## 9. Zadání s výkazem výměr a poz
ZADÁNÍ S VÝKAZEM VÝMĚR
Stavba: 20211019 - Izolace spodní stavby DPS Horní Slavkov pod zastávkou
Objekt: Izolace spodní...
Objednatel:
Zhotovitel: | [5 empty] | Zpracoval:
Místo: | [5 empty] | Datum: 1.11.2021
Č. | KCN | Kód položky | Popis | MJ | Množství celkem | Jednotková cena zadání | Celková cena zadání
1 | 2 | 3 | 4 | 5 | 6 | 7 | 8
|  | HSV | Práce a dodávky HSV
|  | 1 | Zemní práce
1 | R | 113106123 | Rozebrání dlažeb komunikací pro pěší s přemístěním hmot na skládku na vzdálenost do 3 m nebo s naložením na dopravní prostředek s ložem z kameniva nebo živice a s jakoukoliv výplní spár ručně ze zámkové dlažby | m2 | 12
"chodníky před vchody"
|  |  | 3*2*2 |  | 12
|  |  | Součet |  | 12
2 | R | 113202111 | Vytrhání obrub s vybouráním lože, s přemístěním hmot na skládku na vzdálenost do 3 m nebo s naložením na dopravní prostředek z krajníků nebo obrubníků stojatých | m | 12
"chdníky před vchody"
|  |  | 6*2 |  | 12
|  |  | Součet |  | 12
3 | R | 113204111 | Vytrhání obrub s vybouráním lože, s přemístěním hmot na skládku na vzdálenost do 3 m nebo s naložením na dopravní prostředek záhonových | m | 70.85
|  |  | 21,75+31,05+4,8+13,25 |  | 70.85
|  |  | Součet |  | 70.85
4 | R | 131251100 | Hloubení nezapažených jam a zářezů strojně s urovnáním dna do předepsaného profilu a spádu v hornině třídy těžitelnosti I skupiny 3 do 20 m3 | m3 | 8
"vsakovací jímka na straně k úvozu pro pravou stranu drenáží"
|  |  | 2*2*2 |  | 8
|  |  | Součet |  | 8
5 | R | 132212111 | Hloubení rýh šířky do 800 mm ručně zapažených i nezapažených, s urovnáním dna do předepsaného profilu a spádu v hornině třídy těžitelnosti I skupiny 3 soudržných | m3 | 20
"ruční dokopání po stroji odhad 10%"
|  |  | 20 |  | 20
|  |  | Součet |  | 20
6 | R | 132251253 | Hloubení nezapažených rýh šířky přes 800 do 2 000 mm strojně s urovnáním dna do předepsaného profilu a spádu v hornině třídy těžitelnosti I skupiny 3 přes 50 do 100 m3 | m3 | 107.616
|  |  | 21,75*1,2*0,8 |  | 20.88
|  |  | (31,05+4,8)*1,2*0,8 |  | 34.416
|  |  | 13,25*1,2*0,8 |  | 12.72
"napojení drenáží na šachtu a na vsakovací jímku"
|  |  | (12+10)*1,2*1,5 |  | 39.6
|  |  | Součet |  | 107.616
7 | R | 162451106 | Vodorovné přemístění výkopku nebo sypaniny po suchu na obvyklém dopravním prostředku, bez naložení výkopku, avšak se složením bez rozhrnutí z horniny třídy těžitelnosti I skupiny 1 až 3 na vzdálenost přes 1 500 do 2 000 m | m3 | 50.1
8 | R | 167151101 | Nakládání, skládání a překládání neulehlého výkopku nebo sypaniny strojně nakládání, množství do 100 m3, z horniny třídy těžitelnosti I, skupiny 1 až 3 | m3 | 50.1
"přebytečný výkopek"
|  |  | 50,1 |  | 50.1
|  |  | Součet |  | 50.1
9 | R | 171201221 | Poplatek za uložení stavebního odpadu na skládce (skládkovné) zeminy a kamení zatříděného do Katalogu odpadů pod kódem 17 05 04 | t | 75.15
|  |  | 50,1*1,5 |  | 75.15
|  |  | Součet |  | 75.15
10 | R | 171251201 | Uložení sypaniny na skládky nebo meziskládky bez hutnění s upravením uložené sypaniny do předepsaného tvaru | m3 | 50.1
11 | R | 174151101 | Zásyp sypaninou z jakékoliv horniny strojně s uložením výkopku ve vrstvách se zhutněním jam, šachet, rýh nebo kolem objektů v těchto vykopávkách | m3 | 77.516
"ruční dokopání po stroji odhad 10%"
|  |  | 20 |  | 20
|  |  | 21,75*1,2*0,8 |  | 20.88
|  |  | (31,05+4,8)*1,2*0,8 |  | 34.416
|  |  | 13,25*1,2*0,8 |  | 12.72
"napojení drenáží na šachtu a na vsakovací jímku"
|  |  | (12+10)*1,2*1,5 |  | 39.6
|  |  | -33,4 |  | -33.4
|  |  | -16,7 |  | -16.7
|  |  | Součet |  | 77.516
12 | R | 175111101 | Obsypání potrubí ručně sypaninou z vhodných hornin třídy těžitelnosti I a II, skupiny 1 až 4 nebo materiálem připraveným podél výkopu ve vzdálenosti do 3 m od jeho kraje pro jakoukoliv hloubku výkopu a míru zhutnění bez prohození sypaniny | m3 | 33.426
|  |  | 92,85*1,2*0,3 |  | 33.426
|  |  | Součet |  | 33.426
13 | 583 | 58343930 | kamenivo drcené hrubé frakce 16/32 | t | 66.852
|  |  | 33,426*2 "Přepočtené koeficientem množství |  | 66.852
|  |  | Součet |  | 66.852
14 | R | 181111111 | Plošná úprava terénu v zemině skupiny 1 až 4 s urovnáním povrchu bez doplnění ornice souvislé plochy do 500 m2 při nerovnostech terénu přes 50 do 100 mm v rovině nebo na svahu do 1:5 | m2 | 189.7
|  |  | (21,75+31,05+4,8+13,25)*2 |  | 141.7
|  |  | (12+12)*2 |  | 48
|  |  | Součet |  | 189.7
15 | R | 181411121 | Založení trávníku na půdě předem připravené plochy do 1000 m2 výsevem včetně utažení lučního v rovině nebo na svahu do 1:5 | m2 | 189.7
16 | 005 | 00572100 | osivo jetelotráva intenzivní víceletá | kg | 3.794
|  |  | 189,7*0,02 "Přepočtené koeficientem množství |  | 3.794
|  |  | Součet |  | 3.794
17 | R | 182303111 | Doplnění zeminy nebo substrátu na travnatých plochách tloušťky do 50 mm v rovině nebo na svahu do 1:5 | m2 | 189.7
18 | 103 | 10371500 | substrát pro trávníky VL | m3 | 11.003
|  |  | 189,7*0,058 "Přepočtené koeficientem množství |  | 11.003
|  |  | Součet |  | 11.003
|  | 2 | Zakládání
19 | R | 211531111 | Výplň kamenivem do rýh odvodňovacích žeber nebo trativodů bez zhutnění, s úpravou povrchu výplně kamenivem hrubým drceným frakce 16 až 63 mm | m3 | 4
|  |  | 2*2*1 |  | 4
|  |  | Součet |  | 4
20 | R | 211971110 | Zřízení opláštění výplně z geotextilie odvodňovacích žeber nebo trativodů v rýze nebo zářezu se stěnami šikmými o sklonu do 1:2 | m2 | 18.57
|  |  | (21,75+31,05+4,8+13,25)*0,2 |  | 14.17
|  |  | (12+10)*0,2 |  | 4.4
|  |  | Součet |  | 18.57
21 | JTA | JTA.0013476.URS | geotextilie netkaná geoNetex M/B, 200g/m2, šíře 300cm | m2 | 21.996
|  |  | 18,57*1,1845 "Přepočtené koeficientem množství |  | 21.996
|  |  | Součet |  | 21.996
22 | R | 211971110 | Zřízení opláštění výplně z geotextilie odvodňovacích žeber nebo trativodů v rýze nebo zářezu se stěnami šikmými o sklonu do 1:2 | m2 | 20.8
|  |  | 4*2*2*1,3 |  | 20.8
|  |  | Součet |  | 20.8
23 | 693 | 69311080 | geotextilie netkaná separační, ochranná, filtrační, drenážní PES 200g/m2 | m2 | 24.638
|  |  | 20,8*1,1845 "Přepočtené koeficientem množství |  | 24.638
|  |  | Součet |  | 24.638
24 | R | 212755215 | Trativody bez lože z drenážních trubek plastových flexibilních D 125 mm | m | 92.85
|  |  | 21,75+31,05+4,8+13,25 |  | 70.85
|  |  | 12+10 |  | 22
|  |  | Součet |  | 92.85
|  | 4 | Vodorovné konstrukce
25 | R | 451572111 | Lože pod potrubí, stoky a drobné objekty v otevřeném výkopu z kameniva drobného těženého 0 až 4 mm | m3 | 16.713
|  |  | 92,85*1,2*0,15 |  | 16.713
|  |  | Součet |  | 16.713
|  | 5 | Komunikace pozemní
26 | R | 564861111 | Podklad ze štěrkodrti ŠD s rozprostřením a zhutněním, po zhutnění tl. 200 mm | m2 | 18
27 | R | 596211110 | Kladení dlažby z betonových zámkových dlaždic komunikací pro pěší s ložem z kameniva těženého nebo drceného tl. do 40 mm, s vyplněním spár s dvojitým hutněním, vibrováním a se smetením přebytečného materiálu na krajnici tl. 60 mm skupiny A, pro plochy do 50 m2 | m2 | 18
|  |  | 3*2*3 |  | 18
|  |  | Součet |  | 18
|  | 6 | Úpravy povrchů, podlahy a osazování výplní
28 | R | 622131121 | Podkladní a spojovací vrstva vnějších omítaných ploch penetrace nanášená ručně stěn | m2 | 56.68
29 | R | 622135001 | Vyrovnání nerovností podkladu vnějších omítaných ploch maltou, tloušťky do 10 mm vápenocementovou stěn | m2 | 56.68
|  |  | 21,75*0,8 |  | 17.4
|  |  | (31,05+4,8)*0,8 |  | 28.68
|  |  | 13,25*0,8 |  | 10.6
|  |  | Součet |  | 56.68
30 | R | 629995101 | Očištění vnějších ploch tlakovou vodou omytím | m2 | 56.68
|  |  | 21,75*0,8 |  | 17.4
|  |  | (31,05+4,8)*0,8 |  | 28.68
|  |  | 13,25*0,8 |  | 10.6
|  |  | Součet |  | 56.68
31 | R | 637211111 | Okapový chodník z dlaždic betonových se zalitím spár cementovou maltou do cementové malty MC-10, tl. dlaždic 40 mm | m2 | 35.425
|  |  | (21,75+31,05+4,8+13,25)*0,5 |  | 35.425
|  |  | Součet |  | 35.425
|  | 9 | Ostatní konstrukce a práce, bourání
32 | R | 916231213 | Osazení chodníkového obrubníku betonového se zřízením lože, s vyplněním a zatřením spár cementovou maltou stojatého s boční opěrou z betonu prostého, do lože z betonu prostého | m | 82.85
|  |  | 21,75+31,05+4,8+13,25 |  | 70.85
"chdníky před vchody"
|  |  | 6*2 |  | 12
|  |  | Součet |  | 82.85
33 | 592 | 59217017 | obrubník betonový chodníkový 1000x100x250mm | m | 84.507
|  |  | 82,85*1,02 "Přepočtené koeficientem množství |  | 84.507
|  |  | Součet |  | 84.507
34 | R | 985131311 | Očištění ploch stěn, rubu kleneb a podlah ruční dočištění ocelovými kartáči | m2 | 14.142
|  |  | 21,75*0,8*0,3 |  | 5.22
|  |  | (31,05+4,8)*0,8*0,3 |  | 8.604
|  |  | 13,25*0,8*0,1*0,3 |  | 0.318
|  |  | Součet |  | 14.142
|  | 997 | Přesun sutě
35 | R | 997221551 | Vodorovná doprava suti bez naložení, ale se složením a s hrubým urovnáním ze sypkých materiálů, na vzdálenost do 1 km | t | 8.414
36 | R | 997221559 | Vodorovná doprava suti bez naložení, ale se složením a s hrubým urovnáním Příplatek k ceně za každý další i započatý 1 km přes 1 km | t | 201.936
|  |  | 8,414*24 |  | 201.936
|  |  | Součet |  | 201.936
37 | R | 997221611 | Nakládání na dopravní prostředky pro vodorovnou dopravu suti | t | 8.414
38 | R | 997221615 | Poplatek za uložení stavebního odpadu na skládce (skládkovné) z prostého betonu zatříděného do Katalogu odpadů pod kódem 17 01 01 | t | 8.414
|  |  | 8,414 |  | 8.414
|  |  | Součet |  | 8.414
|  | 998 | Přesun hmot
39 | R | 998223011 | Přesun hmot pro pozemní komunikace s krytem dlážděným dopravní vzdálenost do 200 m jakékoliv délky objektu | t | 97.798
|  | PSV | Práce a dodávky PSV
|  | 711 | Izolace proti vodě, vlhkosti a plynům
40 | R | 711111001 | Provedení izolace proti zemní vlhkosti natěradly a tmely za studena na ploše vodorovné V nátěrem penetračním | m2 | 56.68
41 | 111 | 11163150 | lak penetrační asfaltový | t | 0.019
|  |  | 56,68*0,00033 "Přepočtené koeficientem množství |  | 0.019
|  |  | Součet |  | 0.019
42 | R | 711132101 | Provedení izolace proti zemní vlhkosti pásy na sucho AIP nebo tkaniny na ploše svislé S | m2 | 56.68
|  |  | 21,75*0,8 |  | 17.4
|  |  | (31,05+4,8)*0,8 |  | 28.68
|  |  | 13,25*0,8 |  | 10.6
|  |  | Součet |  | 56.68
43 | JTA | JTA.0013477.URS | geotextilie netkaná geoNetex M/B, 300g/m2, šíře 300cm | m2 | 69.206
|  |  | 56,68*1,221 "Přepočtené koeficientem množství |  | 69.206
|  |  | Součet |  | 69.206
44 | R | 711142559 | Provedení izolace proti zemní vlhkosti pásy přitavením NAIP na ploše svislé S | m2 | 113.36
|  |  | 56,68*2 |  | 113.36
|  |  | Součet |  | 113.36
45 | BTX | BTX.10000201 | EURO-BIT V60 S35 (role/10m2) | m2 | 138.413
|  |  | 113,36*1,221 "Přepočtené koeficientem množství |  | 138.413
|  |  | Součet |  | 138.413
46 | R | 711161273 | Provedení izolace proti zemní vlhkosti nopovou fólií na ploše svislé S z nopové fólie | m2 | 56.68
|  |  | 21,75*0,8 |  | 17.4
|  |  | (31,05+4,8)*0,8 |  | 28.68
|  |  | 13,25*0,8 |  | 10.6
|  |  | Součet |  | 56.68
47 | DEK | DEK.2640224020 | DEKDREN N8 - prof. fólie, š. 4m (80m2/bal.) | m2 | 69.206
|  |  | 56,68*1,221 "Přepočtené koeficientem množství |  | 69.206
|  |  | Součet |  | 69.206
48 | 283 | 28323009 | lišta ukončovací pro drenážní fólie profilované tl 8mm | m | 86.508
49 | R | 998711101 | Přesun hmot pro izolace proti vodě, vlhkosti a plynům stanovený z hmotnosti přesunovaného materiálu vodorovná dopravní vzdálenost do 50 m v objektech výšky do 6 m | t | 0.783
|  | VRN | Vedlejší rozpočtové náklady
|  | VRN1 | Průzkumné, geodetické a projektové práce
50 | R | 011002000 | Průzkumné práce | kpl | 1
|  |  | 0,0002*5000 "Přepočtené koeficientem množství |  | 1
|  |  | Součet |  | 1
|  | VRN3 | Zařízení staveniště
51 | R | 030001000 | Zařízení staveniště | kpl | 1
|  |  | 0,0001*10000 "Přepočtené koeficientem množství |  | 1
|  |  | Součet |  | 1
52 | R | 034002000 | Zabezpečení staveniště | kpl | 1
|  | VRN4 | Inženýrská činnost
53 | R | 040001000 | Inženýrská činnost | kpl | 1
|  | VRN6 | Územní vlivy
54 | R | 062002000 | Ztížené dopravní podmínky | kpl | 1
Celkem