## Rekapitulace stavby
Export Komplet | [24 empty] | VZ | 2.0 | ZAMOK |  |  |  |  | False | False | {f2e1a822-f608-4d88-87d2-e0737b16e3f5}
[31 empty] | 0,01 | 21
[31 empty] | 0,01 | 15
|  | REKAPITULACE STAVBY | [15 empty] | v --- níže se nacházejí doplnkové a pomocné údaje k sestavám --- v | [11 empty] | Návod na vyplnění | 0,001
|  | Kód: |  |  |  |  | 00 | [22 empty] | Měnit lze pouze buňky se žlutým podbarvením! 1) v Rekapitulaci stavby vyplňte údaje o Uchazeči (přenesou se do ostatních sestav i v jiných listech) 2) na vybraných listech vyplňte v sestavě Soupis prací ceny u položek | 0,01
|  | Stavba: |  |  |  |  | Byty BD Poštovní 648, Horní Slavkov | [23 empty] | 0,01
|  | KSO: | [11 empty] | CC-CZ: | [16 empty] | 0,01
|  | Místo: |  |  |  |  | Horní Slavkov, Poštovní 648 | [6 empty] | Datum: |  | 29. 8. 2022 | [14 empty] | 0,01
0,01
|  | Zadavatel: | [11 empty] | IČ: | [16 empty] | 0,01
|  |  | Město Horní Slavkov | [10 empty] | DIČ: | [16 empty] | 0,01
0,01
|  | Uchazeč: | [11 empty] | IČ: |  | Vyplň údaj | [14 empty] | 0,01
|  |  | Vyplň údaj | [10 empty] | DIČ: |  | Vyplň údaj | [14 empty] | 0,01
False
|  | Projektant: | [11 empty] | IČ: | [16 empty] | False
|  |  | CENTRA STAV s.r.o. | [10 empty] | DIČ: | [16 empty] | True
0,01
|  | Zpracovatel: | [11 empty] | IČ: | [16 empty] | 0,01
|  |  | Michal Kubelka | [10 empty] | DIČ: | [16 empty] | False
Poznámka:
Soupis prací je sestaven s využitím Cenové soustavy ÚRS. Položky, které pochází z této cenové soustavy, jsou ve sloupci 'Cenová soustava' označeny popisem 'CS ÚRS' a úrovní příslušného kalendářního pololetí. Veškeré další informace vymezující popis a podmínky použití těchto položek z Cenové soustavy, které nejsou uvedeny přímo v soupisu prací, jsou neomezeně dálkově k dispozici na webu podminky.urs.cz.
|  | Cena bez DPH | [11 empty] | 0
[8 empty] | Sazba daně |  | Základ daně |  |  |  | Výše daně
|  | DPH |  | základní |  |  |  | 21% |  | 0 |  |  |  | 0
|  |  |  | snížená |  |  |  | 15% |  | 0 |  |  |  | 0
|  |  |  | zákl. přenesená |  |  |  | 21% |  | #REF! |  |  |  | 0
|  |  |  | sníž. přenesená |  |  |  | 15% |  | #REF! |  |  |  | 0
|  |  |  | nulová |  |  |  | 0% |  | #REF! |  |  |  | 0
|  | Cena s DPH | [6 empty] | v |  | CZK |  |  | 0
REKAPITULACE OBJEKTŮ STAVBY A SOUPISŮ PRACÍ
| Kód: | [6 empty] | 00
| Stavba: | [6 empty] | Byty BD Poštovní 648, Horní Slavkov
| Místo: | [6 empty] | Horní Slavkov, Poštovní 648 |  |  |  |  | Datum: |  | 29. 8. 2022
| Zadavatel: | [6 empty] | Město Horní Slavkov |  |  |  |  | Projektant: |  | CENTRA STAV s.r.o. |  |  | Informatívní údaje z listů zakázek
| Uchazeč: | [11 empty] | Zpracovatel: |  | Michal Kubelka
| Kód |  |  |  | Popis | [6 empty] | Cena bez DPH [CZK] |  |  |  | Cena s DPH [CZK] | Typ | z toho Ostat. náklady [CZK] | DPH [CZK] | Normohodiny [h] | DPH základní [CZK] | DPH snížená [CZK] | DPH základní přenesená [CZK] | DPH snížená přenesená [CZK] | Základna DPH základní | Základna DPH snížená | Základna DPH zákl. přenesená | Základna DPH sníž. přenesená | Základna DPH nulová
| Náklady stavby celkem | [10 empty] | 0 |  |  |  | 0 |  | 0 | #REF! | #REF! | #REF! | #REF! | #REF! | #REF! | #REF! | #REF! | #REF! | #REF! | #REF! |  | D | 0 | ###NOIMPORT### | IMPORT | {f2e1a822-f608-4d88-87d2-e0737b16e3f5} | {00000000-0000-0000-0000-000000000000}
|  | 01 |  |  |  | Uznatelné náklady | [5 empty] | 0 |  |  |  | 0 | STA | 0 | #REF! | #REF! | #REF! | #REF! | #REF! | #REF! | #REF! | #REF! | #REF! | #REF! | #REF! |  | D | 1 | ###NOIMPORT### | IMPORT | {a84b8345-453f-4436-9049-87c1f2373883} | {f2e1a822-f608-4d88-87d2-e0737b16e3f5} | 1
/ |  |  | Uzn1 |  |  |  | Stavební část |  |  |  |  | 0 |  |  |  | 0 | Soupis | 0 | 0 | 0 | 0 | 0 | 0 | 0 | 0 | 0 | 0 | 0 | 0 |  |  | 2 |  | IMPORT | {2a462720-37d4-4250-b8bd-c5ee5547f965} | {a84b8345-453f-4436-9049-87c1f2373883}
/ |  |  | Uzn2 |  |  |  | Vodovod |  |  |  |  | 0 |  |  |  | 0 | Soupis | 0 | 0 | 0 | 0 | 0 | 0 | 0 | 0 | 0 | 0 | 0 | 0 |  |  | 2 |  | IMPORT | {38252462-036a-4c4f-adf5-6c79b18d64cc} | {a84b8345-453f-4436-9049-87c1f2373883}
/ |  |  | Uzn3 |  |  |  | Kanalizace |  |  |  |  | 0 |  |  |  | 0 | Soupis | 0 | 0 | 0 | 0 | 0 | 0 | 0 | 0 | 0 | 0 | 0 | 0 |  |  | 2 |  | IMPORT | {7e393cdc-a134-4ccf-90c2-8215dc5e9a95} | {a84b8345-453f-4436-9049-87c1f2373883}
/ |  |  | Uzn4 |  |  |  | Zařizovací předměty |  |  |  |  | 0 |  |  |  | 0 | Soupis | 0 | 0 | 0 | 0 | 0 | 0 | 0 | 0 | 0 | 0 | 0 | 0 |  |  | 2 |  | IMPORT | {11d635e8-11df-481c-afd2-d42fddf5dc12} | {a84b8345-453f-4436-9049-87c1f2373883}
/ |  |  | Uzn5 |  |  |  | Vytápění |  |  |  |  | 0 |  |  |  | 0 | Soupis | 0 | 0 | 0 | 0 | 0 | 0 | 0 | 0 | 0 | 0 | 0 | 0 |  |  | 2 |  | IMPORT | {ead7ff0e-a8f6-49d6-8317-5471c9841985} | {a84b8345-453f-4436-9049-87c1f2373883}
/ |  |  | Uzn6 |  |  |  | Elektroinstalace |  |  |  |  | 0 |  |  |  | 0 | Soupis | 0 | #REF! | #REF! | #REF! | #REF! | #REF! | #REF! | #REF! | #REF! | #REF! | #REF! | #REF! |  |  | 2 |  | IMPORT | {fec3e52d-c0ea-42df-b48c-f777e32e96fd} | {a84b8345-453f-4436-9049-87c1f2373883}
|  | 02 |  |  |  | Neuznatelné náklady | [5 empty] | 0 |  |  |  | 0 | STA | 0 | 0 | 0 | 0 | 0 | 0 | 0 | 0 | 0 | 0 | 0 | 0 |  | D | 1 | ###NOIMPORT### | IMPORT | {86331bc6-e220-48d0-a225-99c70bd737ab} | {f2e1a822-f608-4d88-87d2-e0737b16e3f5} | 1
/ |  |  | Neuz1 |  |  |  | VRN |  |  |  |  | 0 |  |  |  | 0 | Soupis | 0 | 0 | 0 | 0 | 0 | 0 | 0 | 0 | 0 | 0 | 0 | 0 |  |  | 2 |  | IMPORT | {740fcf25-e414-4224-af5a-61a6ce95b74d} | {86331bc6-e220-48d0-a225-99c70bd737ab}
/ |  |  | Neuz2 |  |  |  | Stavební část |  |  |  |  | 0 |  |  |  | 0 | Soupis | 0 | 0 | 0 | 0 | 0 | 0 | 0 | 0 | 0 | 0 | 0 | 0 |  |  | 2 |  | IMPORT | {d3acfea0-93a1-4b1f-b20b-268e03e267e1} | {86331bc6-e220-48d0-a225-99c70bd737ab}
/ |  |  | Neuz3 |  |  |  | Výtah |  |  |  |  | 0 |  |  |  | 0 | Soupis | 0 | 0 | 0 | 0 | 0 | 0 | 0 | 0 | 0 | 0 | 0 | 0 |  |  | 2 |  | IMPORT | {e8c87255-0902-446f-8060-8a52acb7c9a5} | {86331bc6-e220-48d0-a225-99c70bd737ab}
/ |  |  | Neuz4 |  |  |  | Prohloubení výtahové šachty |  |  |  |  | 0 |  |  |  | 0 | Soupis | 0 | 0 | 0 | 0 | 0 | 0 | 0 | 0 | 0 | 0 | 0 | 0 |  |  | 2 |  | IMPORT | {85429b81-72b5-40ed-8612-ac9c36862303} | {86331bc6-e220-48d0-a225-99c70bd737ab}
/ |  |  | Neuz5 |  |  |  | Vodovod |  |  |  |  | 0 |  |  |  | 0 | Soupis | 0 | 0 | 0 | 0 | 0 | 0 | 0 | 0 | 0 | 0 | 0 | 0 |  |  | 2 |  | IMPORT | {ce4a67d6-6fb8-4a0b-bcc5-c8dc09bbf9bf} | {86331bc6-e220-48d0-a225-99c70bd737ab}
/ |  |  | Neuz6 |  |  |  | Kanalizace |  |  |  |  | 0 |  |  |  | 0 | Soupis | 0 | 0 | 0 | 0 | 0 | 0 | 0 | 0 | 0 | 0 | 0 | 0 |  |  | 2 |  | IMPORT | {ec6531cc-4cee-47c1-afc1-8977a3b0c999} | {86331bc6-e220-48d0-a225-99c70bd737ab}
/ |  |  | Neuz7 |  |  |  | Zařizovací předměty |  |  |  |  | 0 |  |  |  | 0 | Soupis | 0 | 0 | 0 | 0 | 0 | 0 | 0 | 0 | 0 | 0 | 0 | 0 |  |  | 2 |  | IMPORT | {c270a3bc-b955-4d7d-a701-b769f1e9d897} | {86331bc6-e220-48d0-a225-99c70bd737ab}

## Uzn1 - Stavební část
{2a462720-37d4-4250-b8bd-c5ee5547f965}
1
| KRYCÍ LIST SOUPISU PRACÍ | [7 empty] | v --- níže se nacházejí doplnkové a pomocné údaje k sestavám --- v | [8 empty] | False
Stavba:
Byty BD Poštovní 648, Horní Slavkov
Objekt:
01 - Uznatelné náklady
Soupis:
Uzn1 - Stavební část
| KSO: |  |  |  |  | CC-CZ:
| Místo: |  | Horní Slavkov, Poštovní 648 |  |  | Datum: | 29. 8. 2022
| Zadavatel: |  |  |  |  | IČ:
|  | Město Horní Slavkov |  |  |  | DIČ:
| Uchazeč: |  |  |  |  | IČ: | Vyplň údaj
|  | Vyplň údaj |  |  |  | DIČ: | Vyplň údaj
| Projektant: |  |  |  |  | IČ:
|  | CENTRA STAV s.r.o. |  |  |  | DIČ:
| Zpracovatel: |  |  |  |  | IČ:
|  | Michal Kubelka |  |  |  | DIČ:
Poznámka:
| Cena bez DPH | [5 empty] | 0
|  |  | Základ daně |  |  | Sazba daně | Výše daně
| DPH | základní | 0 |  |  | 21% | 0
|  | snížená | 0 |  |  | 15% | 0
|  | zákl. přenesená | 0 |  |  | 21% | 0
|  | sníž. přenesená | 0 |  |  | 15% | 0
|  | nulová | 0 |  |  | 0% | 0
| Cena s DPH |  |  | v | CZK |  | 0
REKAPITULACE ČLENĚNÍ SOUPISU PRACÍ
Stavba:
Byty BD Poštovní 648, Horní Slavkov
Objekt:
01 - Uznatelné náklady
Soupis:
Uzn1 - Stavební část
Místo: |  |  | Horní Slavkov, Poštovní 648 |  |  | Datum: | 29. 8. 2022
Zadavatel: |  |  | Město Horní Slavkov |  |  | Projektant: | CENTRA STAV s.r.o.
Uchazeč: |  |  | Vyplň údaj |  |  | Zpracovatel: | Michal Kubelka
Kód dílu - Popis | [6 empty] | Cena celkem [CZK]
Náklady stavby celkem | [6 empty] | 0 | [11 empty] | -1
| HSV - Práce a dodávky HSV | [5 empty] | 0
| 1 - Zemní práce | [5 empty] | 0
| 2 - Zakládání | [5 empty] | 0
| 3 - Svislé a kompletní konstrukce | [5 empty] | 0
| 6 - Úpravy povrchů, podlahy a osazování výplní | [5 empty] | 0
| 9 - Ostatní konstrukce a práce, bourání | [5 empty] | 0
| 997 - Přesun sutě | [5 empty] | 0
| 998 - Přesun hmot | [5 empty] | 0
| PSV - Práce a dodávky PSV | [5 empty] | 0
| 713 - Izolace tepelné | [5 empty] | 0
| 751 - Vzduchotechnika | [5 empty] | 0
| 763 - Konstrukce suché výstavby | [5 empty] | 0
| 764 - Konstrukce klempířské | [5 empty] | 0
| 766 - Konstrukce truhlářské | [5 empty] | 0
| 767 - Konstrukce zámečnické | [5 empty] | 0
| 771 - Podlahy z dlaždic | [5 empty] | 0
| 776 - Podlahy povlakové | [5 empty] | 0
| 781 - Dokončovací práce - obklady | [5 empty] | 0
| 783 - Dokončovací práce - nátěry | [5 empty] | 0
| 784 - Dokončovací práce - malby a tapety | [5 empty] | 0
SOUPIS PRACÍ
Stavba:
Byty BD Poštovní 648, Horní Slavkov
Objekt:
01 - Uznatelné náklady
Soupis:
Uzn1 - Stavební část
Místo: |  |  | Horní Slavkov, Poštovní 648 |  |  | Datum: | 29. 8. 2022
Zadavatel: |  |  | Město Horní Slavkov |  |  | Projektant: | CENTRA STAV s.r.o.
Uchazeč: |  |  | Vyplň údaj |  |  | Zpracovatel: | Michal Kubelka
PČ | Typ | Kód | Popis | MJ | Množství | J.cena [CZK] | Cena celkem [CZK] | Cenová soustava |  | DPH | J. Nh [h] | Nh celkem [h] | J. hmotnost [t] | Hmotnost celkem [t] | J. suť [t] | Suť Celkem [t]
Náklady soupisu celkem | [6 empty] | 0 |  |  |  |  | 0 |  | 219.4633 |  | 190.3002 |  | D | -1 | [10 empty] | 0
| D | HSV | Práce a dodávky HSV |  |  |  | 0 |  |  |  |  | 0 |  | 207.4128 |  | 186.8314 | 1 | D | 0 |  |  |  | ROZPOCET | [6 empty] | 0
| D | 1 | Zemní práce |  |  |  | 0 |  |  |  |  | 0 |  | 0 |  | 0 | 1 | D | 1 |  |  |  | ROZPOCET | [6 empty] | 0
1 | K | 133251101 | Hloubení nezapažených šachet strojně v hornině třídy těžitelnosti I skupiny 3 do 20 m3 | m3 | 1.6 |  | 0 | CS ÚRS 2023 02 |  | snížená |  | 0 | 0 | 0 | 0 | 0 | 4 | K | 2 |  |  |  | ROZPOCET | 0 | 0 | 0 | 0 | 0 | 2 | 0 | 4 | -293208498
| Online PSC |  | https://podminky.urs.cz/item/CS_URS_2023_02/133251101 | [14 empty] | Online PSC | 2
| VV |  | Patky rampy | [14 empty] | VV | 2 | 1 | True | 0 | ROZPOCET
| VV |  | (0,5*0,5*0,8)*8 |  | 1.6 | [12 empty] | VV | 2 | 2 | True | 1 | ROZPOCET
2 | K | 162751117 | Vodorovné přemístění výkopku nebo sypaniny po suchu na obvyklém dopravním prostředku, bez naložení výkopku, avšak se složením bez rozhrnutí z horniny třídy těžitelnosti I skupiny 1 až 3 na vzdálenost přes 9 000 do 10 000 m | m3 | 1.6 |  | 0 | CS ÚRS 2023 02 |  | snížená |  | 0 | 0 | 0 | 0 | 0 | 4 | K | 2 |  |  |  | ROZPOCET | 0 | 0 | 0 | 0 | 0 | 2 | 0 | 4 | 896318921
| Online PSC |  | https://podminky.urs.cz/item/CS_URS_2023_02/162751117 | [14 empty] | Online PSC | 2
3 | K | 162751119 | Vodorovné přemístění výkopku nebo sypaniny po suchu na obvyklém dopravním prostředku, bez naložení výkopku, avšak se složením bez rozhrnutí z horniny třídy těžitelnosti I skupiny 1 až 3 na vzdálenost Příplatek k ceně za každých dalších i započatých 1 000 m | m3 | 25.6 |  | 0 | CS ÚRS 2023 02 |  | snížená |  | 0 | 0 | 0 | 0 | 0 | 4 | K | 2 |  |  |  | ROZPOCET | 0 | 0 | 0 | 0 | 0 | 2 | 0 | 4 | 1479533963
| Online PSC |  | https://podminky.urs.cz/item/CS_URS_2023_02/162751119 | [14 empty] | Online PSC | 2
| VV |  | 1,6*16 |  | 25.6 | [12 empty] | VV | 2 | 2 | True | 1 | ROZPOCET
4 | K | 171251201 | Uložení sypaniny na skládky nebo meziskládky bez hutnění s upravením uložené sypaniny do předepsaného tvaru | m3 | 1.6 |  | 0 | CS ÚRS 2023 02 |  | snížená |  | 0 | 0 | 0 | 0 | 0 | 4 | K | 2 |  |  |  | ROZPOCET | 0 | 0 | 0 | 0 | 0 | 2 | 0 | 4 | -1303743464
| Online PSC |  | https://podminky.urs.cz/item/CS_URS_2023_02/171251201 | [14 empty] | Online PSC | 2
5 | K | 171201221 | Poplatek za uložení stavebního odpadu na skládce (skládkovné) zeminy a kamení zatříděného do Katalogu odpadů pod kódem 17 05 04 | t | 2.88 |  | 0 | CS ÚRS 2023 02 |  | snížená |  | 0 | 0 | 0 | 0 | 0 | 4 | K | 2 |  |  |  | ROZPOCET | 0 | 0 | 0 | 0 | 0 | 2 | 0 | 4 | -224072599
| Online PSC |  | https://podminky.urs.cz/item/CS_URS_2023_02/171201221 | [14 empty] | Online PSC | 2
| VV |  | 1,6*1,8 |  | 2.88 | [12 empty] | VV | 2 | 2 | True | 1 | ROZPOCET
| D | 2 | Zakládání |  |  |  | 0 |  |  |  |  | 0 |  | 4.003 |  | 0 | 1 | D | 1 |  |  |  | ROZPOCET | [6 empty] | 0
6 | K | 275313711 | Základy z betonu prostého patky a bloky z betonu kamenem neprokládaného tř. C 20/25 | m3 | 1.6 |  | 0 | CS ÚRS 2023 02 |  | snížená |  | 0 | 2.5019 | 4.003 | 0 | 0 | 4 | K | 2 |  |  |  | ROZPOCET | 0 | 0 | 0 | 0 | 0 | 2 | 0 | 4 | -741258782
| Online PSC |  | https://podminky.urs.cz/item/CS_URS_2023_02/275313711 | [14 empty] | Online PSC | 2
| VV |  | Patky rampy | [14 empty] | VV | 2 | 1 | True | 0 | ROZPOCET
| VV |  | (0,5*0,5*0,8)*8 |  | 1.6 | [12 empty] | VV | 2 | 2 | True | 1 | ROZPOCET
| D | 3 | Svislé a kompletní konstrukce |  |  |  | 0 |  |  |  |  | 0 |  | 43.1294 |  | 0 | 1 | D | 1 |  |  |  | ROZPOCET | [6 empty] | 0
7 | K | 310239211 | Zazdívka otvorů ve zdivu nadzákladovém cihlami pálenými plochy přes 1 m2 do 4 m2 na maltu vápenocementovou | m3 | 7.928 |  | 0 | CS ÚRS 2023 02 |  | snížená |  | 0 | 1.8775 | 14.8848 | 0 | 0 | 4 | K | 2 |  |  |  | ROZPOCET | 0 | 0 | 0 | 0 | 0 | 2 | 0 | 4 | 1355236053
| Online PSC |  | https://podminky.urs.cz/item/CS_URS_2023_02/310239211 | [14 empty] | Online PSC | 2
| VV |  | 1.NP | [14 empty] | VV | 2 | 1 | True | 0 | ROZPOCET
| VV |  | (1,2*0,9)*0,45 |  | 0.486 | [12 empty] | VV | 2 | 2 | True | 0 | ROZPOCET
| VV |  | (0,59*2,1)*0,3 |  | 0.372 | [12 empty] | VV | 2 | 2 | True | 0 | ROZPOCET
| VV |  | ((0,9*2,1)*0,3)*2 |  | 1.134 | [12 empty] | VV | 2 | 2 | True | 0 | ROZPOCET
| VV |  | Mezisoučet |  | 1.992 | [12 empty] | VV | 2 | 3 | True | 0 | ROZPOCET
| VV |  | 2.NP | [14 empty] | VV | 2 | 1 | True | 0 | ROZPOCET
| VV |  | ((1*2)*0,1)*8 |  | 1.6 | [12 empty] | VV | 2 | 2 | True | 0 | ROZPOCET
| VV |  | (0,3*0,15)*2,1 |  | 0.095 | [12 empty] | VV | 2 | 2 | True | 0 | ROZPOCET
| VV |  | ((0,9*2,1)*0,3)*5 |  | 2.835 | [12 empty] | VV | 2 | 2 | True | 0 | ROZPOCET
| VV |  | ((1*0,8)*0,15)*3 |  | 0.36 | [12 empty] | VV | 2 | 2 | True | 0 | ROZPOCET
| VV |  | (0,55*0,3)*2,1 |  | 0.347 | [12 empty] | VV | 2 | 2 | True | 0 | ROZPOCET
| VV |  | (0,63*0,3)*2,1 |  | 0.397 | [12 empty] | VV | 2 | 2 | True | 0 | ROZPOCET
| VV |  | (0,7*0,8)*0,15 |  | 0.084 | [12 empty] | VV | 2 | 2 | True | 0 | ROZPOCET
| VV |  | (0,5*0,15)*2,1 |  | 0.158 | [12 empty] | VV | 2 | 2 | True | 0 | ROZPOCET
| VV |  | (0,19*0,15)*2,1 |  | 0.06 | [12 empty] | VV | 2 | 2 | True | 0 | ROZPOCET
| VV |  | Mezisoučet |  | 5.936 | [12 empty] | VV | 2 | 3 | True | 0 | ROZPOCET
| VV |  | Součet |  | 7.928 | [12 empty] | VV | 2 | 4 | True | 1 | ROZPOCET
8 | K | 311272121 | Zdivo z pórobetonových tvárnic na tenké maltové lože, tl. zdiva 250 mm pevnost tvárnic do P2, objemová hmotnost do 450 kg/m3 na pero a drážku | m2 | 12.12 |  | 0 | CS ÚRS 2023 02 |  | snížená |  | 0 | 0.18149 | 2.1997 | 0 | 0 | 4 | K | 2 |  |  |  | ROZPOCET | 0 | 0 | 0 | 0 | 0 | 2 | 0 | 4 | -1635550652
| Online PSC |  | https://podminky.urs.cz/item/CS_URS_2023_02/311272121 | [14 empty] | Online PSC | 2
| VV |  | 1.NP | [14 empty] | VV | 2 | 1 | True | 0 | ROZPOCET
| VV |  | (1,5+1,5)*2,65 |  | 7.95 | [12 empty] | VV | 2 | 2 | True | 0 | ROZPOCET
| VV |  | 2.NP | [14 empty] | VV | 2 | 1 | True | 0 | ROZPOCET
| VV |  | (1,5+1,5)*2,65 |  | 7.95 | [12 empty] | VV | 2 | 2 | True | 0 | ROZPOCET
| VV |  | -(0,9*2,1)*2 |  | -3.78 | [12 empty] | VV | 2 | 2 | True | 0 | ROZPOCET
| VV |  | Součet |  | 12.12 | [12 empty] | VV | 2 | 4 | True | 1 | ROZPOCET
9 | K | 311272221 | Zdivo z pórobetonových tvárnic na tenké maltové lože, tl. zdiva 300 mm pevnost tvárnic do P2, objemová hmotnost do 450 kg/m3 na pero a drážku | m2 | 3.975 |  | 0 | CS ÚRS 2023 02 |  | snížená |  | 0 | 0.1762 | 0.70039 | 0 | 0 | 4 | K | 2 |  |  |  | ROZPOCET | 0 | 0 | 0 | 0 | 0 | 2 | 0 | 4 | 1772163685
| Online PSC |  | https://podminky.urs.cz/item/CS_URS_2023_02/311272221 | [14 empty] | Online PSC | 2
| VV |  | 1.NP | [14 empty] | VV | 2 | 1 | True | 0 | ROZPOCET
| VV |  | 1,5*2,65 |  | 3.975 | [12 empty] | VV | 2 | 2 | True | 1 | ROZPOCET
10 | K | 342272225 | Příčky z pórobetonových tvárnic hladkých na tenké maltové lože objemová hmotnost do 500 kg/m3, tloušťka příčky 100 mm | m2 | 311.083 |  | 0 | CS ÚRS 2023 02 |  | snížená |  | 0 | 0.06172 | 19.2 | 0 | 0 | 4 | K | 2 |  |  |  | ROZPOCET | 0 | 0 | 0 | 0 | 0 | 2 | 0 | 4 | 1450217089
| Online PSC |  | https://podminky.urs.cz/item/CS_URS_2023_02/342272225 | [14 empty] | Online PSC | 2
| VV |  | 1.NP | [14 empty] | VV | 2 | 1 | True | 0 | ROZPOCET
| VV |  | (4,05+4,05+4,05+4,05+5,95+1,65+1,65)*2,55 |  | 64.898 | [12 empty] | VV | 2 | 2 | True | 0 | ROZPOCET
| VV |  | (1,5+1,5)*2,65 |  | 7.95 | [12 empty] | VV | 2 | 2 | True | 0 | ROZPOCET
| VV |  | -(0,8*2,1)*2 |  | -3.36 | [12 empty] | VV | 2 | 2 | True | 0 | ROZPOCET
| VV |  | -(0,9*2,1)*6 |  | -11.34 | [12 empty] | VV | 2 | 2 | True | 0 | ROZPOCET
| VV |  | Mezisoučet |  | 58.148 | [12 empty] | VV | 2 | 3 | True | 0 | ROZPOCET
| VV |  | 2.NP | [14 empty] | VV | 2 | 1 | True | 0 | ROZPOCET
| VV |  | (4,2+4,2+1,25+1,75+3,8+1,65+4,2*10+1,7+1,7+1,05+1,7+1,7+0,9+1,7+4,2*4+1,65*3+0,15+2,19+1,7+0,05+1,15+1,7+1,7+1,7+1,7+1,7+2,4)*2,55 |  | 273.335 | [12 empty] | VV | 2 | 2 | True | 0 | ROZPOCET
| VV |  | (1,5+1,5)*2,65 |  | 7.95 | [12 empty] | VV | 2 | 2 | True | 0 | ROZPOCET
| VV |  | -(0,8*2,1)*9 |  | -15.12 | [12 empty] | VV | 2 | 2 | True | 0 | ROZPOCET
| VV |  | -(0,9*2,1)*7 |  | -13.23 | [12 empty] | VV | 2 | 2 | True | 0 | ROZPOCET
| VV |  | Mezisoučet |  | 252.935 | [12 empty] | VV | 2 | 3 | True | 0 | ROZPOCET
| VV |  | Součet |  | 311.083 | [12 empty] | VV | 2 | 4 | True | 1 | ROZPOCET
11 | K | 342291121 | Ukotvení příček plochými kotvami, do konstrukce cihelné | m | 249.75 |  | 0 | CS ÚRS 2023 02 |  | snížená |  | 0 | 0.00013 | 0.032467 | 0 | 0 | 4 | K | 2 |  |  |  | ROZPOCET | 0 | 0 | 0 | 0 | 0 | 2 | 0 | 4 | -1153696910
| Online PSC |  | https://podminky.urs.cz/item/CS_URS_2023_02/342291121 | [14 empty] | Online PSC | 2
| VV |  | 1.NP | [14 empty] | VV | 2 | 1 | True | 0 | ROZPOCET
| VV |  | 0,9+0,9+2,1*6+2,55*11+2,65*10 |  | 68.95 | [12 empty] | VV | 2 | 2 | True | 0 | ROZPOCET
| VV |  | 2.NP | [14 empty] | VV | 2 | 1 | True | 0 | ROZPOCET
| VV |  | 2+2+2,1*12+0,8*6+2,1*4+0,8+2,1+2,1+2,55*44+2,65*8 |  | 180.8 | [12 empty] | VV | 2 | 2 | True | 0 | ROZPOCET
| VV |  | Součet |  | 249.75 | [12 empty] | VV | 2 | 4 | True | 1 | ROZPOCET
12 | K | 317142422 | Překlady nenosné z pórobetonu osazené do tenkého maltového lože, výšky do 250 mm, šířky překladu 100 mm, délky překladu přes 1000 do 1250 mm | kus | 24 |  | 0 | CS ÚRS 2023 02 |  | snížená |  | 0 | 0.02628 | 0.63072 | 0 | 0 | 4 | K | 2 |  |  |  | ROZPOCET | 0 | 0 | 0 | 0 | 0 | 2 | 0 | 4 | 1308697390
| Online PSC |  | https://podminky.urs.cz/item/CS_URS_2023_02/317142422 | [14 empty] | Online PSC | 2
13 | K | 317143441 | Překlady nosné z pórobetonu osazené do tenkého maltového lože, pro zdi tl. 250 mm, délky překladu do 1300 mm | kus | 2 |  | 0 | CS ÚRS 2023 02 |  | snížená |  | 0 | 0.06826 | 0.13652 | 0 | 0 | 4 | K | 2 |  |  |  | ROZPOCET | 0 | 0 | 0 | 0 | 0 | 2 | 0 | 4 | -72227091
| Online PSC |  | https://podminky.urs.cz/item/CS_URS_2023_02/317143441 | [14 empty] | Online PSC | 2
14 | K | 317944323 | Válcované nosníky dodatečně osazované do připravených otvorů bez zazdění hlav č. 14 až 22 | t | 3.464 |  | 0 | CS ÚRS 2023 02 |  | snížená |  | 0 | 1.09 | 3.7758 | 0 | 0 | 4 | K | 2 |  |  |  | ROZPOCET | 0 | 0 | 0 | 0 | 0 | 2 | 0 | 4 | -732204747
| Online PSC |  | https://podminky.urs.cz/item/CS_URS_2023_02/317944323 | [14 empty] | Online PSC | 2
| VV |  | 1.NP | [14 empty] | VV | 2 | 1 | True | 0 | ROZPOCET
| VV |  | HEB 140 | [14 empty] | VV | 2 | 1 | True | 0 | ROZPOCET
| VV |  | ((4,1+4,1+2,7+2,7+4,1+4,1)*33,7)/1000 |  | 0.735 | [12 empty] | VV | 2 | 2 | True | 0 | ROZPOCET
| VV |  | UPN 140 | [14 empty] | VV | 2 | 1 | True | 0 | ROZPOCET
| VV |  | ((2,1*12)*16)/1000 |  | 0.403 | [12 empty] | VV | 2 | 2 | True | 0 | ROZPOCET
| VV |  | 2.NP | [14 empty] | VV | 2 | 1 | True | 0 | ROZPOCET
| VV |  | HEB 140 | [14 empty] | VV | 2 | 1 | True | 0 | ROZPOCET
| VV |  | ((3,72+3,72+2,5+2,5+2,4+2,4+2,4+2,4+1,3+1,3+2,34+2,34+2,14+2,14+3,75+3,75)*33,7)/1000 |  | 1.385 | [12 empty] | VV | 2 | 2 | True | 0 | ROZPOCET
| VV |  | UPN 140 | [14 empty] | VV | 2 | 1 | True | 0 | ROZPOCET
| VV |  | ((2,1*28)*16)/1000 |  | 0.941 | [12 empty] | VV | 2 | 2 | True | 0 | ROZPOCET
| VV |  | Součet |  | 3.464 | [12 empty] | VV | 2 | 4 | True | 1 | ROZPOCET
15 | K | 346244381 | Plentování ocelových válcovaných nosníků jednostranné cihlami na maltu, výška stojiny do 200 mm | m2 | 8.806 |  | 0 | CS ÚRS 2023 02 |  | snížená |  | 0 | 0.17818 | 1.5691 | 0 | 0 | 4 | K | 2 |  |  |  | ROZPOCET | 0 | 0 | 0 | 0 | 0 | 2 | 0 | 4 | -1731872824
| Online PSC |  | https://podminky.urs.cz/item/CS_URS_2023_02/346244381 | [14 empty] | Online PSC | 2
| VV |  | 1.NP | [14 empty] | VV | 2 | 1 | True | 0 | ROZPOCET
| VV |  | ((4,1+2,7+4,1)*0,14)*2 |  | 3.052 | [12 empty] | VV | 2 | 2 | True | 0 | ROZPOCET
| VV |  | 2.NP | [14 empty] | VV | 2 | 1 | True | 0 | ROZPOCET
| VV |  | ((3,72+2,5+2,4+2,4+1,3+2,34+2,14+3,75)*0,14)*2 |  | 5.754 | [12 empty] | VV | 2 | 2 | True | 0 | ROZPOCET
| VV |  | Součet |  | 8.806 | [12 empty] | VV | 2 | 4 | True | 1 | ROZPOCET
| D | 6 | Úpravy povrchů, podlahy a osazování výplní |  |  |  | 0 |  |  |  |  | 0 |  | 160.1956 |  | 0 | 1 | D | 1 |  |  |  | ROZPOCET | [6 empty] | 0
16 | K | 629991011 | Zakrytí vnějších ploch před znečištěním včetně pozdějšího odkrytí výplní otvorů a svislých ploch fólií přilepenou lepící páskou | m2 | 69.88 |  | 0 | CS ÚRS 2023 02 |  | snížená |  | 0 | 0 | 0 | 0 | 0 | 4 | K | 2 |  |  |  | ROZPOCET | 0 | 0 | 0 | 0 | 0 | 2 | 0 | 4 | 1379533585
| Online PSC |  | https://podminky.urs.cz/item/CS_URS_2023_02/629991011 | [14 empty] | Online PSC | 2
| VV |  | 1.NP | [14 empty] | VV | 2 | 1 | True | 0 | ROZPOCET
| VV |  | (1,2*1,5)*10 |  | 18 | [12 empty] | VV | 2 | 2 | True | 0 | ROZPOCET
| VV |  | 1,5*2,6 |  | 3.9 | [12 empty] | VV | 2 | 2 | True | 0 | ROZPOCET
| VV |  | 2.NP | [14 empty] | VV | 2 | 1 | True | 0 | ROZPOCET
| VV |  | (1,2*1,4)*25 |  | 42 | [12 empty] | VV | 2 | 2 | True | 0 | ROZPOCET
| VV |  | (1,3*2,3)*2 |  | 5.98 | [12 empty] | VV | 2 | 2 | True | 0 | ROZPOCET
| VV |  | Součet |  | 69.88 | [12 empty] | VV | 2 | 4 | True | 1 | ROZPOCET
17 | K | 611325111 | Vápenocementová omítka rýh hladká ve stropech, šířky rýhy do 150 mm | m2 | 6.937 |  | 0 | CS ÚRS 2023 02 |  | snížená |  | 0 | 0.0382 | 0.26499 | 0 | 0 | 4 | K | 2 |  |  |  | ROZPOCET | 0 | 0 | 0 | 0 | 0 | 2 | 0 | 4 | 1958079095
| Online PSC |  | https://podminky.urs.cz/item/CS_URS_2023_02/611325111 | [14 empty] | Online PSC | 2
| VV |  | 1.NP | [14 empty] | VV | 2 | 1 | True | 0 | ROZPOCET
| VV |  | (4,05+1,5+4,2+4,2+4,2+2,32)*0,1 |  | 2.047 | [12 empty] | VV | 2 | 2 | True | 0 | ROZPOCET
| VV |  | 1,54*0,15 |  | 0.231 | [12 empty] | VV | 2 | 2 | True | 0 | ROZPOCET
| VV |  | Mezisoučet |  | 2.278 | [12 empty] | VV | 2 | 3 | True | 0 | ROZPOCET
| VV |  | 2.NP | [14 empty] | VV | 2 | 1 | True | 0 | ROZPOCET
| VV |  | (4,2+4,2+4,2+3+3,8+2,8+1,79+3,9+4,2+0,9+4,2+1+4,2+4,2)*0,1 |  | 4.659 | [12 empty] | VV | 2 | 2 | True | 0 | ROZPOCET
| VV |  | Mezisoučet |  | 4.659 | [12 empty] | VV | 2 | 3 | True | 0 | ROZPOCET
| VV |  | Součet |  | 6.937 | [12 empty] | VV | 2 | 4 | True | 1 | ROZPOCET
18 | K | 611325412 | Oprava vápenocementové omítky vnitřních ploch hladké, tloušťky do 20 mm stropů, v rozsahu opravované plochy přes 10 do 30% | m2 | 502.357 |  | 0 | CS ÚRS 2023 02 |  | snížená |  | 0 | 0.0169 | 8.4898 | 0 | 0 | 4 | K | 2 |  |  |  | ROZPOCET | 0 | 0 | 0 | 0 | 0 | 2 | 0 | 4 | 1330875067
| Online PSC |  | https://podminky.urs.cz/item/CS_URS_2023_02/611325412 | [14 empty] | Online PSC | 2
19 | K | 611131121 | Podkladní a spojovací vrstva vnitřních omítaných ploch penetrace disperzní nanášená ručně stropů | m2 | 992.532 |  | 0 | CS ÚRS 2023 02 |  | snížená |  | 0 | 0.00026 | 0.25806 | 0 | 0 | 4 | K | 2 |  |  |  | ROZPOCET | 0 | 0 | 0 | 0 | 0 | 2 | 0 | 4 | 1357325553
| Online PSC |  | https://podminky.urs.cz/item/CS_URS_2023_02/611131121 | [14 empty] | Online PSC | 2
| VV |  | Pod perlinku | [14 empty] | VV | 2 | 1 | True | 0 | ROZPOCET
| VV |  | 1.NP | [14 empty] | VV | 2 | 1 | True | 0 | ROZPOCET
| VV |  | 3,21*1,5 |  | 4.815 | [12 empty] | VV | 2 | 2 | True | 0 | ROZPOCET
| VV |  | 4,96*2,325 |  | 11.532 | [12 empty] | VV | 2 | 2 | True | 0 | ROZPOCET
| VV |  | 3,53*1,725 |  | 6.089 | [12 empty] | VV | 2 | 2 | True | 0 | ROZPOCET
| VV |  | 4,5*1,5 |  | 6.75 | [12 empty] | VV | 2 | 2 | True | 0 | ROZPOCET
| VV |  | 7,6*4,05 |  | 30.78 | [12 empty] | VV | 2 | 2 | True | 0 | ROZPOCET
| VV |  | 2*4,35 |  | 8.7 | [12 empty] | VV | 2 | 2 | True | 0 | ROZPOCET
| VV |  | 4,05*2,85 |  | 11.543 | [12 empty] | VV | 2 | 2 | True | 0 | ROZPOCET
| VV |  | 3*1,5 |  | 4.5 | [12 empty] | VV | 2 | 2 | True | 0 | ROZPOCET
| VV |  | 2,85*1,5 |  | 4.275 | [12 empty] | VV | 2 | 2 | True | 0 | ROZPOCET
| VV |  | 3,4*1,5 |  | 5.1 | [12 empty] | VV | 2 | 2 | True | 0 | ROZPOCET
| VV |  | 5,595*4,05 |  | 22.66 | [12 empty] | VV | 2 | 2 | True | 0 | ROZPOCET
| VV |  | 5,95*2,3 |  | 13.685 | [12 empty] | VV | 2 | 2 | True | 0 | ROZPOCET
| VV |  | 1,65*1,45 |  | 2.393 | [12 empty] | VV | 2 | 2 | True | 0 | ROZPOCET
| VV |  | 2,3*1,65 |  | 3.795 | [12 empty] | VV | 2 | 2 | True | 0 | ROZPOCET
| VV |  | 1,65*1,65 |  | 2.723 | [12 empty] | VV | 2 | 2 | True | 0 | ROZPOCET
| VV |  | 2.NP | [14 empty] | VV | 2 | 1 | True | 0 | ROZPOCET
| VV |  | 4,95*4,2 |  | 20.79 | [12 empty] | VV | 2 | 2 | True | 0 | ROZPOCET
| VV |  | 4,45*4,2 |  | 18.69 | [12 empty] | VV | 2 | 2 | True | 0 | ROZPOCET
| VV |  | -0,73*0,4 |  | -0.292 | [12 empty] | VV | 2 | 2 | True | 0 | ROZPOCET
| VV |  | 1,6*1,7 |  | 2.72 | [12 empty] | VV | 2 | 2 | True | 0 | ROZPOCET
| VV |  | 1,6*1,7 |  | 2.72 | [12 empty] | VV | 2 | 2 | True | 0 | ROZPOCET
| VV |  | 1,05*1,7 |  | 1.785 | [12 empty] | VV | 2 | 2 | True | 0 | ROZPOCET
| VV |  | 2,4*2,32 |  | 5.568 | [12 empty] | VV | 2 | 2 | True | 0 | ROZPOCET
| VV |  | 1,7*0,8 |  | 1.36 | [12 empty] | VV | 2 | 2 | True | 0 | ROZPOCET
| VV |  | 1,42*1,8 |  | 2.556 | [12 empty] | VV | 2 | 2 | True | 0 | ROZPOCET
| VV |  | 4,2*3,11 |  | 13.062 | [12 empty] | VV | 2 | 2 | True | 0 | ROZPOCET
| VV |  | 2,19*1,65 |  | 3.614 | [12 empty] | VV | 2 | 2 | True | 0 | ROZPOCET
| VV |  | 1,5*1,65 |  | 2.475 | [12 empty] | VV | 2 | 2 | True | 0 | ROZPOCET
| VV |  | 4,06*1,75 |  | 7.105 | [12 empty] | VV | 2 | 2 | True | 0 | ROZPOCET
| VV |  | 8,1*2,45 |  | 19.845 | [12 empty] | VV | 2 | 2 | True | 0 | ROZPOCET
| VV |  | 3*4,2 |  | 12.6 | [12 empty] | VV | 2 | 2 | True | 0 | ROZPOCET
| VV |  | 3,68*2,4 |  | 8.832 | [12 empty] | VV | 2 | 2 | True | 0 | ROZPOCET
| VV |  | 1,7*1,05 |  | 1.785 | [12 empty] | VV | 2 | 2 | True | 0 | ROZPOCET
| VV |  | 1,6*1,7 |  | 2.72 | [12 empty] | VV | 2 | 2 | True | 0 | ROZPOCET
| VV |  | 1,6*1,7 |  | 2.72 | [12 empty] | VV | 2 | 2 | True | 0 | ROZPOCET
| VV |  | 7,17*1,8 |  | 12.906 | [12 empty] | VV | 2 | 2 | True | 0 | ROZPOCET
| VV |  | 7,95*2,4 |  | 19.08 | [12 empty] | VV | 2 | 2 | True | 0 | ROZPOCET
| VV |  | (5,7+2,8+16,88+2,8+7,92)*1,5 |  | 54.15 | [12 empty] | VV | 2 | 2 | True | 0 | ROZPOCET
| VV |  | 4,25*4,2 |  | 17.85 | [12 empty] | VV | 2 | 2 | True | 0 | ROZPOCET
| VV |  | 3*4,2 |  | 12.6 | [12 empty] | VV | 2 | 2 | True | 0 | ROZPOCET
| VV |  | 2,55*4,2 |  | 10.71 | [12 empty] | VV | 2 | 2 | True | 0 | ROZPOCET
| VV |  | 2,4*1,37 |  | 3.288 | [12 empty] | VV | 2 | 2 | True | 0 | ROZPOCET
| VV |  | 4,69*4,2 |  | 19.698 | [12 empty] | VV | 2 | 2 | True | 0 | ROZPOCET
| VV |  | -0,17*0,4 |  | -0.068 | [12 empty] | VV | 2 | 2 | True | 0 | ROZPOCET
| VV |  | -0,3*0,3 |  | -0.09 | [12 empty] | VV | 2 | 2 | True | 0 | ROZPOCET
| VV |  | -0,4*0,3 |  | -0.12 | [12 empty] | VV | 2 | 2 | True | 0 | ROZPOCET
| VV |  | 1,2*0,1 |  | 0.12 | [12 empty] | VV | 2 | 2 | True | 0 | ROZPOCET
| VV |  | 3,8*2,45 |  | 9.31 | [12 empty] | VV | 2 | 2 | True | 0 | ROZPOCET
| VV |  | 2,2*1,65 |  | 3.63 | [12 empty] | VV | 2 | 2 | True | 0 | ROZPOCET
| VV |  | 1,5*1,65 |  | 2.475 | [12 empty] | VV | 2 | 2 | True | 0 | ROZPOCET
| VV |  | (2,925+2,55+2,55+2,635+3,8)*4,2 |  | 60.732 | [12 empty] | VV | 2 | 2 | True | 0 | ROZPOCET
| VV |  | Mezisoučet |  | 496.266 | [12 empty] | VV | 2 | 3 | True | 0 | ROZPOCET
| VV |  | Pod štuk 1.+ 2.NP | [14 empty] | VV | 2 | 1 | True | 0 | ROZPOCET
| VV |  | 496,266 |  | 496.266 | [12 empty] | VV | 2 | 2 | True | 0 | ROZPOCET
| VV |  | Součet |  | 992.532 | [12 empty] | VV | 2 | 4 | True | 1 | ROZPOCET
20 | K | 611142001 | Potažení vnitřních ploch pletivem v ploše nebo pruzích, na plném podkladu sklovláknitým vtlačením do tmelu stropů | m2 | 496.266 |  | 0 | CS ÚRS 2023 02 |  | snížená |  | 0 | 0.00438 | 2.1736 | 0 | 0 | 4 | K | 2 |  |  |  | ROZPOCET | 0 | 0 | 0 | 0 | 0 | 2 | 0 | 4 | 1402120876
| Online PSC |  | https://podminky.urs.cz/item/CS_URS_2023_02/611142001 | [14 empty] | Online PSC | 2
21 | K | 611311131 | Potažení vnitřních ploch vápenným štukem tloušťky do 3 mm vodorovných konstrukcí stropů rovných | m2 | 496.266 |  | 0 | CS ÚRS 2023 02 |  | snížená |  | 0 | 0.004 | 1.9851 | 0 | 0 | 4 | K | 2 |  |  |  | ROZPOCET | 0 | 0 | 0 | 0 | 0 | 2 | 0 | 4 | -1422700363
| Online PSC |  | https://podminky.urs.cz/item/CS_URS_2023_02/611311131 | [14 empty] | Online PSC | 2
22 | K | 612131101 | Podkladní a spojovací vrstva vnitřních omítaných ploch cementový postřik nanášený ručně celoplošně stěn | m2 | 34.126 |  | 0 | CS ÚRS 2023 02 |  | snížená |  | 0 | 0.00735 | 0.25083 | 0 | 0 | 4 | K | 2 |  |  |  | ROZPOCET | 0 | 0 | 0 | 0 | 0 | 2 | 0 | 4 | -885969969
| Online PSC |  | https://podminky.urs.cz/item/CS_URS_2023_02/612131101 | [14 empty] | Online PSC | 2
| VV |  | 1.NP - po otlučení obkladů | [14 empty] | VV | 2 | 1 | True | 0 | ROZPOCET
| VV |  | (1,33+2,33+1,73+1,54)*2 |  | 13.86 | [12 empty] | VV | 2 | 2 | True | 0 | ROZPOCET
| VV |  | -1,2*0,6 |  | -0.72 | [12 empty] | VV | 2 | 2 | True | 0 | ROZPOCET
| VV |  | 2.NP - po otlučení obkladů | [14 empty] | VV | 2 | 1 | True | 0 | ROZPOCET
| VV |  | (0,3+0,4+2,24+4,32)*1,8 |  | 13.068 | [12 empty] | VV | 2 | 2 | True | 0 | ROZPOCET
| VV |  | (1,68+0,3+0,3)*2,5 |  | 5.7 | [12 empty] | VV | 2 | 2 | True | 0 | ROZPOCET
| VV |  | (1,39+1,39)*2,2 |  | 6.116 | [12 empty] | VV | 2 | 2 | True | 0 | ROZPOCET
| VV |  | -0,9*2,1 |  | -1.89 | [12 empty] | VV | 2 | 2 | True | 0 | ROZPOCET
| VV |  | -1,2*0,4 |  | -0.48 | [12 empty] | VV | 2 | 2 | True | 0 | ROZPOCET
| VV |  | -1,2*0,9 |  | -1.08 | [12 empty] | VV | 2 | 2 | True | 0 | ROZPOCET
| VV |  | -0,56*0,8 |  | -0.448 | [12 empty] | VV | 2 | 2 | True | 0 | ROZPOCET
| VV |  | Součet |  | 34.126 | [12 empty] | VV | 2 | 4 | True | 1 | ROZPOCET
23 | K | 612321121 | Omítka vápenocementová vnitřních ploch nanášená ručně jednovrstvá, tloušťky do 10 mm hladká svislých konstrukcí stěn | m2 | 34.126 |  | 0 | CS ÚRS 2023 02 |  | snížená |  | 0 | 0.0154 | 0.52554 | 0 | 0 | 4 | K | 2 |  |  |  | ROZPOCET | 0 | 0 | 0 | 0 | 0 | 2 | 0 | 4 | -1062419696
| Online PSC |  | https://podminky.urs.cz/item/CS_URS_2023_02/612321121 | [14 empty] | Online PSC | 2
24 | K | 612321191 | Omítka vápenocementová vnitřních ploch nanášená ručně Příplatek k cenám za každých dalších i započatých 5 mm tloušťky omítky přes 10 mm stěn | m2 | 34.126 |  | 0 | CS ÚRS 2023 02 |  | snížená |  | 0 | 0.0079 | 0.2696 | 0 | 0 | 4 | K | 2 |  |  |  | ROZPOCET | 0 | 0 | 0 | 0 | 0 | 2 | 0 | 4 | 634608260
| Online PSC |  | https://podminky.urs.cz/item/CS_URS_2023_02/612321191 | [14 empty] | Online PSC | 2
25 | K | 612325111 | Vápenocementová omítka rýh hladká ve stěnách, šířky rýhy do 150 mm | m2 | 7.55 |  | 0 | CS ÚRS 2023 02 |  | snížená |  | 0 | 0.0382 | 0.28841 | 0 | 0 | 4 | K | 2 |  |  |  | ROZPOCET | 0 | 0 | 0 | 0 | 0 | 2 | 0 | 4 | 1433097880
| Online PSC |  | https://podminky.urs.cz/item/CS_URS_2023_02/612325111 | [14 empty] | Online PSC | 2
| VV |  | 1.NP | [14 empty] | VV | 2 | 1 | True | 0 | ROZPOCET
| VV |  | (2,55*8)*0,1 |  | 2.04 | [12 empty] | VV | 2 | 2 | True | 0 | ROZPOCET
| VV |  | (2,65*2)*0,1 |  | 0.53 | [12 empty] | VV | 2 | 2 | True | 0 | ROZPOCET
| VV |  | (0,45*2)*0,1 |  | 0.09 | [12 empty] | VV | 2 | 2 | True | 0 | ROZPOCET
| VV |  | Mezisoučet |  | 2.66 | [12 empty] | VV | 2 | 3 | True | 0 | ROZPOCET
| VV |  | 2.NP | [14 empty] | VV | 2 | 1 | True | 0 | ROZPOCET
| VV |  | (2,55*19)*0,1 |  | 4.845 | [12 empty] | VV | 2 | 2 | True | 0 | ROZPOCET
| VV |  | (0,45*1)*0,1 |  | 0.045 | [12 empty] | VV | 2 | 2 | True | 0 | ROZPOCET
| VV |  | Mezisoučet |  | 4.89 | [12 empty] | VV | 2 | 3 | True | 0 | ROZPOCET
| VV |  | Součet |  | 7.55 | [12 empty] | VV | 2 | 4 | True | 1 | ROZPOCET
26 | K | 612325215 | Vápenocementová omítka jednotlivých malých ploch hladká na stěnách, plochy jednotlivě přes 1,0 do 4 m2 | kus | 30 |  | 0 | CS ÚRS 2023 02 |  | snížená |  | 0 | 0.147 | 4.41 | 0 | 0 | 4 | K | 2 |  |  |  | ROZPOCET | 0 | 0 | 0 | 0 | 0 | 2 | 0 | 4 | -1911136501
| Online PSC |  | https://podminky.urs.cz/item/CS_URS_2023_02/612325215 | [14 empty] | Online PSC | 2
| VV |  | Dozdívky, zazdívky, apod... | [14 empty] | VV | 2 | 1 | True | 0 | ROZPOCET
| VV |  | 1.NP | [14 empty] | VV | 2 | 1 | True | 0 | ROZPOCET
| VV |  | 4 |  | 4 | [12 empty] | VV | 2 | 2 | True | 0 | ROZPOCET
| VV |  | 2.NP | [14 empty] | VV | 2 | 1 | True | 0 | ROZPOCET
| VV |  | 26 |  | 26 | [12 empty] | VV | 2 | 2 | True | 0 | ROZPOCET
| VV |  | Součet |  | 30 | [12 empty] | VV | 2 | 4 | True | 1 | ROZPOCET
27 | K | 612325301 | Vápenocementová omítka ostění nebo nadpraží hladká | m2 | 24.251 |  | 0 | CS ÚRS 2023 02 |  | snížená |  | 0 | 0.03045 | 0.73844 | 0 | 0 | 4 | K | 2 |  |  |  | ROZPOCET | 0 | 0 | 0 | 0 | 0 | 2 | 0 | 4 | 1412740257
| Online PSC |  | https://podminky.urs.cz/item/CS_URS_2023_02/612325301 | [14 empty] | Online PSC | 2
| VV |  | 1.NP | [14 empty] | VV | 2 | 1 | True | 0 | ROZPOCET
| VV |  | (3,35+2,2+2,2+0,9+2,2+2,2+2,14+2,2+2,2+3,54+2,2+2,2)*0,3 |  | 8.259 | [12 empty] | VV | 2 | 2 | True | 0 | ROZPOCET
| VV |  | (0,4+0,4)*0,13 |  | 0.104 | [12 empty] | VV | 2 | 2 | True | 0 | ROZPOCET
| VV |  | Mezisoučet |  | 8.363 | [12 empty] | VV | 2 | 3 | True | 0 | ROZPOCET
| VV |  | 2.NP | [14 empty] | VV | 2 | 1 | True | 0 | ROZPOCET
| VV |  | (3,35+2,2+2,2+1,74+2,2+2,2+1,56+2,2+2,2+0,9+2,05+2,05+1,72+2,2+2,2+3,35+2,2+2,2+2,12+2,2+2,2+3,32+2,2+2,2)*0,3 |  | 15.888 | [12 empty] | VV | 2 | 2 | True | 0 | ROZPOCET
| VV |  | Mezisoučet |  | 15.888 | [12 empty] | VV | 2 | 3 | True | 0 | ROZPOCET
| VV |  | Součet |  | 24.251 | [12 empty] | VV | 2 | 4 | True | 1 | ROZPOCET
28 | K | 612325412 | Oprava vápenocementové omítky vnitřních ploch hladké, tloušťky do 20 mm stěn, v rozsahu opravované plochy přes 10 do 30% | m2 | 534.758 |  | 0 | CS ÚRS 2023 02 |  | snížená |  | 0 | 0.0156 | 8.3422 | 0 | 0 | 4 | K | 2 |  |  |  | ROZPOCET | 0 | 0 | 0 | 0 | 0 | 2 | 0 | 4 | 461284617
| Online PSC |  | https://podminky.urs.cz/item/CS_URS_2023_02/612325412 | [14 empty] | Online PSC | 2
29 | K | 619995001 | Začištění omítek (s dodáním hmot) kolem oken, dveří, podlah, obkladů apod. | m | 68.8 |  | 0 | CS ÚRS 2023 02 |  | snížená |  | 0 | 0.0015 | 0.1032 | 0 | 0 | 4 | K | 2 |  |  |  | ROZPOCET | 0 | 0 | 0 | 0 | 0 | 2 | 0 | 4 | 31580127
| Online PSC |  | https://podminky.urs.cz/item/CS_URS_2023_02/619995001 | [14 empty] | Online PSC | 2
| VV |  | Z obou stran | [14 empty] | VV | 2 | 1 | True | 0 | ROZPOCET
| VV |  | (1,2+1,5+1,5+1,2+1,5+1,5+2,6+2,6+1,2*8+1,4*8)*2 |  | 68.8 | [12 empty] | VV | 2 | 2 | True | 1 | ROZPOCET
30 | K | 612131121 | Podkladní a spojovací vrstva vnitřních omítaných ploch penetrace disperzní nanášená ručně stěn | m2 | 2616.883 |  | 0 | CS ÚRS 2023 02 |  | snížená |  | 0 | 0.00026 | 0.68039 | 0 | 0 | 4 | K | 2 |  |  |  | ROZPOCET | 0 | 0 | 0 | 0 | 0 | 2 | 0 | 4 | -1689288212
| Online PSC |  | https://podminky.urs.cz/item/CS_URS_2023_02/612131121 | [14 empty] | Online PSC | 2
| VV |  | Bez vnitřní části výtahové šachty | [14 empty] | VV | 2 | 1 | True | 0 | ROZPOCET
| VV |  | Pod perlinku | [14 empty] | VV | 2 | 1 | True | 0 | ROZPOCET
| VV |  | 1.NP | [14 empty] | VV | 2 | 1 | True | 0 | ROZPOCET
| VV |  | (4,05+4,05+5,595+5,595+5,95+5,95+2,3+2,3+2+2+1,65+1,65+2,3+2,3+1,65+1,65+1,45+1,45+1,65+1,65)*2,55 |  | 145.835 | [12 empty] | VV | 2 | 2 | True | 0 | ROZPOCET
| VV |  | (3,21+3,21+4,5+4,5+3,4+3,4+2,85+2,85+3+3+1,5*11)*2,65 |  | 133.613 | [12 empty] | VV | 2 | 2 | True | 0 | ROZPOCET
| VV |  | (4,2+4,2+4,96+4,96+7,6+7,6+4,05+4,05+4,05+4,05+2+2+2,85+2,85+4,05+4,05)*2,55 |  | 172.176 | [12 empty] | VV | 2 | 2 | True | 0 | ROZPOCET
| VV |  | -0,9*2,1 |  | -1.89 | [12 empty] | VV | 2 | 2 | True | 0 | ROZPOCET
| VV |  | (0,9+2,1+2,1)*0.2 |  | 1.02 | [12 empty] | VV | 2 | 2 | True | 0 | ROZPOCET
| VV |  | -(1,2*1,5)*10 |  | -18 | [12 empty] | VV | 2 | 2 | True | 0 | ROZPOCET
| VV |  | ((1,2+1,5+1,5)*0,28)*10 |  | 11.76 | [12 empty] | VV | 2 | 2 | True | 0 | ROZPOCET
| VV |  | -(0,9*2,1)*14 |  | -26.46 | [12 empty] | VV | 2 | 2 | True | 0 | ROZPOCET
| VV |  | (3,21+2,2+2,2+2+2,2+2,2)*0,3 |  | 4.203 | [12 empty] | VV | 2 | 2 | True | 0 | ROZPOCET
| VV |  | -1,5*2,6 |  | -3.9 | [12 empty] | VV | 2 | 2 | True | 0 | ROZPOCET
| VV |  | -(0,8*2,1)*4 |  | -6.72 | [12 empty] | VV | 2 | 2 | True | 0 | ROZPOCET
| VV |  | (0,9+2,1+2,1)*0,2 |  | 1.02 | [12 empty] | VV | 2 | 2 | True | 0 | ROZPOCET
| VV |  | 2.NP | [14 empty] | VV | 2 | 1 | True | 0 | ROZPOCET
| VV |  | (4,2+4,2+4,95+4,95+4,45+4,45+2,4+2,4+1,6+1,6+1,7+1,7+1,6+1,6+1,7+1,7+1,05+1,05+1,7+1,7+0,8+0,8+1,7+1,7+4,2+4,2+2,32+2,32+4,2+4,2+3,11+3,11)*2,55 |  | 212.568 | [12 empty] | VV | 2 | 2 | True | 0 | ROZPOCET
| VV |  | (8,1+8,1+4,2+4,2+1,5+1,5+1,65+1,65+2,19+2,19+1,65+1,65+3+3+4,2+4,2+2,75+2,75+2,4+2,4+1,05+1,05+1,7+1,7+1,6+1,6+1,7+1,7+1,6+1,6+1,7+1,7+7,95+7,95)*2,55 |  | 249.594 | [12 empty] | VV | 2 | 2 | True | 0 | ROZPOCET
| VV |  | (4,2+4,2+4,2*6+4,25+4,25+3+3+2,55+2,55+1,37+1,37+2,4+1,95+1,95+1,7+0,6+8,59+8,59+4,2+4,2+1,25+1,25+0,3*4+2,2+2,2+1,65+1,65+1,5+1,5+1,65+1,65)*2,55 |  | 274.941 | [12 empty] | VV | 2 | 2 | True | 0 | ROZPOCET
| VV |  | (4,2*10+2,925+2,925+2,55*4+2,635*2+3,8+3,8)*2,55 |  | 180.846 | [12 empty] | VV | 2 | 2 | True | 0 | ROZPOCET
| VV |  | (5,7+5,7+2,8+2,8+16,88+16,88+2,8+2,8+7,92+7,92+1,5*10)*2,65 |  | 231.08 | [12 empty] | VV | 2 | 2 | True | 0 | ROZPOCET
| VV |  | -(1,2*1,4)*25 |  | -42 | [12 empty] | VV | 2 | 2 | True | 0 | ROZPOCET
| VV |  | ((1,2+1,4+1,4)*23)*0,13 |  | 11.96 | [12 empty] | VV | 2 | 2 | True | 0 | ROZPOCET
| VV |  | ((1,2+1,4+1,4)*2)*0,28 |  | 2.24 | [12 empty] | VV | 2 | 2 | True | 0 | ROZPOCET
| VV |  | -(1,3*2,3)*2 |  | -5.98 | [12 empty] | VV | 2 | 2 | True | 0 | ROZPOCET
| VV |  | -(0,8*2,1)*18 |  | -30.24 | [12 empty] | VV | 2 | 2 | True | 0 | ROZPOCET
| VV |  | -(0,9*2,1)*30 |  | -56.7 | [12 empty] | VV | 2 | 2 | True | 0 | ROZPOCET
| VV |  | -(1*2,1)*2 |  | -4.2 | [12 empty] | VV | 2 | 2 | True | 0 | ROZPOCET
| VV |  | -(3,35*2,2)*2 |  | -14.74 | [12 empty] | VV | 2 | 2 | True | 0 | ROZPOCET
| VV |  | -(1,6*2,2)*2 |  | -7.04 | [12 empty] | VV | 2 | 2 | True | 0 | ROZPOCET
| VV |  | -(2*2,2)*2 |  | -8.8 | [12 empty] | VV | 2 | 2 | True | 0 | ROZPOCET
| VV |  | -(1,42*2,2)*2 |  | -6.248 | [12 empty] | VV | 2 | 2 | True | 0 | ROZPOCET
| VV |  | -(1,6*2,2)*2 |  | -7.04 | [12 empty] | VV | 2 | 2 | True | 0 | ROZPOCET
| VV |  | -(3,35*2,2)*2 |  | -14.74 | [12 empty] | VV | 2 | 2 | True | 0 | ROZPOCET
| VV |  | -(3,25*2,2)*2 |  | -14.3 | [12 empty] | VV | 2 | 2 | True | 0 | ROZPOCET
| VV |  | (3,35+2,2+2,2+1,6+2,2+2,2+2+2,2+2,2+1,42+2,2+2,2+1,6+2,2+2,2+3,35+2,2+2,2+3,25+2,2+2,2)*0,3 |  | 14.211 | [12 empty] | VV | 2 | 2 | True | 0 | ROZPOCET
| VV |  | Mezisoučet |  | 1378.069 | [12 empty] | VV | 2 | 3 | True | 0 | ROZPOCET
| VV |  | Pod štuk | [14 empty] | VV | 2 | 1 | True | 0 | ROZPOCET
| VV |  | 1378,069-139,255 |  | 1238.814 | [12 empty] | VV | 2 | 2 | True | 0 | ROZPOCET
| VV |  | Mezisoučet |  | 1238.814 | [12 empty] | VV | 2 | 3 | True | 0 | ROZPOCET
| VV |  | Součet |  | 2616.883 | [12 empty] | VV | 2 | 4 | True | 1 | ROZPOCET
31 | K | 612142001 | Potažení vnitřních ploch pletivem v ploše nebo pruzích, na plném podkladu sklovláknitým vtlačením do tmelu stěn | m2 | 1378.069 |  | 0 | CS ÚRS 2023 02 |  | snížená |  | 0 | 0.00438 | 6.0359 | 0 | 0 | 4 | K | 2 |  |  |  | ROZPOCET | 0 | 0 | 0 | 0 | 0 | 2 | 0 | 4 | 1960412146
| Online PSC |  | https://podminky.urs.cz/item/CS_URS_2023_02/612142001 | [14 empty] | Online PSC | 2
32 | K | 622143003 | Montáž omítkových profilů plastových, pozinkovaných nebo dřevěných upevněných vtlačením do podkladní vrstvy nebo přibitím rohových s tkaninou | m | 274.34 |  | 0 | CS ÚRS 2023 02 |  | snížená |  | 0 | 0 | 0 | 0 | 0 | 4 | K | 2 |  |  |  | ROZPOCET | 0 | 0 | 0 | 0 | 0 | 2 | 0 | 4 | -1469977986
| Online PSC |  | https://podminky.urs.cz/item/CS_URS_2023_02/622143003 | [14 empty] | Online PSC | 2
| VV |  | 1.NP | [14 empty] | VV | 2 | 1 | True | 0 | ROZPOCET
| VV |  | 1,2*10+1,5*20+3,4+3,4+0,9+2,1+2,1+2,2+2+2+2,2+2,2+2,55+2,2+2,2+0,9 |  | 72.35 | [12 empty] | VV | 2 | 2 | True | 0 | ROZPOCET
| VV |  | 2.NP | [14 empty] | VV | 2 | 1 | True | 0 | ROZPOCET
| VV |  | 1,2*25+1,4*50+3,35+3,35+3,25+3,25+2,2*4+1,6+1,6+2,2+1,42+1,42+2,2+2,2+0,9+0,9+2,2+2,2+1,6+2,2+3,35+3,35+2+2+2,2*8+2,55*5+1,2+2,2+2,2+0,9*4+2,1*8 |  | 211.69 | [12 empty] | VV | 2 | 2 | True | 0 | ROZPOCET
| VV |  | -1,2-2,1-2,1-1,1-1,1-2,1 |  | -9.7 | [12 empty] | VV | 2 | 2 | True | 0 | ROZPOCET
| VV |  | Součet |  | 274.34 | [12 empty] | VV | 2 | 4 | True | 1 | ROZPOCET
33 | M | 59051486 | profil rohový PVC 15x15mm s výztužnou tkaninou š 100mm pro ETICS | m | 315.491 |  | 0 | CS ÚRS 2023 02 |  | snížená |  | 0 | 3e-05 | 0.0094647 | 0 | 0 | 8 | M | 2 |  |  |  | ROZPOCET | 0 | 0 | 0 | 0 | 0 | 2 | 0 | 4 | 2100793159
| VV |  | 274,34*1,15 'Přepočtené koeficientem množství |  | 315.491 | [12 empty] | VV | 2 | 2 | False | 1 | ROZPOCET
34 | K | 612311131 | Potažení vnitřních ploch vápenným štukem tloušťky do 3 mm svislých konstrukcí stěn | m2 | 1238.814 |  | 0 | CS ÚRS 2023 02 |  | snížená |  | 0 | 0.004 | 4.9553 | 0 | 0 | 4 | K | 2 |  |  |  | ROZPOCET | 0 | 0 | 0 | 0 | 0 | 2 | 0 | 4 | -1809560238
| Online PSC |  | https://podminky.urs.cz/item/CS_URS_2023_02/612311131 | [14 empty] | Online PSC | 2
35 | K | 631311115/R | Mazanina z betonu prostého bez zvýšených nároků na prostředí tl. přes 50 mm tř. C 20/25 | m3 | 1.888 |  | 0 |  |  | snížená |  | 0 | 2.5019 | 4.7235 | 0 | 0 | 4 | K | 2 |  |  |  | ROZPOCET | 0 | 0 | 0 | 0 | 0 | 2 | 0 | 4 | 1169901249
| VV |  | 1.NP | [14 empty] | VV | 2 | 1 | True | 0 | ROZPOCET
| VV |  | (4,05*1,64)*0,05 |  | 0.332 | [12 empty] | VV | 2 | 2 | True | 0 | ROZPOCET
| VV |  | (2,325*1,43)*0,05 |  | 0.166 | [12 empty] | VV | 2 | 2 | True | 0 | ROZPOCET
| VV |  | Mezisoučet |  | 0.498 | [12 empty] | VV | 2 | 3 | True | 0 | ROZPOCET
| VV |  | 2.NP | [14 empty] | VV | 2 | 1 | True | 0 | ROZPOCET
| VV |  | (3,9*0,3)*0,05 |  | 0.059 | [12 empty] | VV | 2 | 2 | True | 0 | ROZPOCET
| VV |  | (4,2*0,1)*0,05 |  | 0.021 | [12 empty] | VV | 2 | 2 | True | 0 | ROZPOCET
| VV |  | (1,2*0,1)*0,05 |  | 0.006 | [12 empty] | VV | 2 | 2 | True | 0 | ROZPOCET
| VV |  | (3,8*2,45)*0,05 |  | 0.466 | [12 empty] | VV | 2 | 2 | True | 0 | ROZPOCET
| VV |  | ((0,9*0,1)*0,05)*2 |  | 0.009 | [12 empty] | VV | 2 | 2 | True | 0 | ROZPOCET
| VV |  | (2,2*1,65)*0,05 |  | 0.182 | [12 empty] | VV | 2 | 2 | True | 0 | ROZPOCET
| VV |  | (0,8*0,1)*0,05 |  | 0.004 | [12 empty] | VV | 2 | 2 | True | 0 | ROZPOCET
| VV |  | (1,65*1,5)*0,05 |  | 0.124 | [12 empty] | VV | 2 | 2 | True | 0 | ROZPOCET
| VV |  | (2,47*4,2)*0,05 |  | 0.519 | [12 empty] | VV | 2 | 2 | True | 0 | ROZPOCET
| VV |  | Mezisoučet |  | 1.39 | [12 empty] | VV | 2 | 3 | True | 0 | ROZPOCET
| VV |  | Součet |  | 1.888 | [12 empty] | VV | 2 | 4 | True | 1 | ROZPOCET
36 | K | 631311125 | Mazanina z betonu prostého bez zvýšených nároků na prostředí tl. přes 80 do 120 mm tř. C 20/25 | m3 | 40.756 |  | 0 | CS ÚRS 2023 02 |  | snížená |  | 0 | 2.5019 | 101.9662 | 0 | 0 | 4 | K | 2 |  |  |  | ROZPOCET | 0 | 0 | 0 | 0 | 0 | 2 | 0 | 4 | 1301651435
| Online PSC |  | https://podminky.urs.cz/item/CS_URS_2023_02/631311125 | [14 empty] | Online PSC | 2
| VV |  | 1.NP | [14 empty] | VV | 2 | 1 | True | 0 | ROZPOCET
| VV |  | (7,6*4,05)*0,1 |  | 3.078 | [12 empty] | VV | 2 | 2 | True | 0 | ROZPOCET
| VV |  | (2*4,35)*0,1 |  | 0.87 | [12 empty] | VV | 2 | 2 | True | 0 | ROZPOCET
| VV |  | (4,05*2,85)*0,3 |  | 3.463 | [12 empty] | VV | 2 | 2 | True | 0 | ROZPOCET
| VV |  | ((0,9+0,9+0,9)*0,1)*0,1 |  | 0.027 | [12 empty] | VV | 2 | 2 | True | 0 | ROZPOCET
| VV |  | (0,9*0,3)*0,1 |  | 0.027 | [12 empty] | VV | 2 | 2 | True | 0 | ROZPOCET
| VV |  | (3,21*1,8)*0,1 |  | 0.578 | [12 empty] | VV | 2 | 2 | True | 0 | ROZPOCET
| VV |  | (4,5*1,5)*0,1 |  | 0.675 | [12 empty] | VV | 2 | 2 | True | 0 | ROZPOCET
| VV |  | (3,4*1,8)*0,1 |  | 0.612 | [12 empty] | VV | 2 | 2 | True | 0 | ROZPOCET
| VV |  | (2,85*1,5)*0,1 |  | 0.428 | [12 empty] | VV | 2 | 2 | True | 0 | ROZPOCET
| VV |  | (0,9*0,1)*0,1 |  | 0.009 | [12 empty] | VV | 2 | 2 | True | 0 | ROZPOCET
| VV |  | (3*1,5)*0,1 |  | 0.45 | [12 empty] | VV | 2 | 2 | True | 0 | ROZPOCET
| VV |  | (0,9*0,3)*0,1 |  | 0.027 | [12 empty] | VV | 2 | 2 | True | 0 | ROZPOCET
| VV |  | (4,05*5,595)*0,1 |  | 2.266 | [12 empty] | VV | 2 | 2 | True | 0 | ROZPOCET
| VV |  | ((0,8+0,9+0,8+0,9)*0,1)*0,1 |  | 0.034 | [12 empty] | VV | 2 | 2 | True | 0 | ROZPOCET
| VV |  | (5,95*2,3)*0,1 |  | 1.369 | [12 empty] | VV | 2 | 2 | True | 0 | ROZPOCET
| VV |  | (1,45*1,65)*0,1 |  | 0.239 | [12 empty] | VV | 2 | 2 | True | 0 | ROZPOCET
| VV |  | (2,3*1,65)*0,1 |  | 0.38 | [12 empty] | VV | 2 | 2 | True | 0 | ROZPOCET
| VV |  | (2*1,65)*0,1 |  | 0.33 | [12 empty] | VV | 2 | 2 | True | 0 | ROZPOCET
| VV |  | Mezisoučet |  | 14.862 | [12 empty] | VV | 2 | 3 | True | 0 | ROZPOCET
| VV |  | 2.NP | [14 empty] | VV | 2 | 1 | True | 0 | ROZPOCET
| VV |  | (0,45*4,2)*0,1 |  | 0.189 | [12 empty] | VV | 2 | 2 | True | 0 | ROZPOCET
| VV |  | (4,2*2,55)*0,1 |  | 1.071 | [12 empty] | VV | 2 | 2 | True | 0 | ROZPOCET
| VV |  | (4,2*2,55)*0,1 |  | 1.071 | [12 empty] | VV | 2 | 2 | True | 0 | ROZPOCET
| VV |  | (2,635*4,2)*0,1 |  | 1.107 | [12 empty] | VV | 2 | 2 | True | 0 | ROZPOCET
| VV |  | (3,8*4,2)*0,1 |  | 1.596 | [12 empty] | VV | 2 | 2 | True | 0 | ROZPOCET
| VV |  | (0,9*0,1)*0,1 |  | 0.009 | [12 empty] | VV | 2 | 2 | True | 0 | ROZPOCET
| VV |  | (2*0,3)*0,1 |  | 0.06 | [12 empty] | VV | 2 | 2 | True | 0 | ROZPOCET
| VV |  | ((1+1)*0,3)*0,1 |  | 0.06 | [12 empty] | VV | 2 | 2 | True | 0 | ROZPOCET
| VV |  | (3,9*0,1)*0,1 |  | 0.039 | [12 empty] | VV | 2 | 2 | True | 0 | ROZPOCET
| VV |  | (1*0,2)*0,1 |  | 0.02 | [12 empty] | VV | 2 | 2 | True | 0 | ROZPOCET
| VV |  | ((2,55+3+4,25)*4,2)*0,1 |  | 4.116 | [12 empty] | VV | 2 | 2 | True | 0 | ROZPOCET
| VV |  | (3,25*0,3)*0,1 |  | 0.098 | [12 empty] | VV | 2 | 2 | True | 0 | ROZPOCET
| VV |  | (1*0,3)*0,1 |  | 0.03 | [12 empty] | VV | 2 | 2 | True | 0 | ROZPOCET
| VV |  | (3,35*0,3)*0,1 |  | 0.101 | [12 empty] | VV | 2 | 2 | True | 0 | ROZPOCET
| VV |  | (4,95*4,2)*0,1 |  | 2.079 | [12 empty] | VV | 2 | 2 | True | 0 | ROZPOCET
| VV |  | (4,45*2,4)*0,1 |  | 1.068 | [12 empty] | VV | 2 | 2 | True | 0 | ROZPOCET
| VV |  | -(0,73*0,4)*0,1 |  | -0.029 | [12 empty] | VV | 2 | 2 | True | 0 | ROZPOCET
| VV |  | (1,6*1,7)*0,1 |  | 0.272 | [12 empty] | VV | 2 | 2 | True | 0 | ROZPOCET
| VV |  | (1,6*2)*0,1 |  | 0.32 | [12 empty] | VV | 2 | 2 | True | 0 | ROZPOCET
| VV |  | (1,05*1,7)*0,1 |  | 0.179 | [12 empty] | VV | 2 | 2 | True | 0 | ROZPOCET
| VV |  | ((0,8+0,8+0,8+0,8)*0,1)*0,1 |  | 0.032 | [12 empty] | VV | 2 | 2 | True | 0 | ROZPOCET
| VV |  | (2,32*2,4)*0,1 |  | 0.557 | [12 empty] | VV | 2 | 2 | True | 0 | ROZPOCET
| VV |  | (2,1*1,42)*0,1 |  | 0.298 | [12 empty] | VV | 2 | 2 | True | 0 | ROZPOCET
| VV |  | (4,2*3,11)*0,1 |  | 1.306 | [12 empty] | VV | 2 | 2 | True | 0 | ROZPOCET
| VV |  | (8,1*2,45)*0,1 |  | 1.985 | [12 empty] | VV | 2 | 2 | True | 0 | ROZPOCET
| VV |  | (4,06*1,75)*0,1 |  | 0.711 | [12 empty] | VV | 2 | 2 | True | 0 | ROZPOCET
| VV |  | (1,5*1,65)*0,1 |  | 0.248 | [12 empty] | VV | 2 | 2 | True | 0 | ROZPOCET
| VV |  | (2,19*1,65)*0,1 |  | 0.361 | [12 empty] | VV | 2 | 2 | True | 0 | ROZPOCET
| VV |  | (3*4,2)*0,1 |  | 1.26 | [12 empty] | VV | 2 | 2 | True | 0 | ROZPOCET
| VV |  | ((0,9+0,9+0,9+0,8)*0,1)*0,1 |  | 0.035 | [12 empty] | VV | 2 | 2 | True | 0 | ROZPOCET
| VV |  | (0,9*0,3)*0,1 |  | 0.027 | [12 empty] | VV | 2 | 2 | True | 0 | ROZPOCET
| VV |  | (3,68*2,4)*0,1 |  | 0.883 | [12 empty] | VV | 2 | 2 | True | 0 | ROZPOCET
| VV |  | (1,05*1,7)*0,1 |  | 0.179 | [12 empty] | VV | 2 | 2 | True | 0 | ROZPOCET
| VV |  | (1,6*2)*0,3 |  | 0.96 | [12 empty] | VV | 2 | 2 | True | 0 | ROZPOCET
| VV |  | (1,6*1,7)*0,1 |  | 0.272 | [12 empty] | VV | 2 | 2 | True | 0 | ROZPOCET
| VV |  | (7,17*1,8)*0,1 |  | 1.291 | [12 empty] | VV | 2 | 2 | True | 0 | ROZPOCET
| VV |  | (7,95*2,4)*0,1 |  | 1.908 | [12 empty] | VV | 2 | 2 | True | 0 | ROZPOCET
| VV |  | (3,35*0,3)*0,1 |  | 0.101 | [12 empty] | VV | 2 | 2 | True | 0 | ROZPOCET
| VV |  | ((0,8+0,8+0,8)*0,1)*0,1 |  | 0.024 | [12 empty] | VV | 2 | 2 | True | 0 | ROZPOCET
| VV |  | Mezisoučet |  | 25.894 | [12 empty] | VV | 2 | 3 | True | 0 | ROZPOCET
| VV |  | Součet |  | 40.756 | [12 empty] | VV | 2 | 4 | True | 1 | ROZPOCET
37 | K | 631319011 | Příplatek k cenám mazanin za úpravu povrchu mazaniny přehlazením, mazanina tl. přes 50 do 80 mm | m3 | 1.888 |  | 0 | CS ÚRS 2023 02 |  | snížená |  | 0 | 0 | 0 | 0 | 0 | 4 | K | 2 |  |  |  | ROZPOCET | 0 | 0 | 0 | 0 | 0 | 2 | 0 | 4 | 284459347
| Online PSC |  | https://podminky.urs.cz/item/CS_URS_2023_02/631319011 | [14 empty] | Online PSC | 2
38 | K | 631319012 | Příplatek k cenám mazanin za úpravu povrchu mazaniny přehlazením, mazanina tl. přes 80 do 120 mm | m3 | 40.756 |  | 0 | CS ÚRS 2023 02 |  | snížená |  | 0 | 0 | 0 | 0 | 0 | 4 | K | 2 |  |  |  | ROZPOCET | 0 | 0 | 0 | 0 | 0 | 2 | 0 | 4 | 1295322554
| Online PSC |  | https://podminky.urs.cz/item/CS_URS_2023_02/631319012 | [14 empty] | Online PSC | 2
39 | K | 631319171 | Příplatek k cenám mazanin za stržení povrchu spodní vrstvy mazaniny latí před vložením výztuže nebo pletiva pro tl. obou vrstev mazaniny přes 50 do 80 mm | m3 | 1.888 |  | 0 | CS ÚRS 2023 02 |  | snížená |  | 0 | 0 | 0 | 0 | 0 | 4 | K | 2 |  |  |  | ROZPOCET | 0 | 0 | 0 | 0 | 0 | 2 | 0 | 4 | 1389760046
| Online PSC |  | https://podminky.urs.cz/item/CS_URS_2023_02/631319171 | [14 empty] | Online PSC | 2
40 | K | 631319173 | Příplatek k cenám mazanin za stržení povrchu spodní vrstvy mazaniny latí před vložením výztuže nebo pletiva pro tl. obou vrstev mazaniny přes 80 do 120 mm | m3 | 40.756 |  | 0 | CS ÚRS 2023 02 |  | snížená |  | 0 | 0 | 0 | 0 | 0 | 4 | K | 2 |  |  |  | ROZPOCET | 0 | 0 | 0 | 0 | 0 | 2 | 0 | 4 | 903292892
| Online PSC |  | https://podminky.urs.cz/item/CS_URS_2023_02/631319173 | [14 empty] | Online PSC | 2
41 | K | 631362021 | Výztuž mazanin ze svařovaných sítí z drátů typu KARI | t | 2.57 |  | 0 | CS ÚRS 2023 02 |  | snížená |  | 0 | 1.0628 | 2.7313 | 0 | 0 | 4 | K | 2 |  |  |  | ROZPOCET | 0 | 0 | 0 | 0 | 0 | 2 | 0 | 4 | 1740629005
| Online PSC |  | https://podminky.urs.cz/item/CS_URS_2023_02/631362021 | [14 empty] | Online PSC | 2
| VV |  | (((1,888*20)*4,44)*1,3)/1000 |  | 0.218 | [12 empty] | VV | 2 | 2 | True | 0 | ROZPOCET
| VV |  | (((40,756*10)*4,44)*1,3)/1000 |  | 2.352 | [12 empty] | VV | 2 | 2 | True | 0 | ROZPOCET
| VV |  | Součet |  | 2.57 | [12 empty] | VV | 2 | 4 | True | 1 | ROZPOCET
42 | K | 632451101/R | Potěr cementový samonivelační ze suchých směsí tloušťky přes 2 do 5 mm vč. podkladní penetrace | m2 | 525.662 |  | 0 |  |  | snížená |  | 0 | 0.0102 | 5.3618 | 0 | 0 | 4 | K | 2 |  |  |  | ROZPOCET | 0 | 0 | 0 | 0 | 0 | 2 | 0 | 4 | -134515740
| VV |  | 1.NP - m.č. 101 - 114 | [14 empty] | VV | 2 | 1 | True | 0 | ROZPOCET
| VV |  | 3*1,5 |  | 4.5 | [12 empty] | VV | 2 | 2 | True | 0 | ROZPOCET
| VV |  | 1,5*0,3 |  | 0.45 | [12 empty] | VV | 2 | 2 | True | 0 | ROZPOCET
| VV |  | 0,9*0,3 |  | 0.27 | [12 empty] | VV | 2 | 2 | True | 0 | ROZPOCET
| VV |  | 1,65*2 |  | 3.3 | [12 empty] | VV | 2 | 2 | True | 0 | ROZPOCET
| VV |  | 0,8*0,1 |  | 0.08 | [12 empty] | VV | 2 | 2 | True | 0 | ROZPOCET
| VV |  | 0,9*0,1 |  | 0.09 | [12 empty] | VV | 2 | 2 | True | 0 | ROZPOCET
| VV |  | 2,3*1,65 |  | 3.795 | [12 empty] | VV | 2 | 2 | True | 0 | ROZPOCET
| VV |  | 5,95*2,3 |  | 13.685 | [12 empty] | VV | 2 | 2 | True | 0 | ROZPOCET
| VV |  | 0,9*0,1 |  | 0.09 | [12 empty] | VV | 2 | 2 | True | 0 | ROZPOCET
| VV |  | 5,85*3,4 |  | 19.89 | [12 empty] | VV | 2 | 2 | True | 0 | ROZPOCET
| VV |  | 0,8*0,1 |  | 0.08 | [12 empty] | VV | 2 | 2 | True | 0 | ROZPOCET
| VV |  | 4,05*2,195 |  | 8.89 | [12 empty] | VV | 2 | 2 | True | 0 | ROZPOCET
| VV |  | 1,65*1,45 |  | 2.393 | [12 empty] | VV | 2 | 2 | True | 0 | ROZPOCET
| VV |  | 2,85*1,5 |  | 4.275 | [12 empty] | VV | 2 | 2 | True | 0 | ROZPOCET
| VV |  | 0,9*0,1 |  | 0.09 | [12 empty] | VV | 2 | 2 | True | 0 | ROZPOCET
| VV |  | 4,35*2 |  | 8.7 | [12 empty] | VV | 2 | 2 | True | 0 | ROZPOCET
| VV |  | 0,9*0,1 |  | 0.09 | [12 empty] | VV | 2 | 2 | True | 0 | ROZPOCET
| VV |  | 0,9*0,1 |  | 0.09 | [12 empty] | VV | 2 | 2 | True | 0 | ROZPOCET
| VV |  | 4,05*2,85 |  | 11.543 | [12 empty] | VV | 2 | 2 | True | 0 | ROZPOCET
| VV |  | 7,6*4,05 |  | 30.78 | [12 empty] | VV | 2 | 2 | True | 0 | ROZPOCET
| VV |  | 3,48*1,875 |  | 6.525 | [12 empty] | VV | 2 | 2 | True | 0 | ROZPOCET
| VV |  | 4,81*2,175 |  | 10.462 | [12 empty] | VV | 2 | 2 | True | 0 | ROZPOCET
| VV |  | 3,21*1,5 |  | 4.815 | [12 empty] | VV | 2 | 2 | True | 0 | ROZPOCET
| VV |  | 0,9*0,3 |  | 0.27 | [12 empty] | VV | 2 | 2 | True | 0 | ROZPOCET
| VV |  | 0,9*0,1 |  | 0.09 | [12 empty] | VV | 2 | 2 | True | 0 | ROZPOCET
| VV |  | 4,5*1,5 |  | 6.75 | [12 empty] | VV | 2 | 2 | True | 0 | ROZPOCET
| VV |  | Mezisoučet |  | 141.993 | [12 empty] | VV | 2 | 3 | True | 0 | ROZPOCET
| VV |  | 2.NP | [14 empty] | VV | 2 | 1 | True | 0 | ROZPOCET
| VV |  | 4,95*4,2 |  | 20.79 | [12 empty] | VV | 2 | 2 | True | 0 | ROZPOCET
| VV |  | 3,35*0,3 |  | 1.005 | [12 empty] | VV | 2 | 2 | True | 0 | ROZPOCET
| VV |  | 5,7*4,2 |  | 23.94 | [12 empty] | VV | 2 | 2 | True | 0 | ROZPOCET
| VV |  | 0,8*0,1 |  | 0.08 | [12 empty] | VV | 2 | 2 | True | 0 | ROZPOCET
| VV |  | 0,9*0,1 |  | 0.09 | [12 empty] | VV | 2 | 2 | True | 0 | ROZPOCET
| VV |  | 1,4*0,1 |  | 0.14 | [12 empty] | VV | 2 | 2 | True | 0 | ROZPOCET
| VV |  | 4,45*2,4 |  | 10.68 | [12 empty] | VV | 2 | 2 | True | 0 | ROZPOCET
| VV |  | -0,73*0,4 |  | -0.292 | [12 empty] | VV | 2 | 2 | True | 0 | ROZPOCET
| VV |  | 1,6*1,7 |  | 2.72 | [12 empty] | VV | 2 | 2 | True | 0 | ROZPOCET
| VV |  | 1,6*2 |  | 3.2 | [12 empty] | VV | 2 | 2 | True | 0 | ROZPOCET
| VV |  | 2,8*1,5 |  | 4.2 | [12 empty] | VV | 2 | 2 | True | 0 | ROZPOCET
| VV |  | 0,9*0,1 |  | 0.09 | [12 empty] | VV | 2 | 2 | True | 0 | ROZPOCET
| VV |  | 0,8*0,1 |  | 0.08 | [12 empty] | VV | 2 | 2 | True | 0 | ROZPOCET
| VV |  | 0,8*0,1 |  | 0.08 | [12 empty] | VV | 2 | 2 | True | 0 | ROZPOCET
| VV |  | 1,05*1,7 |  | 1.785 | [12 empty] | VV | 2 | 2 | True | 0 | ROZPOCET
| VV |  | 0,9*0,3 |  | 0.27 | [12 empty] | VV | 2 | 2 | True | 0 | ROZPOCET
| VV |  | 1*0,2 |  | 0.2 | [12 empty] | VV | 2 | 2 | True | 0 | ROZPOCET
| VV |  | 4,2*3 |  | 12.6 | [12 empty] | VV | 2 | 2 | True | 0 | ROZPOCET
| VV |  | 4,2*2,55 |  | 10.71 | [12 empty] | VV | 2 | 2 | True | 0 | ROZPOCET
| VV |  | 2,4*1,36 |  | 3.264 | [12 empty] | VV | 2 | 2 | True | 0 | ROZPOCET
| VV |  | 1*0,15 |  | 0.15 | [12 empty] | VV | 2 | 2 | True | 0 | ROZPOCET
| VV |  | 1,8*1,42 |  | 2.556 | [12 empty] | VV | 2 | 2 | True | 0 | ROZPOCET
| VV |  | 2,4*2,32 |  | 5.568 | [12 empty] | VV | 2 | 2 | True | 0 | ROZPOCET
| VV |  | 0,8*0,1 |  | 0.08 | [12 empty] | VV | 2 | 2 | True | 0 | ROZPOCET
| VV |  | 1,42*0,3 |  | 0.426 | [12 empty] | VV | 2 | 2 | True | 0 | ROZPOCET
| VV |  | 4,2*3,11 |  | 13.062 | [12 empty] | VV | 2 | 2 | True | 0 | ROZPOCET
| VV |  | 0,9*0,1 |  | 0.09 | [12 empty] | VV | 2 | 2 | True | 0 | ROZPOCET
| VV |  | 8,1*2,45 |  | 19.845 | [12 empty] | VV | 2 | 2 | True | 0 | ROZPOCET
| VV |  | 4,06*1,75 |  | 7.105 | [12 empty] | VV | 2 | 2 | True | 0 | ROZPOCET
| VV |  | 0,9*0,1 |  | 0.09 | [12 empty] | VV | 2 | 2 | True | 0 | ROZPOCET
| VV |  | 1,5*1,65 |  | 2.475 | [12 empty] | VV | 2 | 2 | True | 0 | ROZPOCET
| VV |  | 0,9*0,1 |  | 0.09 | [12 empty] | VV | 2 | 2 | True | 0 | ROZPOCET
| VV |  | 0,8*0,1 |  | 0.08 | [12 empty] | VV | 2 | 2 | True | 0 | ROZPOCET
| VV |  | 2,19*1,65 |  | 3.614 | [12 empty] | VV | 2 | 2 | True | 0 | ROZPOCET
| VV |  | 0,9*0,3 |  | 0.27 | [12 empty] | VV | 2 | 2 | True | 0 | ROZPOCET
| VV |  | 4,2*3 |  | 12.6 | [12 empty] | VV | 2 | 2 | True | 0 | ROZPOCET
| VV |  | 3,68*2,4 |  | 8.832 | [12 empty] | VV | 2 | 2 | True | 0 | ROZPOCET
| VV |  | 0,8*0,1 |  | 0.08 | [12 empty] | VV | 2 | 2 | True | 0 | ROZPOCET
| VV |  | 1,05*1,7 |  | 1.785 | [12 empty] | VV | 2 | 2 | True | 0 | ROZPOCET
| VV |  | 0,8*0,1 |  | 0.08 | [12 empty] | VV | 2 | 2 | True | 0 | ROZPOCET
| VV |  | 1,6*2 |  | 3.2 | [12 empty] | VV | 2 | 2 | True | 0 | ROZPOCET
| VV |  | 0,8*0,1 |  | 0.08 | [12 empty] | VV | 2 | 2 | True | 0 | ROZPOCET
| VV |  | 1,6*1,7 |  | 2.72 | [12 empty] | VV | 2 | 2 | True | 0 | ROZPOCET
| VV |  | 0,8*0,1 |  | 0.08 | [12 empty] | VV | 2 | 2 | True | 0 | ROZPOCET
| VV |  | 2,4*0,775 |  | 1.86 | [12 empty] | VV | 2 | 2 | True | 0 | ROZPOCET
| VV |  | 7,11*4,2 |  | 29.862 | [12 empty] | VV | 2 | 2 | True | 0 | ROZPOCET
| VV |  | 3,35*0,3 |  | 1.005 | [12 empty] | VV | 2 | 2 | True | 0 | ROZPOCET
| VV |  | 7,92*1,5 |  | 11.88 | [12 empty] | VV | 2 | 2 | True | 0 | ROZPOCET
| VV |  | 0,9*0,1 |  | 0.09 | [12 empty] | VV | 2 | 2 | True | 0 | ROZPOCET
| VV |  | 2,8*1,5 |  | 4.2 | [12 empty] | VV | 2 | 2 | True | 0 | ROZPOCET
| VV |  | 0,9*0,3 |  | 0.27 | [12 empty] | VV | 2 | 2 | True | 0 | ROZPOCET
| VV |  | 16,88*1,5 |  | 25.32 | [12 empty] | VV | 2 | 2 | True | 0 | ROZPOCET
| VV |  | 1,35*1,7 |  | 2.295 | [12 empty] | VV | 2 | 2 | True | 0 | ROZPOCET
| VV |  | 1,3*0,3 |  | 0.39 | [12 empty] | VV | 2 | 2 | True | 0 | ROZPOCET
| VV |  | 0,9*1,1 |  | 0.99 | [12 empty] | VV | 2 | 2 | True | 0 | ROZPOCET
| VV |  | 4,69*4,2 |  | 19.698 | [12 empty] | VV | 2 | 2 | True | 0 | ROZPOCET
| VV |  | -0,17*0,4 |  | -0.068 | [12 empty] | VV | 2 | 2 | True | 0 | ROZPOCET
| VV |  | -0,3*0,3 |  | -0.09 | [12 empty] | VV | 2 | 2 | True | 0 | ROZPOCET
| VV |  | -0,4*0,3 |  | -0.12 | [12 empty] | VV | 2 | 2 | True | 0 | ROZPOCET
| VV |  | 1,2*0,1 |  | 0.12 | [12 empty] | VV | 2 | 2 | True | 0 | ROZPOCET
| VV |  | 3,8*2,45 |  | 9.31 | [12 empty] | VV | 2 | 2 | True | 0 | ROZPOCET
| VV |  | 0,9*0,1 |  | 0.09 | [12 empty] | VV | 2 | 2 | True | 0 | ROZPOCET
| VV |  | 1,5*1,65 |  | 2.475 | [12 empty] | VV | 2 | 2 | True | 0 | ROZPOCET
| VV |  | 0,8*0,1 |  | 0.08 | [12 empty] | VV | 2 | 2 | True | 0 | ROZPOCET
| VV |  | 2,2*1,65 |  | 3.63 | [12 empty] | VV | 2 | 2 | True | 0 | ROZPOCET
| VV |  | 2,925*4,2 |  | 12.285 | [12 empty] | VV | 2 | 2 | True | 0 | ROZPOCET
| VV |  | 4,2*2,55 |  | 10.71 | [12 empty] | VV | 2 | 2 | True | 0 | ROZPOCET
| VV |  | 0,9*0,1 |  | 0.09 | [12 empty] | VV | 2 | 2 | True | 0 | ROZPOCET
| VV |  | 1*0,2 |  | 0.2 | [12 empty] | VV | 2 | 2 | True | 0 | ROZPOCET
| VV |  | 2,55*4,2 |  | 10.71 | [12 empty] | VV | 2 | 2 | True | 0 | ROZPOCET
| VV |  | 0,9*0,3 |  | 0.27 | [12 empty] | VV | 2 | 2 | True | 0 | ROZPOCET
| VV |  | 2,635*4,2 |  | 11.067 | [12 empty] | VV | 2 | 2 | True | 0 | ROZPOCET
| VV |  | 3,8*4,2 |  | 15.96 | [12 empty] | VV | 2 | 2 | True | 0 | ROZPOCET
| VV |  | 2*0,3 |  | 0.6 | [12 empty] | VV | 2 | 2 | True | 0 | ROZPOCET
| VV |  | Mezisoučet |  | 355.769 | [12 empty] | VV | 2 | 3 | True | 0 | ROZPOCET
| VV |  | Podesty | [14 empty] | VV | 2 | 1 | True | 0 | ROZPOCET
| VV |  | 3,1*9 |  | 27.9 | [12 empty] | VV | 2 | 2 | True | 0 | ROZPOCET
| VV |  | Součet |  | 525.662 | [12 empty] | VV | 2 | 4 | True | 1 | ROZPOCET
43 | K | 634112128 | Obvodová dilatace mezi stěnou a mazaninou nebo potěrem podlahovým páskem z pěnového PE s fólií tl. do 10 mm, výšky 150 mm | m | 278.93 |  | 0 | CS ÚRS 2023 02 |  | snížená |  | 0 | 2e-05 | 0.0055786 | 0 | 0 | 4 | K | 2 |  |  |  | ROZPOCET | 0 | 0 | 0 | 0 | 0 | 2 | 0 | 4 | -1429597086
| Online PSC |  | https://podminky.urs.cz/item/CS_URS_2023_02/634112128 | [14 empty] | Online PSC | 2
| VV |  | 1.NP | [14 empty] | VV | 2 | 1 | True | 0 | ROZPOCET
| VV |  | 4,96-3,21+0,3+0,3+4,96+4,2+4,2-0,9+0,3+0,3-0,9+0,1+0,1+7,6+7,6+4,05+4,05-0,9-0,9+0,1+0,1+4,35+4,35+2-0,9+0,1+0,1-0,9+0,1+0,1+4,05+4,05+2,85+2,85-0,9 |  | 58.61 | [12 empty] | VV | 2 | 2 | True | 0 | ROZPOCET
| VV |  | 5,595+5,595-3,4+4,05+4,05-0,9+0,1+0,1+5,95+5,95+2,3+2,3-0,9-0,9+0,1+0,1+1,45*2+2,3*2+2*2+1,65*6-0,8-0,8-0,8-0,9-0,9+0,3*2+0,1*6 |  | 48.49 | [12 empty] | VV | 2 | 2 | True | 0 | ROZPOCET
| VV |  | Mezisoučet |  | 107.1 | [12 empty] | VV | 2 | 3 | True | 0 | ROZPOCET
| VV |  | 2.NP | [14 empty] | VV | 2 | 1 | True | 0 | ROZPOCET
| VV |  | 4,95+4,95+4,2+4,2+1+0,6+0,3+0,3-0,8+0,1+0,1+1,6+1,6+1,7+1,7-0,8+4,45+4,45+2,4+2,4-0,8+0,1+0,1+2+2+1,6-0,8-0,8+0,1+0,1+1,05+1,05+1,7+1,7-0,8 |  | 47.7 | [12 empty] | VV | 2 | 2 | True | 0 | ROZPOCET
| VV |  | 4,5+4,5+2,32+0,9-0,9+0,1+0,1+0,8+0,8+1,7+1,7-0,8+4,2+4,2+3,11+3,11-0,9+0,1+0,1+8,1+8,1+4,2+4,2-0,9-0,9-0,9+0,1+0,1+0,1+0,1 |  | 51.94 | [12 empty] | VV | 2 | 2 | True | 0 | ROZPOCET
| VV |  | 1,5+1,5+1,65*4+2,19+2,19-0,9+0,3+0,3-0,8-0,8-0,8+0,1+0,1+4,2+4,2+3+3-0,9+3,68+3,68+2,4+2,4-0,8+0,1+0,1+1,05+1,05+1,7+1,7-0,8+0,1+0,1 |  | 41.44 | [12 empty] | VV | 2 | 2 | True | 0 | ROZPOCET
| VV |  | 1,6+2+2-0,8-0,8+1,7+1,7+1,6+1,6-0,8+0,1+0,1+7,95+7,95+4,2+4,2-3,35+0,3+0,3-0,8 |  | 30.75 | [12 empty] | VV | 2 | 2 | True | 0 | ROZPOCET
| VV |  | Mezisoučet |  | 171.83 | [12 empty] | VV | 2 | 3 | True | 0 | ROZPOCET
| VV |  | Součet |  | 278.93 | [12 empty] | VV | 2 | 4 | True | 1 | ROZPOCET
44 | K | 006-x2 | D+M+PH Kontrastní označení nástupního a výstupního schodišťového stupně - nalepení protiskluzové kontrastní pásky tl. 30mm na každý první a poslední stupeň každého ramene | m | 14.4 |  | 0 |  |  | snížená |  | 0 | 0 | 0 | 0 | 0 | 4 | K | 2 |  |  |  | ROZPOCET | 0 | 0 | 0 | 0 | 0 | 2 | 0 | 4 | 120043253
| VV |  | Centrální schodiště v domě | [14 empty] | VV | 2 | 1 | True | 0 | ROZPOCET
| VV |  | 1,2*12 |  | 14.4 | [12 empty] | VV | 2 | 2 | True | 1 | ROZPOCET
45 | K | 642942111 | Osazování zárubní nebo rámů kovových dveřních lisovaných nebo z úhelníků bez dveřních křídel na cementovou maltu, plochy otvoru do 2,5 m2 | kus | 1 |  | 0 | CS ÚRS 2022 02 |  | snížená |  | 0 | 0.01777 | 0.01777 | 0 | 0 | 4 | K | 2 |  |  |  | ROZPOCET | 0 | 0 | 0 | 0 | 0 | 2 | 0 | 4 | -118564518
| Online PSC |  | https://podminky.urs.cz/item/CS_URS_2022_02/642942111 | [14 empty] | Online PSC | 2
46 | M | 55331487 | zárubeň jednokřídlá ocelová pro zdění tl stěny 110-150mm rozměru 800/1970, 2100mm | kus | 1 |  | 0 | CS ÚRS 2022 02 |  | snížená |  | 0 | 0.01521 | 0.01521 | 0 | 0 | 8 | M | 2 |  |  |  | ROZPOCET | 0 | 0 | 0 | 0 | 0 | 2 | 0 | 4 | 1201504989
47 | K | 642945111 | Osazování ocelových zárubní protipožárních nebo protiplynových dveří do vynechaného otvoru, s obetonováním, dveří jednokřídlových do 2,5 m2 | kus | 11 |  | 0 | CS ÚRS 2022 02 |  | snížená |  | 0 | 0.4417 | 4.8587 | 0 | 0 | 4 | K | 2 |  |  |  | ROZPOCET | 0 | 0 | 0 | 0 | 0 | 2 | 0 | 4 | 1130658784
| Online PSC |  | https://podminky.urs.cz/item/CS_URS_2022_02/642945111 | [14 empty] | Online PSC | 2
48 | M | 55331562 | zárubeň jednokřídlá ocelová pro zdění s protipožární úpravou tl stěny 110-150mm rozměru 800/1970, 2100mm | kus | 11 |  | 0 | CS ÚRS 2022 02 |  | snížená |  | 0 | 0.01521 | 0.16731 | 0 | 0 | 8 | M | 2 |  |  |  | ROZPOCET | 0 | 0 | 0 | 0 | 0 | 2 | 0 | 4 | -752326875
49 | K | 642945112 | Osazování ocelových zárubní protipožárních nebo protiplynových dveří do vynechaného otvoru, s obetonováním, dveří dvoukřídlových přes 2,5 do 6,5 m2 | kus | 1 |  | 0 | CS ÚRS 2023 02 |  | snížená |  | 0 | 0.54769 | 0.54769 | 0 | 0 | 4 | K | 2 |  |  |  | ROZPOCET | 0 | 0 | 0 | 0 | 0 | 2 | 0 | 4 | -1408638879
| Online PSC |  | https://podminky.urs.cz/item/CS_URS_2023_02/642945112 | [14 empty] | Online PSC | 2
50 | M | 55331763 | zárubeň dvoukřídlá ocelová pro zdění s protipožární úpravou tl stěny 110-150mm rozměru 1600/1970, 2100mm | kus | 1 |  | 0 | CS ÚRS 2023 02 |  | snížená |  | 0 | 0.0195 | 0.0195 | 0 | 0 | 8 | M | 2 |  |  |  | ROZPOCET | 0 | 0 | 0 | 0 | 0 | 2 | 0 | 4 | 179659820
51 | K | 644941111 | Montáž průvětrníků nebo mřížek odvětrávacích velikosti do 150 x 200 mm | kus | 5 |  | 0 | CS ÚRS 2023 02 |  | snížená |  | 0 | 0 | 0 | 0 | 0 | 4 | K | 2 |  |  |  | ROZPOCET | 0 | 0 | 0 | 0 | 0 | 2 | 0 | 4 | 1915015243
| Online PSC |  | https://podminky.urs.cz/item/CS_URS_2023_02/644941111 | [14 empty] | Online PSC | 2
| VV |  | Odvětrání m.č. 103 | [14 empty] | VV | 2 | 1 | True | 0 | ROZPOCET
| VV |  | 1 |  | 1 | [12 empty] | VV | 2 | 2 | True | 0 | ROZPOCET
| VV |  | Odvětrání m.č. 207 | [14 empty] | VV | 2 | 1 | True | 0 | ROZPOCET
| VV |  | 1 |  | 1 | [12 empty] | VV | 2 | 2 | True | 0 | ROZPOCET
| VV |  | Odvětrání m.č. 217 | [14 empty] | VV | 2 | 1 | True | 0 | ROZPOCET
| VV |  | 1 |  | 1 | [12 empty] | VV | 2 | 2 | True | 0 | ROZPOCET
| VV |  | Odvětrání m.č. 227 | [14 empty] | VV | 2 | 1 | True | 0 | ROZPOCET
| VV |  | 1 |  | 1 | [12 empty] | VV | 2 | 2 | True | 0 | ROZPOCET
| VV |  | Odvětrání m.č. 222 | [14 empty] | VV | 2 | 1 | True | 0 | ROZPOCET
| VV |  | 1 |  | 1 | [12 empty] | VV | 2 | 2 | True | 0 | ROZPOCET
| VV |  | Součet |  | 5 | [12 empty] | VV | 2 | 4 | True | 1 | ROZPOCET
52 | M | 56245648 | mřížka větrací kruhová plast se síťovinou 100mm | kus | 5 |  | 0 | CS ÚRS 2023 02 |  | snížená |  | 0 | 3e-05 | 0.00015 | 0 | 0 | 8 | M | 2 |  |  |  | ROZPOCET | 0 | 0 | 0 | 0 | 0 | 2 | 0 | 4 | -2059844675
| D | 9 | Ostatní konstrukce a práce, bourání |  |  |  | 0 |  |  |  |  | 0 |  | 0.084786 |  | 186.8314 | 1 | D | 1 |  |  |  | ROZPOCET | [6 empty] | 0
53 | K | 962031132 | Bourání příček z cihel, tvárnic nebo příčkovek z cihel pálených, plných nebo dutých na maltu vápennou nebo vápenocementovou, tl. do 100 mm | m2 | 172.11 |  | 0 | CS ÚRS 2023 02 |  | snížená |  | 0 | 0 | 0 | 0.131 | 22.5464 | 4 | K | 2 |  |  |  | ROZPOCET | 0 | 0 | 0 | 0 | 0 | 2 | 0 | 4 | 1533806368
| Online PSC |  | https://podminky.urs.cz/item/CS_URS_2023_02/962031132 | [14 empty] | Online PSC | 2
| VV |  | 1.NP | [14 empty] | VV | 2 | 1 | True | 0 | ROZPOCET
| VV |  | (1,8+0,3+1,95+4,05+2,32+4,05+4,05)*2,55 |  | 47.226 | [12 empty] | VV | 2 | 2 | True | 0 | ROZPOCET
| VV |  | -0,8*2 |  | -1.6 | [12 empty] | VV | 2 | 2 | True | 0 | ROZPOCET
| VV |  | -0,9*2 |  | -1.8 | [12 empty] | VV | 2 | 2 | True | 0 | ROZPOCET
| VV |  | 1,5*2,65 |  | 3.975 | [12 empty] | VV | 2 | 2 | True | 0 | ROZPOCET
| VV |  | Mezisoučet |  | 47.801 | [12 empty] | VV | 2 | 3 | True | 0 | ROZPOCET
| VV |  | 2.NP | [14 empty] | VV | 2 | 1 | True | 0 | ROZPOCET
| VV |  | (4,2+4,2+4,2+4,2+3+4,2*4+1+3,9+1,79+3,1)*2,55 |  | 118.295 | [12 empty] | VV | 2 | 2 | True | 0 | ROZPOCET
| VV |  | -(0,9*2)*3 |  | -5.4 | [12 empty] | VV | 2 | 2 | True | 0 | ROZPOCET
| VV |  | (4,2+1,39*3)*2,2 |  | 18.414 | [12 empty] | VV | 2 | 2 | True | 0 | ROZPOCET
| VV |  | -(0,7*2)*5 |  | -7 | [12 empty] | VV | 2 | 2 | True | 0 | ROZPOCET
| VV |  | Mezisoučet |  | 124.309 | [12 empty] | VV | 2 | 3 | True | 0 | ROZPOCET
| VV |  | Součet |  | 172.11 | [12 empty] | VV | 2 | 4 | True | 1 | ROZPOCET
54 | K | 962031133 | Bourání příček z cihel, tvárnic nebo příčkovek z cihel pálených, plných nebo dutých na maltu vápennou nebo vápenocementovou, tl. do 150 mm | m2 | 2.127 |  | 0 | CS ÚRS 2023 02 |  | snížená |  | 0 | 0 | 0 | 0.261 | 0.55515 | 4 | K | 2 |  |  |  | ROZPOCET | 0 | 0 | 0 | 0 | 0 | 2 | 0 | 4 | 1927660473
| Online PSC |  | https://podminky.urs.cz/item/CS_URS_2023_02/962031133 | [14 empty] | Online PSC | 2
| VV |  | 1.NP | [14 empty] | VV | 2 | 1 | True | 0 | ROZPOCET
| VV |  | 1,54*2,55 |  | 3.927 | [12 empty] | VV | 2 | 2 | True | 0 | ROZPOCET
| VV |  | -0,9*2 |  | -1.8 | [12 empty] | VV | 2 | 2 | True | 0 | ROZPOCET
| VV |  | Součet |  | 2.127 | [12 empty] | VV | 2 | 4 | True | 1 | ROZPOCET
55 | K | 962032231 | Bourání zdiva nadzákladového z cihel nebo tvárnic z cihel pálených nebo vápenopískových, na maltu vápennou nebo vápenocementovou, objemu přes 1 m3 | m3 | 11.57 |  | 0 | CS ÚRS 2023 02 |  | snížená |  | 0 | 0 | 0 | 1.8 | 20.826 | 4 | K | 2 |  |  |  | ROZPOCET | 0 | 0 | 0 | 0 | 0 | 2 | 0 | 4 | -858467006
| Online PSC |  | https://podminky.urs.cz/item/CS_URS_2023_02/962032231 | [14 empty] | Online PSC | 2
| VV |  | 1.NP | [14 empty] | VV | 2 | 1 | True | 0 | ROZPOCET
| VV |  | (3,35*2,55)*0,3 |  | 2.563 | [12 empty] | VV | 2 | 2 | True | 0 | ROZPOCET
| VV |  | -(0,9*2)*0,3 |  | -0.54 | [12 empty] | VV | 2 | 2 | True | 0 | ROZPOCET
| VV |  | (2,14*2,55)*0,3 |  | 1.637 | [12 empty] | VV | 2 | 2 | True | 0 | ROZPOCET
| VV |  | (3,54*2,55)*0,3 |  | 2.708 | [12 empty] | VV | 2 | 2 | True | 0 | ROZPOCET
| VV |  | -(0,9*2)*0,3 |  | -0.54 | [12 empty] | VV | 2 | 2 | True | 0 | ROZPOCET
| VV |  | Mezisoučet |  | 5.828 | [12 empty] | VV | 2 | 3 | True | 0 | ROZPOCET
| VV |  | 2.NP | [14 empty] | VV | 2 | 1 | True | 0 | ROZPOCET
| VV |  | (0,8*0,5)*1 |  | 0.4 | [12 empty] | VV | 2 | 2 | True | 0 | ROZPOCET
| VV |  | (1,08*2,2)*0,1 |  | 0.238 | [12 empty] | VV | 2 | 2 | True | 0 | ROZPOCET
| VV |  | (1,08*2,2)*0,3 |  | 0.713 | [12 empty] | VV | 2 | 2 | True | 0 | ROZPOCET
| VV |  | (2,32*2,2)*0,3 |  | 1.531 | [12 empty] | VV | 2 | 2 | True | 0 | ROZPOCET
| VV |  | (1*2,2)*0,1 |  | 0.22 | [12 empty] | VV | 2 | 2 | True | 0 | ROZPOCET
| VV |  | (1,9*2,2)*0,3 |  | 1.254 | [12 empty] | VV | 2 | 2 | True | 0 | ROZPOCET
| VV |  | (1,85*2,2)*0,3 |  | 1.221 | [12 empty] | VV | 2 | 2 | True | 0 | ROZPOCET
| VV |  | (0,5*0,15)*2,2 |  | 0.165 | [12 empty] | VV | 2 | 2 | True | 0 | ROZPOCET
| VV |  | Mezisoučet |  | 5.742 | [12 empty] | VV | 2 | 3 | True | 0 | ROZPOCET
| VV |  | Součet |  | 11.57 | [12 empty] | VV | 2 | 4 | True | 1 | ROZPOCET
56 | K | 963053936 | Bourání železobetonových schodišť | m3 | 9.6 |  | 0 | CS ÚRS 2023 02 |  | snížená |  | 0 | 0 | 0 | 2.4 | 23.04 | 4 | K | 2 |  |  |  | ROZPOCET | 0 | 0 | 0 | 0 | 0 | 2 | 0 | 4 | -600836606
| Online PSC |  | https://podminky.urs.cz/item/CS_URS_2023_02/963053936 | [14 empty] | Online PSC | 2
| VV |  | Schodiště na štítové straně | [14 empty] | VV | 2 | 1 | True | 0 | ROZPOCET
| VV |  | 9,6 |  | 9.6 | [12 empty] | VV | 2 | 2 | True | 1 | ROZPOCET
57 | K | 965042141 | Bourání mazanin betonových nebo z litého asfaltu tl. do 100 mm, plochy přes 4 m2 | m3 | 3.497 |  | 0 | CS ÚRS 2023 02 |  | snížená |  | 0 | 0 | 0 | 2.2 | 7.6934 | 4 | K | 2 |  |  |  | ROZPOCET | 0 | 0 | 0 | 0 | 0 | 2 | 0 | 4 | 2058518716
| Online PSC |  | https://podminky.urs.cz/item/CS_URS_2023_02/965042141 | [14 empty] | Online PSC | 2
| VV |  | 2.NP - m.č. 210-217 | [14 empty] | VV | 2 | 1 | True | 0 | ROZPOCET
| VV |  | 34,974*0,1 |  | 3.497 | [12 empty] | VV | 2 | 2 | True | 1 | ROZPOCET
58 | K | 965049111 | Bourání mazanin Příplatek k cenám za bourání mazanin betonových se svařovanou sítí, tl. do 100 mm | m3 | 3.497 |  | 0 | CS ÚRS 2023 02 |  | snížená |  | 0 | 0 | 0 | 0.044 | 0.15387 | 4 | K | 2 |  |  |  | ROZPOCET | 0 | 0 | 0 | 0 | 0 | 2 | 0 | 4 | -1013046416
| Online PSC |  | https://podminky.urs.cz/item/CS_URS_2023_02/965049111 | [14 empty] | Online PSC | 2
59 | K | 965045113 | Bourání potěrů tl. do 50 mm cementových nebo pískocementových, plochy přes 4 m2 | m2 | 39.915 |  | 0 | CS ÚRS 2023 02 |  | snížená |  | 0 | 0 | 0 | 0.09 | 3.5923 | 4 | K | 2 |  |  |  | ROZPOCET | 0 | 0 | 0 | 0 | 0 | 2 | 0 | 4 | 1133468797
| Online PSC |  | https://podminky.urs.cz/item/CS_URS_2023_02/965045113 | [14 empty] | Online PSC | 2
| VV |  | 1.NP pod dlažbou | [14 empty] | VV | 2 | 1 | True | 0 | ROZPOCET
| VV |  | 1,94*1,54 |  | 2.988 | [12 empty] | VV | 2 | 2 | True | 0 | ROZPOCET
| VV |  | 0,88*0,3 |  | 0.264 | [12 empty] | VV | 2 | 2 | True | 0 | ROZPOCET
| VV |  | 0,8*0,1 |  | 0.08 | [12 empty] | VV | 2 | 2 | True | 0 | ROZPOCET
| VV |  | 0,9*0,15 |  | 0.135 | [12 empty] | VV | 2 | 2 | True | 0 | ROZPOCET
| VV |  | 1,96*1,54 |  | 3.018 | [12 empty] | VV | 2 | 2 | True | 0 | ROZPOCET
| VV |  | 2,325*1,33 |  | 3.092 | [12 empty] | VV | 2 | 2 | True | 0 | ROZPOCET
| VV |  | Mezisoučet |  | 9.577 | [12 empty] | VV | 2 | 3 | True | 0 | ROZPOCET
| VV |  | 2.NP pod dlažbou | [14 empty] | VV | 2 | 1 | True | 0 | ROZPOCET
| VV |  | 4,2*2,935 |  | 12.327 | [12 empty] | VV | 2 | 2 | True | 0 | ROZPOCET
| VV |  | -1*0,1 |  | -0.1 | [12 empty] | VV | 2 | 2 | True | 0 | ROZPOCET
| VV |  | 1*0,2 |  | 0.2 | [12 empty] | VV | 2 | 2 | True | 0 | ROZPOCET
| VV |  | 0,9*0,1 |  | 0.09 | [12 empty] | VV | 2 | 2 | True | 0 | ROZPOCET
| VV |  | 4,2*1,5 |  | 6.3 | [12 empty] | VV | 2 | 2 | True | 0 | ROZPOCET
| VV |  | -0,9*0,1 |  | -0.09 | [12 empty] | VV | 2 | 2 | True | 0 | ROZPOCET
| VV |  | 1*0,1 |  | 0.1 | [12 empty] | VV | 2 | 2 | True | 0 | ROZPOCET
| VV |  | (1,39*1)*2 |  | 2.78 | [12 empty] | VV | 2 | 2 | True | 0 | ROZPOCET
| VV |  | (0,95*1,39)*2 |  | 2.641 | [12 empty] | VV | 2 | 2 | True | 0 | ROZPOCET
| VV |  | (0,7*0,1)*4 |  | 0.28 | [12 empty] | VV | 2 | 2 | True | 0 | ROZPOCET
| VV |  | 1*0,2 |  | 0.2 | [12 empty] | VV | 2 | 2 | True | 0 | ROZPOCET
| VV |  | 4,2*1,35 |  | 5.67 | [12 empty] | VV | 2 | 2 | True | 0 | ROZPOCET
| VV |  | -0,2*0,3 |  | -0.06 | [12 empty] | VV | 2 | 2 | True | 0 | ROZPOCET
| VV |  | Mezisoučet |  | 30.338 | [12 empty] | VV | 2 | 3 | True | 0 | ROZPOCET
| VV |  | Součet |  | 39.915 | [12 empty] | VV | 2 | 4 | True | 1 | ROZPOCET
60 | K | 965045123/R | Bourání litých sádrových podlah tl. 100mm, plochy přes 4 m2 | m2 | 381.92 |  | 0 |  |  | snížená |  | 0 | 0 | 0 | 0.18 | 68.7456 | 4 | K | 2 |  |  |  | ROZPOCET | 0 | 0 | 0 | 0 | 0 | 2 | 0 | 4 | 459513130
| VV |  | 1.NP | [14 empty] | VV | 2 | 1 | True | 0 | ROZPOCET
| VV |  | (3,34+2,9+5,645)*4,05 |  | 48.134 | [12 empty] | VV | 2 | 2 | True | 0 | ROZPOCET
| VV |  | 0,9*0,1 |  | 0.09 | [12 empty] | VV | 2 | 2 | True | 0 | ROZPOCET
| VV |  | (9,34+5,2)*4,2 |  | 61.068 | [12 empty] | VV | 2 | 2 | True | 0 | ROZPOCET
| VV |  | 2.NP | [14 empty] | VV | 2 | 1 | True | 0 | ROZPOCET
| VV |  | 2,78*4,2 |  | 11.676 | [12 empty] | VV | 2 | 2 | True | 0 | ROZPOCET
| VV |  | 1*0,2 |  | 0.2 | [12 empty] | VV | 2 | 2 | True | 0 | ROZPOCET
| VV |  | 5,89*4,2 |  | 24.738 | [12 empty] | VV | 2 | 2 | True | 0 | ROZPOCET
| VV |  | 1*0,2 |  | 0.2 | [12 empty] | VV | 2 | 2 | True | 0 | ROZPOCET
| VV |  | 0,9*0,1 |  | 0.09 | [12 empty] | VV | 2 | 2 | True | 0 | ROZPOCET
| VV |  | 5,82*4,2 |  | 24.444 | [12 empty] | VV | 2 | 2 | True | 0 | ROZPOCET
| VV |  | 1*0,1 |  | 0.1 | [12 empty] | VV | 2 | 2 | True | 0 | ROZPOCET
| VV |  | 8,44*4,2 |  | 35.448 | [12 empty] | VV | 2 | 2 | True | 0 | ROZPOCET
| VV |  | 0,9*0,1 |  | 0.09 | [12 empty] | VV | 2 | 2 | True | 0 | ROZPOCET
| VV |  | 1*0,1 |  | 0.1 | [12 empty] | VV | 2 | 2 | True | 0 | ROZPOCET
| VV |  | 3,13*4,2 |  | 13.146 | [12 empty] | VV | 2 | 2 | True | 0 | ROZPOCET
| VV |  | 1,2*0,1 |  | 0.12 | [12 empty] | VV | 2 | 2 | True | 0 | ROZPOCET
| VV |  | 12,11*4,2 |  | 50.862 | [12 empty] | VV | 2 | 2 | True | 0 | ROZPOCET
| VV |  | (1*0,2)*2 |  | 0.4 | [12 empty] | VV | 2 | 2 | True | 0 | ROZPOCET
| VV |  | 8,665*4,2 |  | 36.393 | [12 empty] | VV | 2 | 2 | True | 0 | ROZPOCET
| VV |  | 1*0,1 |  | 0.1 | [12 empty] | VV | 2 | 2 | True | 0 | ROZPOCET
| VV |  | 1*0,1 |  | 0.1 | [12 empty] | VV | 2 | 2 | True | 0 | ROZPOCET
| VV |  | 1*0,1 |  | 0.1 | [12 empty] | VV | 2 | 2 | True | 0 | ROZPOCET
| VV |  | 3,07*4,2 |  | 12.894 | [12 empty] | VV | 2 | 2 | True | 0 | ROZPOCET
| VV |  | 1*0,2 |  | 0.2 | [12 empty] | VV | 2 | 2 | True | 0 | ROZPOCET
| VV |  | 4,2*2,935 |  | 12.327 | [12 empty] | VV | 2 | 2 | True | 0 | ROZPOCET
| VV |  | -1*0,1 |  | -0.1 | [12 empty] | VV | 2 | 2 | True | 0 | ROZPOCET
| VV |  | 1*0,2 |  | 0.2 | [12 empty] | VV | 2 | 2 | True | 0 | ROZPOCET
| VV |  | 4,2*1,5 |  | 6.3 | [12 empty] | VV | 2 | 2 | True | 0 | ROZPOCET
| VV |  | -0,9*0,1 |  | -0.09 | [12 empty] | VV | 2 | 2 | True | 0 | ROZPOCET
| VV |  | 1*0,1 |  | 0.1 | [12 empty] | VV | 2 | 2 | True | 0 | ROZPOCET
| VV |  | 0,9*0,1 |  | 0.09 | [12 empty] | VV | 2 | 2 | True | 0 | ROZPOCET
| VV |  | 10*4,2 |  | 42 | [12 empty] | VV | 2 | 2 | True | 0 | ROZPOCET
| VV |  | 1*0,1 |  | 0.1 | [12 empty] | VV | 2 | 2 | True | 0 | ROZPOCET
| VV |  | 1*0,1 |  | 0.1 | [12 empty] | VV | 2 | 2 | True | 0 | ROZPOCET
| VV |  | 1*0,2 |  | 0.2 | [12 empty] | VV | 2 | 2 | True | 0 | ROZPOCET
| VV |  | Součet |  | 381.92 | [12 empty] | VV | 2 | 4 | True | 1 | ROZPOCET
61 | K | 965081213 | Bourání podlah z dlaždic bez podkladního lože nebo mazaniny, s jakoukoliv výplní spár keramických nebo xylolitových tl. do 10 mm, plochy přes 1 m2 | m2 | 67.815 |  | 0 | CS ÚRS 2023 02 |  | snížená |  | 0 | 0 | 0 | 0.035 | 2.3735 | 4 | K | 2 |  |  |  | ROZPOCET | 0 | 0 | 0 | 0 | 0 | 2 | 0 | 4 | -2100153359
| Online PSC |  | https://podminky.urs.cz/item/CS_URS_2023_02/965081213 | [14 empty] | Online PSC | 2
| VV |  | 1.NP | [14 empty] | VV | 2 | 1 | True | 0 | ROZPOCET
| VV |  | 1,94*1,54 |  | 2.988 | [12 empty] | VV | 2 | 2 | True | 0 | ROZPOCET
| VV |  | 0,88*0,3 |  | 0.264 | [12 empty] | VV | 2 | 2 | True | 0 | ROZPOCET
| VV |  | 0,8*0,1 |  | 0.08 | [12 empty] | VV | 2 | 2 | True | 0 | ROZPOCET
| VV |  | 0,9*0,15 |  | 0.135 | [12 empty] | VV | 2 | 2 | True | 0 | ROZPOCET
| VV |  | 1,96*1,54 |  | 3.018 | [12 empty] | VV | 2 | 2 | True | 0 | ROZPOCET
| VV |  | 2,325*1,33 |  | 3.092 | [12 empty] | VV | 2 | 2 | True | 0 | ROZPOCET
| VV |  | Mezisoučet |  | 9.577 | [12 empty] | VV | 2 | 3 | True | 0 | ROZPOCET
| VV |  | 2.NP | [14 empty] | VV | 2 | 1 | True | 0 | ROZPOCET
| VV |  | 4,2*2,935 |  | 12.327 | [12 empty] | VV | 2 | 2 | True | 0 | ROZPOCET
| VV |  | -1*0,1 |  | -0.1 | [12 empty] | VV | 2 | 2 | True | 0 | ROZPOCET
| VV |  | 1*0,2 |  | 0.2 | [12 empty] | VV | 2 | 2 | True | 0 | ROZPOCET
| VV |  | 0,9*0,1 |  | 0.09 | [12 empty] | VV | 2 | 2 | True | 0 | ROZPOCET
| VV |  | 4,2*1,5 |  | 6.3 | [12 empty] | VV | 2 | 2 | True | 0 | ROZPOCET
| VV |  | -0,9*0,1 |  | -0.09 | [12 empty] | VV | 2 | 2 | True | 0 | ROZPOCET
| VV |  | 1*0,1 |  | 0.1 | [12 empty] | VV | 2 | 2 | True | 0 | ROZPOCET
| VV |  | (1,39*1)*2 |  | 2.78 | [12 empty] | VV | 2 | 2 | True | 0 | ROZPOCET
| VV |  | (0,95*1,39)*2 |  | 2.641 | [12 empty] | VV | 2 | 2 | True | 0 | ROZPOCET
| VV |  | (0,7*0,1)*4 |  | 0.28 | [12 empty] | VV | 2 | 2 | True | 0 | ROZPOCET
| VV |  | 1*0,2 |  | 0.2 | [12 empty] | VV | 2 | 2 | True | 0 | ROZPOCET
| VV |  | 4,2*1,35 |  | 5.67 | [12 empty] | VV | 2 | 2 | True | 0 | ROZPOCET
| VV |  | -0,2*0,3 |  | -0.06 | [12 empty] | VV | 2 | 2 | True | 0 | ROZPOCET
| VV |  | Mezisoučet |  | 30.338 | [12 empty] | VV | 2 | 3 | True | 0 | ROZPOCET
| VV |  | Podesty | [14 empty] | VV | 2 | 1 | True | 0 | ROZPOCET
| VV |  | 3,1*9 |  | 27.9 | [12 empty] | VV | 2 | 2 | True | 0 | ROZPOCET
| VV |  | Součet |  | 67.815 | [12 empty] | VV | 2 | 4 | True | 1 | ROZPOCET
62 | K | 965081611 | Odsekání soklíků včetně otlučení podkladní omítky až na zdivo rovných | m | 86.21 |  | 0 | CS ÚRS 2023 02 |  | snížená |  | 0 | 0 | 0 | 0.009 | 0.77589 | 4 | K | 2 |  |  |  | ROZPOCET | 0 | 0 | 0 | 0 | 0 | 2 | 0 | 4 | 234157893
| Online PSC |  | https://podminky.urs.cz/item/CS_URS_2023_02/965081611 | [14 empty] | Online PSC | 2
| VV |  | 1.NP | [14 empty] | VV | 2 | 1 | True | 0 | ROZPOCET
| VV |  | 1,9+0,8+2,14+0,6+0,7+1,7+1,5+1,5 |  | 10.84 | [12 empty] | VV | 2 | 2 | True | 0 | ROZPOCET
| VV |  | 2.NP | [14 empty] | VV | 2 | 1 | True | 0 | ROZPOCET
| VV |  | 4,2+4,2+2,935+2,935+1+1+0,2+0,2-0,9-0,9+4,2+1,8+1,5+1,5-0,9+4,2+4,2+1,35+1,35+0,2+0,2-0,9-0,7-0,7 |  | 32.17 | [12 empty] | VV | 2 | 2 | True | 0 | ROZPOCET
| VV |  | Podesty | [14 empty] | VV | 2 | 1 | True | 0 | ROZPOCET
| VV |  | 4,8*9 |  | 43.2 | [12 empty] | VV | 2 | 2 | True | 0 | ROZPOCET
| VV |  | Součet |  | 86.21 | [12 empty] | VV | 2 | 4 | True | 1 | ROZPOCET
63 | K | 968062375 | Vybourání dřevěných rámů oken s křídly, dveřních zárubní, vrat, stěn, ostění nebo obkladů rámů oken s křídly zdvojených, plochy do 2 m2 | m2 | 4.32 |  | 0 | CS ÚRS 2023 02 |  | snížená |  | 0 | 0 | 0 | 0.038 | 0.16416 | 4 | K | 2 |  |  |  | ROZPOCET | 0 | 0 | 0 | 0 | 0 | 2 | 0 | 4 | 863628186
| Online PSC |  | https://podminky.urs.cz/item/CS_URS_2023_02/968062375 | [14 empty] | Online PSC | 2
| VV |  | 2.NP | [14 empty] | VV | 2 | 1 | True | 0 | ROZPOCET
| VV |  | (1,2*0,9)*4 |  | 4.32 | [12 empty] | VV | 2 | 2 | True | 1 | ROZPOCET
64 | K | 968072455 | Vybourání kovových rámů oken s křídly, dveřních zárubní, vrat, stěn, ostění nebo obkladů dveřních zárubní, plochy do 2 m2 | m2 | 44.2 |  | 0 | CS ÚRS 2023 02 |  | snížená |  | 0 | 0 | 0 | 0.076 | 3.3592 | 4 | K | 2 |  |  |  | ROZPOCET | 0 | 0 | 0 | 0 | 0 | 2 | 0 | 4 | 1424261871
| Online PSC |  | https://podminky.urs.cz/item/CS_URS_2023_02/968072455 | [14 empty] | Online PSC | 2
| VV |  | 1.NP | [14 empty] | VV | 2 | 1 | True | 0 | ROZPOCET
| VV |  | (0,8*2)*8 |  | 12.8 | [12 empty] | VV | 2 | 2 | True | 0 | ROZPOCET
| VV |  | 0,7*2 |  | 1.4 | [12 empty] | VV | 2 | 2 | True | 0 | ROZPOCET
| VV |  | Mezisoučet |  | 14.2 | [12 empty] | VV | 2 | 3 | True | 0 | ROZPOCET
| VV |  | 2.NP | [14 empty] | VV | 2 | 1 | True | 0 | ROZPOCET
| VV |  | (0,8*2)*15 |  | 24 | [12 empty] | VV | 2 | 2 | True | 0 | ROZPOCET
| VV |  | (0,6*2)*5 |  | 6 | [12 empty] | VV | 2 | 2 | True | 0 | ROZPOCET
| VV |  | Mezisoučet |  | 30 | [12 empty] | VV | 2 | 3 | True | 0 | ROZPOCET
| VV |  | Součet |  | 44.2 | [12 empty] | VV | 2 | 4 | True | 1 | ROZPOCET
65 | K | 971033541 | Vybourání otvorů ve zdivu základovém nebo nadzákladovém z cihel, tvárnic, příčkovek z cihel pálených na maltu vápennou nebo vápenocementovou plochy do 1 m2, tl. do 300 mm | m3 | 0.72 |  | 0 | CS ÚRS 2023 02 |  | snížená |  | 0 | 0 | 0 | 1.8 | 1.296 | 4 | K | 2 |  |  |  | ROZPOCET | 0 | 0 | 0 | 0 | 0 | 2 | 0 | 4 | 84003390
| Online PSC |  | https://podminky.urs.cz/item/CS_URS_2023_02/971033541 | [14 empty] | Online PSC | 2
| VV |  | 2.NP | [14 empty] | VV | 2 | 1 | True | 0 | ROZPOCET
| VV |  | ((1,2*0,5)*0,3)*4 |  | 0.72 | [12 empty] | VV | 2 | 2 | True | 1 | ROZPOCET
66 | K | 971033621 | Vybourání otvorů ve zdivu základovém nebo nadzákladovém z cihel, tvárnic, příčkovek z cihel pálených na maltu vápennou nebo vápenocementovou plochy do 4 m2, tl. do 100 mm | m2 | 1.2 |  | 0 | CS ÚRS 2023 02 |  | snížená |  | 0 | 0 | 0 | 0.18 | 0.216 | 4 | K | 2 |  |  |  | ROZPOCET | 0 | 0 | 0 | 0 | 0 | 2 | 0 | 4 | -1589565589
| Online PSC |  | https://podminky.urs.cz/item/CS_URS_2023_02/971033621 | [14 empty] | Online PSC | 2
| VV |  | 2.NP | [14 empty] | VV | 2 | 1 | True | 0 | ROZPOCET
| VV |  | 1*1,2 |  | 1.2 | [12 empty] | VV | 2 | 2 | True | 1 | ROZPOCET
67 | K | 971033641 | Vybourání otvorů ve zdivu základovém nebo nadzákladovém z cihel, tvárnic, příčkovek z cihel pálených na maltu vápennou nebo vápenocementovou plochy do 4 m2, tl. do 300 mm | m3 | 5.696 |  | 0 | CS ÚRS 2023 02 |  | snížená |  | 0 | 0 | 0 | 1.8 | 10.2528 | 4 | K | 2 |  |  |  | ROZPOCET | 0 | 0 | 0 | 0 | 0 | 2 | 0 | 4 | -1486575519
| Online PSC |  | https://podminky.urs.cz/item/CS_URS_2023_02/971033641 | [14 empty] | Online PSC | 2
| VV |  | 1.NP | [14 empty] | VV | 2 | 1 | True | 0 | ROZPOCET
| VV |  | (0,61*2,1)*0,3 |  | 0.384 | [12 empty] | VV | 2 | 2 | True | 0 | ROZPOCET
| VV |  | Mezisoučet |  | 0.384 | [12 empty] | VV | 2 | 3 | True | 0 | ROZPOCET
| VV |  | 2.NP | [14 empty] | VV | 2 | 1 | True | 0 | ROZPOCET
| VV |  | (1,74*2,2)*0,3 |  | 1.148 | [12 empty] | VV | 2 | 2 | True | 0 | ROZPOCET
| VV |  | (1,19*2,2)*0,3 |  | 0.785 | [12 empty] | VV | 2 | 2 | True | 0 | ROZPOCET
| VV |  | (0,6*2,2)*0,3 |  | 0.396 | [12 empty] | VV | 2 | 2 | True | 0 | ROZPOCET
| VV |  | (0,3*2,2)*0,15 |  | 0.099 | [12 empty] | VV | 2 | 2 | True | 0 | ROZPOCET
| VV |  | (0,91*0,3)*2,2 |  | 0.601 | [12 empty] | VV | 2 | 2 | True | 0 | ROZPOCET
| VV |  | (0,81*0,15)*2,2 |  | 0.267 | [12 empty] | VV | 2 | 2 | True | 0 | ROZPOCET
| VV |  | ((1,2*1,4)*0,3)*4 |  | 2.016 | [12 empty] | VV | 2 | 2 | True | 0 | ROZPOCET
| VV |  | Mezisoučet |  | 5.312 | [12 empty] | VV | 2 | 3 | True | 0 | ROZPOCET
| VV |  | Součet |  | 5.696 | [12 empty] | VV | 2 | 4 | True | 1 | ROZPOCET
68 | K | 974031664 | Vysekání rýh ve zdivu cihelném na maltu vápennou nebo vápenocementovou pro vtahování nosníků do zdí, před vybouráním otvoru do hl. 150 mm, při v. nosníku do 150 mm | m | 62.9 |  | 0 | CS ÚRS 2023 02 |  | snížená |  | 0 | 0 | 0 | 0.042 | 2.6418 | 4 | K | 2 |  |  |  | ROZPOCET | 0 | 0 | 0 | 0 | 0 | 2 | 0 | 4 | -934299623
| Online PSC |  | https://podminky.urs.cz/item/CS_URS_2023_02/974031664 | [14 empty] | Online PSC | 2
| VV |  | 1.NP | [14 empty] | VV | 2 | 1 | True | 0 | ROZPOCET
| VV |  | 4,1+4,1+2,7+2,7+4,1+4,1 |  | 21.8 | [12 empty] | VV | 2 | 2 | True | 0 | ROZPOCET
| VV |  | 2.NP | [14 empty] | VV | 2 | 1 | True | 0 | ROZPOCET
| VV |  | 3,72+3,72+2,5+2,5+2,4+2,4+2,4+2,4+1,3+1,3+2,34+2,34+2,14+2,14+3,75+3,75 |  | 41.1 | [12 empty] | VV | 2 | 2 | True | 0 | ROZPOCET
| VV |  | Součet |  | 62.9 | [12 empty] | VV | 2 | 4 | True | 1 | ROZPOCET
69 | K | 977151119 | Jádrové vrty diamantovými korunkami do stavebních materiálů (železobetonu, betonu, cihel, obkladů, dlažeb, kamene) průměru přes 100 do 110 mm | m | 2.35 |  | 0 | CS ÚRS 2023 02 |  | snížená |  | 0 | 0.00128 | 0.003008 | 0.021 | 0.04935 | 4 | K | 2 |  |  |  | ROZPOCET | 0 | 0 | 0 | 0 | 0 | 2 | 0 | 4 | 2013414677
| Online PSC |  | https://podminky.urs.cz/item/CS_URS_2023_02/977151119 | [14 empty] | Online PSC | 2
| VV |  | VZT | [14 empty] | VV | 2 | 1 | True | 0 | ROZPOCET
| VV |  | 0,45+0,3*4+0,1*7 |  | 2.35 | [12 empty] | VV | 2 | 2 | True | 1 | ROZPOCET
70 | K | 978011141 | Otlučení vápenných nebo vápenocementových omítek vnitřních ploch stropů, v rozsahu přes 10 do 30 % | m2 | 502.357 |  | 0 | CS ÚRS 2023 02 |  | snížená |  | 0 | 0 | 0 | 0.01 | 5.0236 | 4 | K | 2 |  |  |  | ROZPOCET | 0 | 0 | 0 | 0 | 0 | 2 | 0 | 4 | 755618109
| Online PSC |  | https://podminky.urs.cz/item/CS_URS_2023_02/978011141 | [14 empty] | Online PSC | 2
| VV |  | 1.NP | [14 empty] | VV | 2 | 1 | True | 0 | ROZPOCET
| VV |  | 2,325*1,33 |  | 3.092 | [12 empty] | VV | 2 | 2 | True | 0 | ROZPOCET
| VV |  | 1,94*1,54 |  | 2.988 | [12 empty] | VV | 2 | 2 | True | 0 | ROZPOCET
| VV |  | 1,96*1,54 |  | 3.018 | [12 empty] | VV | 2 | 2 | True | 0 | ROZPOCET
| VV |  | 5,2*4,2 |  | 21.84 | [12 empty] | VV | 2 | 2 | True | 0 | ROZPOCET
| VV |  | 9,34*4,2 |  | 39.228 | [12 empty] | VV | 2 | 2 | True | 0 | ROZPOCET
| VV |  | 16,61*1,5 |  | 24.915 | [12 empty] | VV | 2 | 2 | True | 0 | ROZPOCET
| VV |  | 1,37*1,5 |  | 2.055 | [12 empty] | VV | 2 | 2 | True | 0 | ROZPOCET
| VV |  | 3,34*4,05 |  | 13.527 | [12 empty] | VV | 2 | 2 | True | 0 | ROZPOCET
| VV |  | 2,9*4,05 |  | 11.745 | [12 empty] | VV | 2 | 2 | True | 0 | ROZPOCET
| VV |  | 5,645*4,05 |  | 22.862 | [12 empty] | VV | 2 | 2 | True | 0 | ROZPOCET
| VV |  | Mezisoučet |  | 145.27 | [12 empty] | VV | 2 | 3 | True | 0 | ROZPOCET
| VV |  | 2.NP | [14 empty] | VV | 2 | 1 | True | 0 | ROZPOCET
| VV |  | (2,78+5,89+5,85+8,44+12,11+3,13)*4,2 |  | 160.44 | [12 empty] | VV | 2 | 2 | True | 0 | ROZPOCET
| VV |  | 1,2*0,1 |  | 0.12 | [12 empty] | VV | 2 | 2 | True | 0 | ROZPOCET
| VV |  | -0,4*0,4 |  | -0.16 | [12 empty] | VV | 2 | 2 | True | 0 | ROZPOCET
| VV |  | 10*4,2 |  | 42 | [12 empty] | VV | 2 | 2 | True | 0 | ROZPOCET
| VV |  | 2,4*1,365 |  | 3.276 | [12 empty] | VV | 2 | 2 | True | 0 | ROZPOCET
| VV |  | 4,2*2,54 |  | 10.668 | [12 empty] | VV | 2 | 2 | True | 0 | ROZPOCET
| VV |  | -0,3*0,4 |  | -0.12 | [12 empty] | VV | 2 | 2 | True | 0 | ROZPOCET
| VV |  | 1,79*1 |  | 1.79 | [12 empty] | VV | 2 | 2 | True | 0 | ROZPOCET
| VV |  | 3,1*1,68 |  | 5.208 | [12 empty] | VV | 2 | 2 | True | 0 | ROZPOCET
| VV |  | -0,2*0,3 |  | -0.06 | [12 empty] | VV | 2 | 2 | True | 0 | ROZPOCET
| VV |  | 1,35*4,2 |  | 5.67 | [12 empty] | VV | 2 | 2 | True | 0 | ROZPOCET
| VV |  | -0,3*0,3 |  | -0.09 | [12 empty] | VV | 2 | 2 | True | 0 | ROZPOCET
| VV |  | (1+0,95+0,95+1)*1,39 |  | 5.421 | [12 empty] | VV | 2 | 2 | True | 0 | ROZPOCET
| VV |  | 1,5*4,2 |  | 6.3 | [12 empty] | VV | 2 | 2 | True | 0 | ROZPOCET
| VV |  | -0,9*0,1 |  | -0.09 | [12 empty] | VV | 2 | 2 | True | 0 | ROZPOCET
| VV |  | 2,935*4,2 |  | 12.327 | [12 empty] | VV | 2 | 2 | True | 0 | ROZPOCET
| VV |  | -1*0,1 |  | -0.1 | [12 empty] | VV | 2 | 2 | True | 0 | ROZPOCET
| VV |  | 3,07*4,2 |  | 12.894 | [12 empty] | VV | 2 | 2 | True | 0 | ROZPOCET
| VV |  | 8,665*4,2 |  | 36.393 | [12 empty] | VV | 2 | 2 | True | 0 | ROZPOCET
| VV |  | 36,8*1,5 |  | 55.2 | [12 empty] | VV | 2 | 2 | True | 0 | ROZPOCET
| VV |  | Mezisoučet |  | 357.087 | [12 empty] | VV | 2 | 3 | True | 0 | ROZPOCET
| VV |  | Součet |  | 502.357 | [12 empty] | VV | 2 | 4 | True | 1 | ROZPOCET
71 | K | 978013141 | Otlučení vápenných nebo vápenocementových omítek vnitřních ploch stěn s vyškrabáním spar, s očištěním zdiva, v rozsahu přes 10 do 30 % | m2 | 534.758 |  | 0 | CS ÚRS 2023 02 |  | snížená |  | 0 | 0 | 0 | 0.01 | 5.3476 | 4 | K | 2 |  |  |  | ROZPOCET | 0 | 0 | 0 | 0 | 0 | 2 | 0 | 4 | 1938178541
| Online PSC |  | https://podminky.urs.cz/item/CS_URS_2023_02/978013141 | [14 empty] | Online PSC | 2
| VV |  | 1.NP | [14 empty] | VV | 2 | 1 | True | 0 | ROZPOCET
| VV |  | (2,55*0,3)*2 |  | 1.53 | [12 empty] | VV | 2 | 2 | True | 0 | ROZPOCET
| VV |  | (1,4+1,4+6,26+3+6+1,35+1,35+6+3+6,26+1,5)*1,25 |  | 46.9 | [12 empty] | VV | 2 | 2 | True | 0 | ROZPOCET
| VV |  | -0,9*0,7 |  | -0.63 | [12 empty] | VV | 2 | 2 | True | 0 | ROZPOCET
| VV |  | -3,54*0,7 |  | -2.478 | [12 empty] | VV | 2 | 2 | True | 0 | ROZPOCET
| VV |  | -0,9*0,7 |  | -0.63 | [12 empty] | VV | 2 | 2 | True | 0 | ROZPOCET
| VV |  | -3,45*0,7 |  | -2.415 | [12 empty] | VV | 2 | 2 | True | 0 | ROZPOCET
| VV |  | -1,49*0,7 |  | -1.043 | [12 empty] | VV | 2 | 2 | True | 0 | ROZPOCET
| VV |  | -2,14*0,7 |  | -1.498 | [12 empty] | VV | 2 | 2 | True | 0 | ROZPOCET
| VV |  | -0,9*0,7 |  | -0.63 | [12 empty] | VV | 2 | 2 | True | 0 | ROZPOCET
| VV |  | -1,5*1,2 |  | -1.8 | [12 empty] | VV | 2 | 2 | True | 0 | ROZPOCET
| VV |  | (3,34*2+2,9*2+5,645*2+4,05*2+4,2+9,34+9,34+5,2*2+1,73+1,28)*2,55 |  | 173.808 | [12 empty] | VV | 2 | 2 | True | 0 | ROZPOCET
| VV |  | (1,33+1,33+2,325+2,325+1,54)*0,55 |  | 4.868 | [12 empty] | VV | 2 | 2 | True | 0 | ROZPOCET
| VV |  | -(1,2*1,5)*4 |  | -7.2 | [12 empty] | VV | 2 | 2 | True | 0 | ROZPOCET
| VV |  | ((1,2+1,5+1,5)*0,25)*4 |  | 4.2 | [12 empty] | VV | 2 | 2 | True | 0 | ROZPOCET
| VV |  | -0,9*2,1 |  | -1.89 | [12 empty] | VV | 2 | 2 | True | 0 | ROZPOCET
| VV |  | -3,44*2,1 |  | -7.224 | [12 empty] | VV | 2 | 2 | True | 0 | ROZPOCET
| VV |  | -0,9*2,1 |  | -1.89 | [12 empty] | VV | 2 | 2 | True | 0 | ROZPOCET
| VV |  | -(1,2*1,5)*6 |  | -10.8 | [12 empty] | VV | 2 | 2 | True | 0 | ROZPOCET
| VV |  | ((1,2+1,5+1,5)*0,25)*5 |  | 5.25 | [12 empty] | VV | 2 | 2 | True | 0 | ROZPOCET
| VV |  | -2,14*2,1 |  | -4.494 | [12 empty] | VV | 2 | 2 | True | 0 | ROZPOCET
| VV |  | -0,9*2,1 |  | -1.89 | [12 empty] | VV | 2 | 2 | True | 0 | ROZPOCET
| VV |  | -1,49*2,1 |  | -3.129 | [12 empty] | VV | 2 | 2 | True | 0 | ROZPOCET
| VV |  | -(1,2+0,9+0,9)*0,25 |  | -0.75 | [12 empty] | VV | 2 | 2 | True | 0 | ROZPOCET
| VV |  | Mezisoučet |  | 186.165 | [12 empty] | VV | 2 | 3 | True | 0 | ROZPOCET
| VV |  | 2.NP | [14 empty] | VV | 2 | 1 | True | 0 | ROZPOCET
| VV |  | (4,2*2+2,78*2+5,89*2+5,85*2+0,4+8,44*2+3,13*2+0,1+12,11*2+10+10+4,2+4,2+1,37+1,37+2,4+2,25+3)*2,55 |  | 316.43 | [12 empty] | VV | 2 | 2 | True | 0 | ROZPOCET
| VV |  | -(1,2*1,4)*13 |  | -21.84 | [12 empty] | VV | 2 | 2 | True | 0 | ROZPOCET
| VV |  | ((1,2+1,4+1,4)*11)*0,13 |  | 5.72 | [12 empty] | VV | 2 | 2 | True | 0 | ROZPOCET
| VV |  | ((1,2+1,4+1,4)*2)*0,28 |  | 2.24 | [12 empty] | VV | 2 | 2 | True | 0 | ROZPOCET
| VV |  | -3,9*2,2 |  | -8.58 | [12 empty] | VV | 2 | 2 | True | 0 | ROZPOCET
| VV |  | -1,74*2,2 |  | -3.828 | [12 empty] | VV | 2 | 2 | True | 0 | ROZPOCET
| VV |  | -2,19*2,2 |  | -4.818 | [12 empty] | VV | 2 | 2 | True | 0 | ROZPOCET
| VV |  | -0,9*2,1 |  | -1.89 | [12 empty] | VV | 2 | 2 | True | 0 | ROZPOCET
| VV |  | -0,9*2,05 |  | -1.845 | [12 empty] | VV | 2 | 2 | True | 0 | ROZPOCET
| VV |  | -0,9*2,1 |  | -1.89 | [12 empty] | VV | 2 | 2 | True | 0 | ROZPOCET
| VV |  | -1,72*2,2 |  | -3.784 | [12 empty] | VV | 2 | 2 | True | 0 | ROZPOCET
| VV |  | (1+2+2)*0,1 |  | 0.5 | [12 empty] | VV | 2 | 2 | True | 0 | ROZPOCET
| VV |  | -3,35*2,2 |  | -7.37 | [12 empty] | VV | 2 | 2 | True | 0 | ROZPOCET
| VV |  | 4,32*0,75 |  | 3.24 | [12 empty] | VV | 2 | 2 | True | 0 | ROZPOCET
| VV |  | (2,54+0,3+0,4)*0,75 |  | 2.43 | [12 empty] | VV | 2 | 2 | True | 0 | ROZPOCET
| VV |  | -1,2*0,5 |  | -0.6 | [12 empty] | VV | 2 | 2 | True | 0 | ROZPOCET
| VV |  | (1,68+0,3+0,3)*0,05 |  | 0.114 | [12 empty] | VV | 2 | 2 | True | 0 | ROZPOCET
| VV |  | (1,39+1,39)*0,35 |  | 0.973 | [12 empty] | VV | 2 | 2 | True | 0 | ROZPOCET
| VV |  | -0,56*0,3 |  | -0.168 | [12 empty] | VV | 2 | 2 | True | 0 | ROZPOCET
| VV |  | (1,35+1,35+0,3+1,5+1,5+2,935*2+3,07*2+8,665*2+4,2)*2,55 |  | 100.827 | [12 empty] | VV | 2 | 2 | True | 0 | ROZPOCET
| VV |  | -(1,2*1,4)*8 |  | -13.44 | [12 empty] | VV | 2 | 2 | True | 0 | ROZPOCET
| VV |  | ((1,2+1,4+1,4)*0,13)*8 |  | 4.16 | [12 empty] | VV | 2 | 2 | True | 0 | ROZPOCET
| VV |  | -2,12*2,2 |  | -4.664 | [12 empty] | VV | 2 | 2 | True | 0 | ROZPOCET
| VV |  | ((1+2+2)*0,1)*2 |  | 1 | [12 empty] | VV | 2 | 2 | True | 0 | ROZPOCET
| VV |  | -1*2 |  | -2 | [12 empty] | VV | 2 | 2 | True | 0 | ROZPOCET
| VV |  | -0,9*2,1 |  | -1.89 | [12 empty] | VV | 2 | 2 | True | 0 | ROZPOCET
| VV |  | ((1+2,1+2,1)*0,2)*2 |  | 2.08 | [12 empty] | VV | 2 | 2 | True | 0 | ROZPOCET
| VV |  | -0,9*2,1 |  | -1.89 | [12 empty] | VV | 2 | 2 | True | 0 | ROZPOCET
| VV |  | (1+2+2)*0,1 |  | 0.5 | [12 empty] | VV | 2 | 2 | True | 0 | ROZPOCET
| VV |  | -1,2*1,4 |  | -1.68 | [12 empty] | VV | 2 | 2 | True | 0 | ROZPOCET
| VV |  | ((1,2+0,9+0,9)*0,12)*5 |  | 1.8 | [12 empty] | VV | 2 | 2 | True | 0 | ROZPOCET
| VV |  | -0,9*2,1 |  | -1.89 | [12 empty] | VV | 2 | 2 | True | 0 | ROZPOCET
| VV |  | (1+2,1+2,1)*0,2 |  | 1.04 | [12 empty] | VV | 2 | 2 | True | 0 | ROZPOCET
| VV |  | -0,9*2,1 |  | -1.89 | [12 empty] | VV | 2 | 2 | True | 0 | ROZPOCET
| VV |  | (1+2,1+2,1)*0,2 |  | 1.04 | [12 empty] | VV | 2 | 2 | True | 0 | ROZPOCET
| VV |  | -0,9*2,1 |  | -1.89 | [12 empty] | VV | 2 | 2 | True | 0 | ROZPOCET
| VV |  | -0,9*2,1 |  | -1.89 | [12 empty] | VV | 2 | 2 | True | 0 | ROZPOCET
| VV |  | (1+2,1+2,1)*0,2 |  | 1.04 | [12 empty] | VV | 2 | 2 | True | 0 | ROZPOCET
| VV |  | (1+2+2)*0,1 |  | 0.5 | [12 empty] | VV | 2 | 2 | True | 0 | ROZPOCET
| VV |  | -3,32*2,2 |  | -7.304 | [12 empty] | VV | 2 | 2 | True | 0 | ROZPOCET
| VV |  | Mezisoučet |  | 348.593 | [12 empty] | VV | 2 | 3 | True | 0 | ROZPOCET
| VV |  | Součet |  | 534.758 | [12 empty] | VV | 2 | 4 | True | 1 | ROZPOCET
72 | K | 978059541 | Odsekání obkladů stěn včetně otlučení podkladní omítky až na zdivo z obkládaček vnitřních, z jakýchkoliv materiálů, plochy přes 1 m2 | m2 | 120.276 |  | 0 | CS ÚRS 2023 02 |  | snížená |  | 0 | 0 | 0 | 0.068 | 8.1788 | 4 | K | 2 |  |  |  | ROZPOCET | 0 | 0 | 0 | 0 | 0 | 2 | 0 | 4 | -1671874257
| Online PSC |  | https://podminky.urs.cz/item/CS_URS_2023_02/978059541 | [14 empty] | Online PSC | 2
| VV |  | 1.NP | [14 empty] | VV | 2 | 1 | True | 0 | ROZPOCET
| VV |  | (1,96+1,96+1,54+1,54-0,9+1,54+1,54+1,94+1,94-0,9-0,9-0,8+2,33+2,33+1,33+1,33-0,8)*2 |  | 33.96 | [12 empty] | VV | 2 | 2 | True | 0 | ROZPOCET
| VV |  | -1,2*0,7 |  | -0.84 | [12 empty] | VV | 2 | 2 | True | 0 | ROZPOCET
| VV |  | Mezisoučet |  | 33.12 | [12 empty] | VV | 2 | 3 | True | 0 | ROZPOCET
| VV |  | 2.NP | [14 empty] | VV | 2 | 1 | True | 0 | ROZPOCET
| VV |  | (4,2+4,2+4,32+4,32-0,9-0,7-3,8)*1,8 |  | 20.952 | [12 empty] | VV | 2 | 2 | True | 0 | ROZPOCET
| VV |  | -1,2*0,4 |  | -0.48 | [12 empty] | VV | 2 | 2 | True | 0 | ROZPOCET
| VV |  | (3,1+3,1+1,68+1,68)*2,5 |  | 23.9 | [12 empty] | VV | 2 | 2 | True | 0 | ROZPOCET
| VV |  | -0,7*2 |  | -1.4 | [12 empty] | VV | 2 | 2 | True | 0 | ROZPOCET
| VV |  | -1,2*0,9 |  | -1.08 | [12 empty] | VV | 2 | 2 | True | 0 | ROZPOCET
| VV |  | (1,39*8+1*4+0,95*4+4,2+0,9+0,9-1,8)*2,2 |  | 50.864 | [12 empty] | VV | 2 | 2 | True | 0 | ROZPOCET
| VV |  | -(0,7*2)*4 |  | -5.6 | [12 empty] | VV | 2 | 2 | True | 0 | ROZPOCET
| VV |  | Mezisoučet |  | 87.156 | [12 empty] | VV | 2 | 3 | True | 0 | ROZPOCET
| VV |  | Součet |  | 120.276 | [12 empty] | VV | 2 | 4 | True | 1 | ROZPOCET
73 | K | 009-x2 | Ubourání stávajících kamenných parapetů vč. likvidace odpadu | kus | 9 |  | 0 |  |  | snížená |  | 0 | 0 | 0 | 0 | 0 | 4 | K | 2 |  |  |  | ROZPOCET | 0 | 0 | 0 | 0 | 0 | 2 | 0 | 4 | -2109835242
| VV |  | 1.NP | [14 empty] | VV | 2 | 1 | True | 0 | ROZPOCET
| VV |  | 9 |  | 9 | [12 empty] | VV | 2 | 2 | True | 1 | ROZPOCET
74 | K | 009-x8 | Demontáž dveří s rámem mezi m.č. 104 a exteriérem vč. likvidace | soubor | 1 |  | 0 |  |  | snížená |  | 0 | 0 | 0 | 0 | 0 | 4 | K | 2 |  |  |  | ROZPOCET | 0 | 0 | 0 | 0 | 0 | 2 | 0 | 4 | -1400367417
75 | K | 009-x10 | D+M+PH PHP práškový P6 21A/113B vč. držáku na zeď a revize | kus | 6 |  | 0 |  |  | snížená |  | 0 | 0 | 0 | 0 | 0 | 4 | K | 2 |  |  |  | ROZPOCET | 0 | 0 | 0 | 0 | 0 | 2 | 0 | 4 | -550245543
76 | K | 009-x11 | D+M+PH Vybavení objektu výstražnými tabulkami dle PBŘ - 30ks tabulka vel. 200x100mm | soubor | 1 |  | 0 |  |  | snížená |  | 0 | 0 | 0 | 0 | 0 | 4 | K | 2 |  |  |  | ROZPOCET | 0 | 0 | 0 | 0 | 0 | 2 | 0 | 4 | -1616377000
77 | K | 949101111 | Lešení pomocné pracovní pro objekty pozemních staveb pro zatížení do 150 kg/m2, o výšce lešeňové podlahy do 1,9 m | m2 | 481.047 |  | 0 | CS ÚRS 2023 02 |  | snížená |  | 0 | 0.00013 | 0.062536 | 0 | 0 | 4 | K | 2 |  |  |  | ROZPOCET | 0 | 0 | 0 | 0 | 0 | 2 | 0 | 4 | 1755051027
| Online PSC |  | https://podminky.urs.cz/item/CS_URS_2023_02/949101111 | [14 empty] | Online PSC | 2
| VV |  | 1.NP | [14 empty] | VV | 2 | 1 | True | 0 | ROZPOCET
| VV |  | 135,278 |  | 135.278 | [12 empty] | VV | 2 | 2 | True | 0 | ROZPOCET
| VV |  | 2.NP | [14 empty] | VV | 2 | 1 | True | 0 | ROZPOCET
| VV |  | 345,769 |  | 345.769 | [12 empty] | VV | 2 | 2 | True | 0 | ROZPOCET
| VV |  | Součet |  | 481.047 | [12 empty] | VV | 2 | 4 | True | 1 | ROZPOCET
78 | K | 952901111 | Vyčištění budov nebo objektů před předáním do užívání budov bytové nebo občanské výstavby, světlé výšky podlaží do 4 m | m2 | 481.047 |  | 0 | CS ÚRS 2023 02 |  | snížená |  | 0 | 4e-05 | 0.019242 | 0 | 0 | 4 | K | 2 |  |  |  | ROZPOCET | 0 | 0 | 0 | 0 | 0 | 2 | 0 | 4 | 703241666
| Online PSC |  | https://podminky.urs.cz/item/CS_URS_2023_02/952901111 | [14 empty] | Online PSC | 2
| VV |  | 1.NP | [14 empty] | VV | 2 | 1 | True | 0 | ROZPOCET
| VV |  | 135,278 |  | 135.278 | [12 empty] | VV | 2 | 2 | True | 0 | ROZPOCET
| VV |  | 2.NP | [14 empty] | VV | 2 | 1 | True | 0 | ROZPOCET
| VV |  | 345,769 |  | 345.769 | [12 empty] | VV | 2 | 2 | True | 0 | ROZPOCET
| VV |  | Součet |  | 481.047 | [12 empty] | VV | 2 | 4 | True | 1 | ROZPOCET
| D | 997 | Přesun sutě |  |  |  | 0 |  |  |  |  | 0 |  | 0 |  | 0 | 1 | D | 1 |  |  |  | ROZPOCET | [6 empty] | 0
79 | K | 997002611 | Nakládání suti a vybouraných hmot na dopravní prostředek pro vodorovné přemístění | t | 190.223 |  | 0 | CS ÚRS 2023 02 |  | snížená |  | 0 | 0 | 0 | 0 | 0 | 4 | K | 2 |  |  |  | ROZPOCET | 0 | 0 | 0 | 0 | 0 | 2 | 0 | 4 | -1669039537
| Online PSC |  | https://podminky.urs.cz/item/CS_URS_2023_02/997002611 | [14 empty] | Online PSC | 2
80 | K | 997013213 | Vnitrostaveništní doprava suti a vybouraných hmot vodorovně do 50 m svisle ručně pro budovy a haly výšky přes 9 do 12 m | t | 190.223 |  | 0 | CS ÚRS 2023 02 |  | snížená |  | 0 | 0 | 0 | 0 | 0 | 4 | K | 2 |  |  |  | ROZPOCET | 0 | 0 | 0 | 0 | 0 | 2 | 0 | 4 | -448297929
| Online PSC |  | https://podminky.urs.cz/item/CS_URS_2023_02/997013213 | [14 empty] | Online PSC | 2
81 | K | 997013501 | Odvoz suti a vybouraných hmot na skládku nebo meziskládku se složením, na vzdálenost do 1 km | t | 190.3 |  | 0 | CS ÚRS 2023 02 |  | snížená |  | 0 | 0 | 0 | 0 | 0 | 4 | K | 2 |  |  |  | ROZPOCET | 0 | 0 | 0 | 0 | 0 | 2 | 0 | 4 | 1527672282
| Online PSC |  | https://podminky.urs.cz/item/CS_URS_2023_02/997013501 | [14 empty] | Online PSC | 2
82 | K | 997013509 | Odvoz suti a vybouraných hmot na skládku nebo meziskládku se složením, na vzdálenost Příplatek k ceně za každý další i započatý 1 km přes 1 km | t | 4755.575 |  | 0 | CS ÚRS 2023 02 |  | snížená |  | 0 | 0 | 0 | 0 | 0 | 4 | K | 2 |  |  |  | ROZPOCET | 0 | 0 | 0 | 0 | 0 | 2 | 0 | 4 | 935290833
| Online PSC |  | https://podminky.urs.cz/item/CS_URS_2023_02/997013509 | [14 empty] | Online PSC | 2
| VV |  | 190,223*25 |  | 4755.575 | [12 empty] | VV | 2 | 2 | True | 1 | ROZPOCET
83 | K | 997013601 | Poplatek za uložení stavebního odpadu na skládce (skládkovné) z prostého betonu zatříděného do Katalogu odpadů pod kódem 17 01 01 | t | 3.592 |  | 0 | CS ÚRS 2023 02 |  | snížená |  | 0 | 0 | 0 | 0 | 0 | 4 | K | 2 |  |  |  | ROZPOCET | 0 | 0 | 0 | 0 | 0 | 2 | 0 | 4 | -1824160482
| Online PSC |  | https://podminky.urs.cz/item/CS_URS_2023_02/997013601 | [14 empty] | Online PSC | 2
84 | K | 997013602 | Poplatek za uložení stavebního odpadu na skládce (skládkovné) z armovaného betonu zatříděného do Katalogu odpadů pod kódem 17 01 01 | t | 30.887 |  | 0 | CS ÚRS 2023 02 |  | snížená |  | 0 | 0 | 0 | 0 | 0 | 4 | K | 2 |  |  |  | ROZPOCET | 0 | 0 | 0 | 0 | 0 | 2 | 0 | 4 | -1538711042
| Online PSC |  | https://podminky.urs.cz/item/CS_URS_2023_02/997013602 | [14 empty] | Online PSC | 2
85 | K | 997013603 | Poplatek za uložení stavebního odpadu na skládce (skládkovné) cihelného zatříděného do Katalogu odpadů pod kódem 17 01 02 | t | 68.755 |  | 0 | CS ÚRS 2023 02 |  | snížená |  | 0 | 0 | 0 | 0 | 0 | 4 | K | 2 |  |  |  | ROZPOCET | 0 | 0 | 0 | 0 | 0 | 2 | 0 | 4 | -1510173619
| Online PSC |  | https://podminky.urs.cz/item/CS_URS_2023_02/997013603 | [14 empty] | Online PSC | 2
86 | K | 997013607 | Poplatek za uložení stavebního odpadu na skládce (skládkovné) z tašek a keramických výrobků zatříděného do Katalogu odpadů pod kódem 17 01 03 | t | 11.329 |  | 0 | CS ÚRS 2023 02 |  | snížená |  | 0 | 0 | 0 | 0 | 0 | 4 | K | 2 |  |  |  | ROZPOCET | 0 | 0 | 0 | 0 | 0 | 2 | 0 | 4 | 1586373770
| Online PSC |  | https://podminky.urs.cz/item/CS_URS_2023_02/997013607 | [14 empty] | Online PSC | 2
87 | K | 997013631 | Poplatek za uložení stavebního odpadu na skládce (skládkovné) směsného stavebního a demoličního zatříděného do Katalogu odpadů pod kódem 17 09 04 | t | 6.914 |  | 0 | CS ÚRS 2023 02 |  | snížená |  | 0 | 0 | 0 | 0 | 0 | 4 | K | 2 |  |  |  | ROZPOCET | 0 | 0 | 0 | 0 | 0 | 2 | 0 | 4 | 257255468
| Online PSC |  | https://podminky.urs.cz/item/CS_URS_2023_02/997013631 | [14 empty] | Online PSC | 2
88 | K | 997013812 | Poplatek za uložení stavebního odpadu na skládce (skládkovné) z materiálů na bázi sádry zatříděného do Katalogu odpadů pod kódem 17 08 02 | t | 68.746 |  | 0 | CS ÚRS 2023 02 |  | snížená |  | 0 | 0 | 0 | 0 | 0 | 4 | K | 2 |  |  |  | ROZPOCET | 0 | 0 | 0 | 0 | 0 | 2 | 0 | 4 | -1836734047
| Online PSC |  | https://podminky.urs.cz/item/CS_URS_2023_02/997013812 | [14 empty] | Online PSC | 2
| D | 998 | Přesun hmot |  |  |  | 0 |  |  |  |  | 0 |  | 0 |  | 0 | 1 | D | 1 |  |  |  | ROZPOCET | [6 empty] | 0
89 | K | 998018002 | Přesun hmot pro budovy občanské výstavby, bydlení, výrobu a služby ruční - bez užití mechanizace vodorovná dopravní vzdálenost do 100 m pro budovy s jakoukoliv nosnou konstrukcí výšky přes 6 do 12 m | t | 207.413 |  | 0 | CS ÚRS 2023 02 |  | snížená |  | 0 | 0 | 0 | 0 | 0 | 4 | K | 2 |  |  |  | ROZPOCET | 0 | 0 | 0 | 0 | 0 | 2 | 0 | 4 | -1384791319
| Online PSC |  | https://podminky.urs.cz/item/CS_URS_2023_02/998018002 | [14 empty] | Online PSC | 2
| D | PSV | Práce a dodávky PSV |  |  |  | 0 |  |  |  |  | 0 |  | 12.0505 |  | 3.4688 | 2 | D | 0 |  |  |  | ROZPOCET | [6 empty] | 0
| D | 713 | Izolace tepelné |  |  |  | 0 |  |  |  |  | 0 |  | 0.043969 |  | 0 | 2 | D | 1 |  |  |  | ROZPOCET | [6 empty] | 0
90 | K | 713131151 | Montáž tepelné izolace stěn rohožemi, pásy, deskami, dílci, bloky (izolační materiál ve specifikaci) vložením jednovrstvě | m2 | 36.338 |  | 0 | CS ÚRS 2023 02 |  | snížená |  | 0 | 0 | 0 | 0 | 0 | 16 | K | 2 |  |  |  | ROZPOCET | 0 | 0 | 0 | 0 | 0 | 2 | 0 | 16 | -959398222
| Online PSC |  | https://podminky.urs.cz/item/CS_URS_2023_02/713131151 | [14 empty] | Online PSC | 2
| VV |  | 2.NP zdvojené příčky | [14 empty] | VV | 2 | 1 | True | 0 | ROZPOCET
| VV |  | (4,2+1,65+4,2+4,2)*2,55 |  | 36.338 | [12 empty] | VV | 2 | 2 | True | 1 | ROZPOCET
91 | M | 63166912 | deska akustická a tepelně izolační ze skelných vláken tl 50mm | m2 | 39.972 |  | 0 | CS ÚRS 2023 02 |  | snížená |  | 0 | 0.0011 | 0.043969 | 0 | 0 | 32 | M | 2 |  |  |  | ROZPOCET | 0 | 0 | 0 | 0 | 0 | 2 | 0 | 16 | 1860203099
| VV |  | 36,338*1,1 'Přepočtené koeficientem množství |  | 39.972 | [12 empty] | VV | 2 | 2 | False | 1 | ROZPOCET
92 | K | 998713202 | Přesun hmot pro izolace tepelné stanovený procentní sazbou (%) z ceny vodorovná dopravní vzdálenost do 50 m v objektech výšky přes 6 do 12 m | % |  |  | 0 | CS ÚRS 2023 02 |  | snížená |  | 0 | 0 | 0 | 0 | 0 | 16 | K | 2 |  |  |  | ROZPOCET | 0 | 0 | 0 | 0 | 0 | 2 | 0 | 16 | 750017666
| Online PSC |  | https://podminky.urs.cz/item/CS_URS_2023_02/998713202 | [14 empty] | Online PSC | 2
| D | 751 | Vzduchotechnika |  |  |  | 0 |  |  |  |  | 0 |  | 0.023042 |  | 0 | 2 | D | 1 |  |  |  | ROZPOCET | [6 empty] | 0
93 | K | 751111011 | Montáž ventilátoru axiálního nízkotlakého nástěnného základního, průměru do 100 mm | kus | 5 |  | 0 | CS ÚRS 2023 02 |  | snížená |  | 0 | 0 | 0 | 0 | 0 | 16 | K | 2 |  |  |  | ROZPOCET | 0 | 0 | 0 | 0 | 0 | 2 | 0 | 16 | -1819719490
| Online PSC |  | https://podminky.urs.cz/item/CS_URS_2023_02/751111011 | [14 empty] | Online PSC | 2
| VV |  | Odvětrání m.č. 103 | [14 empty] | VV | 2 | 1 | True | 0 | ROZPOCET
| VV |  | 1 |  | 1 | [12 empty] | VV | 2 | 2 | True | 0 | ROZPOCET
| VV |  | Odvětrání m.č. 207 | [14 empty] | VV | 2 | 1 | True | 0 | ROZPOCET
| VV |  | 1 |  | 1 | [12 empty] | VV | 2 | 2 | True | 0 | ROZPOCET
| VV |  | Odvětrání m.č. 217 | [14 empty] | VV | 2 | 1 | True | 0 | ROZPOCET
| VV |  | 1 |  | 1 | [12 empty] | VV | 2 | 2 | True | 0 | ROZPOCET
| VV |  | Odvětrání m.č. 227 | [14 empty] | VV | 2 | 1 | True | 0 | ROZPOCET
| VV |  | 1 |  | 1 | [12 empty] | VV | 2 | 2 | True | 0 | ROZPOCET
| VV |  | Odvětrání m.č. 222 | [14 empty] | VV | 2 | 1 | True | 0 | ROZPOCET
| VV |  | 1 |  | 1 | [12 empty] | VV | 2 | 2 | True | 0 | ROZPOCET
| VV |  | Součet |  | 5 | [12 empty] | VV | 2 | 4 | True | 1 | ROZPOCET
94 | M | 751-x10 | ventilátor axiální D100mm o výkonu 150m3/hod s kuličkovým ložiskem, krytí IPX4, nastavitelný doběh 1-30 minut, spínání s osvětlením | kus | 5 |  | 0 |  |  | snížená |  | 0 | 0 | 0 | 0 | 0 | 32 | M | 2 |  |  |  | ROZPOCET | 0 | 0 | 0 | 0 | 0 | 2 | 0 | 16 | 1961455530
95 | K | 751525051 | Montáž potrubí plastového kruhového s přírubou, průměru do 100 mm | m | 20.3 |  | 0 | CS ÚRS 2023 02 |  | snížená |  | 0 | 0 | 0 | 0 | 0 | 16 | K | 2 |  |  |  | ROZPOCET | 0 | 0 | 0 | 0 | 0 | 2 | 0 | 16 | -176673215
| Online PSC |  | https://podminky.urs.cz/item/CS_URS_2023_02/751525051 | [14 empty] | Online PSC | 2
| VV |  | Odvětrání m.č. 103 | [14 empty] | VV | 2 | 1 | True | 0 | ROZPOCET
| VV |  | 4,8 |  | 4.8 | [12 empty] | VV | 2 | 2 | True | 0 | ROZPOCET
| VV |  | Odvětrání m.č. 207 | [14 empty] | VV | 2 | 1 | True | 0 | ROZPOCET
| VV |  | 3 |  | 3 | [12 empty] | VV | 2 | 2 | True | 0 | ROZPOCET
| VV |  | Odvětrání m.č. 217 | [14 empty] | VV | 2 | 1 | True | 0 | ROZPOCET
| VV |  | 3 |  | 3 | [12 empty] | VV | 2 | 2 | True | 0 | ROZPOCET
| VV |  | Odvětrání m.č. 227 | [14 empty] | VV | 2 | 1 | True | 0 | ROZPOCET
| VV |  | 3 |  | 3 | [12 empty] | VV | 2 | 2 | True | 0 | ROZPOCET
| VV |  | Odvětrání m.č. 222 | [14 empty] | VV | 2 | 1 | True | 0 | ROZPOCET
| VV |  | 6,5 |  | 6.5 | [12 empty] | VV | 2 | 2 | True | 0 | ROZPOCET
| VV |  | Součet |  | 20.3 | [12 empty] | VV | 2 | 4 | True | 1 | ROZPOCET
96 | M | 42981649 | trouba pevná PVC D 100mm do 45°C | m | 24.36 |  | 0 | CS ÚRS 2023 02 |  | snížená |  | 0 | 0.0007 | 0.017052 | 0 | 0 | 32 | M | 2 |  |  |  | ROZPOCET | 0 | 0 | 0 | 0 | 0 | 2 | 0 | 16 | -863310436
| VV |  | 20,3*1,2 'Přepočtené koeficientem množství |  | 24.36 | [12 empty] | VV | 2 | 2 | False | 1 | ROZPOCET
97 | K | 751526151 | Montáž oblouku do plastového potrubí kruhového s přírubou, průměru do 100 mm | kus | 4 |  | 0 | CS ÚRS 2023 02 |  | snížená |  | 0 | 0 | 0 | 0 | 0 | 16 | K | 2 |  |  |  | ROZPOCET | 0 | 0 | 0 | 0 | 0 | 2 | 0 | 16 | 676552579
| Online PSC |  | https://podminky.urs.cz/item/CS_URS_2023_02/751526151 | [14 empty] | Online PSC | 2
| VV |  | Odvětrání m.č. 103 | [14 empty] | VV | 2 | 1 | True | 0 | ROZPOCET
| VV |  | 1 |  | 1 | [12 empty] | VV | 2 | 2 | True | 0 | ROZPOCET
| VV |  | Odvětrání m.č. 217 | [14 empty] | VV | 2 | 1 | True | 0 | ROZPOCET
| VV |  | 2 |  | 2 | [12 empty] | VV | 2 | 2 | True | 0 | ROZPOCET
| VV |  | Odvětrání m.č. 222 | [14 empty] | VV | 2 | 1 | True | 0 | ROZPOCET
| VV |  | 1 |  | 1 | [12 empty] | VV | 2 | 2 | True | 0 | ROZPOCET
| VV |  | Součet |  | 4 | [12 empty] | VV | 2 | 4 | True | 1 | ROZPOCET
98 | M | 42981812 | oblouk PVC 90° D 100mm | kus | 4 |  | 0 | CS ÚRS 2023 02 |  | snížená |  | 0 | 0.0001 | 0.0004 | 0 | 0 | 32 | M | 2 |  |  |  | ROZPOCET | 0 | 0 | 0 | 0 | 0 | 2 | 0 | 16 | -1155729566
99 | K | 751526635 | Montáž klapky škrtící nebo zpětné do plastového potrubí kruhové s přírubou, průměru do 100 mm | kus | 5 |  | 0 | CS ÚRS 2023 02 |  | snížená |  | 0 | 0 | 0 | 0 | 0 | 16 | K | 2 |  |  |  | ROZPOCET | 0 | 0 | 0 | 0 | 0 | 2 | 0 | 16 | -899484376
| Online PSC |  | https://podminky.urs.cz/item/CS_URS_2023_02/751526635 | [14 empty] | Online PSC | 2
| VV |  | Odvětrání m.č. 103 | [14 empty] | VV | 2 | 1 | True | 0 | ROZPOCET
| VV |  | 1 |  | 1 | [12 empty] | VV | 2 | 2 | True | 0 | ROZPOCET
| VV |  | Odvětrání m.č. 207 | [14 empty] | VV | 2 | 1 | True | 0 | ROZPOCET
| VV |  | 1 |  | 1 | [12 empty] | VV | 2 | 2 | True | 0 | ROZPOCET
| VV |  | Odvětrání m.č. 217 | [14 empty] | VV | 2 | 1 | True | 0 | ROZPOCET
| VV |  | 1 |  | 1 | [12 empty] | VV | 2 | 2 | True | 0 | ROZPOCET
| VV |  | Odvětrání m.č. 227 | [14 empty] | VV | 2 | 1 | True | 0 | ROZPOCET
| VV |  | 1 |  | 1 | [12 empty] | VV | 2 | 2 | True | 0 | ROZPOCET
| VV |  | Odvětrání m.č. 222 | [14 empty] | VV | 2 | 1 | True | 0 | ROZPOCET
| VV |  | 1 |  | 1 | [12 empty] | VV | 2 | 2 | True | 0 | ROZPOCET
| VV |  | Součet |  | 5 | [12 empty] | VV | 2 | 4 | True | 1 | ROZPOCET
100 | M | 8500065400 | Klapka zpětná 100 mm | kus | 5 |  | 0 |  |  | snížená |  | 0 | 0.0002 | 0.001 | 0 | 0 | 32 | M | 2 |  |  |  | ROZPOCET | 0 | 0 | 0 | 0 | 0 | 2 | 0 | 16 | -1300092162
101 | K | 751572101 | Závěs kruhového potrubí pomocí objímky, kotvené do betonu průměru potrubí do 100 mm | m | 27 |  | 0 | CS ÚRS 2023 02 |  | snížená |  | 0 | 0.00017 | 0.00459 | 0 | 0 | 16 | K | 2 |  |  |  | ROZPOCET | 0 | 0 | 0 | 0 | 0 | 2 | 0 | 16 | -1089328449
| Online PSC |  | https://podminky.urs.cz/item/CS_URS_2023_02/751572101 | [14 empty] | Online PSC | 2
| VV |  | Odvětrání m.č. 103 | [14 empty] | VV | 2 | 1 | True | 0 | ROZPOCET
| VV |  | 6 |  | 6 | [12 empty] | VV | 2 | 2 | True | 0 | ROZPOCET
| VV |  | Odvětrání m.č. 207 | [14 empty] | VV | 2 | 1 | True | 0 | ROZPOCET
| VV |  | 4 |  | 4 | [12 empty] | VV | 2 | 2 | True | 0 | ROZPOCET
| VV |  | Odvětrání m.č. 217 | [14 empty] | VV | 2 | 1 | True | 0 | ROZPOCET
| VV |  | 4 |  | 4 | [12 empty] | VV | 2 | 2 | True | 0 | ROZPOCET
| VV |  | Odvětrání m.č. 227 | [14 empty] | VV | 2 | 1 | True | 0 | ROZPOCET
| VV |  | 4 |  | 4 | [12 empty] | VV | 2 | 2 | True | 0 | ROZPOCET
| VV |  | Odvětrání m.č. 222 | [14 empty] | VV | 2 | 1 | True | 0 | ROZPOCET
| VV |  | 9 |  | 9 | [12 empty] | VV | 2 | 2 | True | 0 | ROZPOCET
| VV |  | Součet |  | 27 | [12 empty] | VV | 2 | 4 | True | 1 | ROZPOCET
102 | K | 998751201 | Přesun hmot pro vzduchotechniku stanovený procentní sazbou (%) z ceny vodorovná dopravní vzdálenost do 50 m v objektech výšky do 12 m | % |  |  | 0 | CS ÚRS 2023 02 |  | snížená |  | 0 | 0 | 0 | 0 | 0 | 16 | K | 2 |  |  |  | ROZPOCET | 0 | 0 | 0 | 0 | 0 | 2 | 0 | 16 | -1159161581
| Online PSC |  | https://podminky.urs.cz/item/CS_URS_2023_02/998751201 | [14 empty] | Online PSC | 2
| D | 763 | Konstrukce suché výstavby |  |  |  | 0 |  |  |  |  | 0 |  | 0.54881 |  | 0 | 2 | D | 1 |  |  |  | ROZPOCET | [6 empty] | 0
103 | K | 763121590 | Stěna předsazená ze sádrokartonových desek pro osazení závěsného WC s nosnou konstrukcí z ocelových profilů CW, UW dvojitě opláštěná deskami impregnovanými H2 tl. 2x12,5 mm bez izolace, stěna tl. 150 - 250 mm, profil 50 | m2 | 10.595 |  | 0 | CS ÚRS 2023 02 |  | snížená |  | 0 | 0.02963 | 0.31393 | 0 | 0 | 16 | K | 2 |  |  |  | ROZPOCET | 0 | 0 | 0 | 0 | 0 | 2 | 0 | 16 | 1346525027
| Online PSC |  | https://podminky.urs.cz/item/CS_URS_2023_02/763121590 | [14 empty] | Online PSC | 2
| VV |  | 1.NP | [14 empty] | VV | 2 | 1 | True | 0 | ROZPOCET
| VV |  | (1+0,75)*1,3 |  | 2.275 | [12 empty] | VV | 2 | 2 | True | 0 | ROZPOCET
| VV |  | 2.NP | [14 empty] | VV | 2 | 1 | True | 0 | ROZPOCET
| VV |  | (1,05+0,8+1+0,75+0,75+1,05+1)*1,3 |  | 8.32 | [12 empty] | VV | 2 | 2 | True | 0 | ROZPOCET
| VV |  | Součet |  | 10.595 | [12 empty] | VV | 2 | 4 | True | 1 | ROZPOCET
104 | K | 763164531 | Obklad konstrukcí sádrokartonovými deskami včetně ochranných úhelníků ve tvaru L rozvinuté šíře přes 0,4 do 0,8 m, opláštěný deskou standardní A, tl. 12,5 mm | m | 21.7 |  | 0 | CS ÚRS 2023 02 |  | snížená |  | 0 | 0.00882 | 0.19139 | 0 | 0 | 16 | K | 2 |  |  |  | ROZPOCET | 0 | 0 | 0 | 0 | 0 | 2 | 0 | 16 | 2004037185
| Online PSC |  | https://podminky.urs.cz/item/CS_URS_2023_02/763164531 | [14 empty] | Online PSC | 2
| VV |  | Kastlíky vodovodního potrubí 2.np | [14 empty] | VV | 2 | 1 | True | 0 | ROZPOCET
| VV |  | 5,3+2+2 |  | 9.3 | [12 empty] | VV | 2 | 2 | True | 0 | ROZPOCET
| VV |  | VZT potrubí | [14 empty] | VV | 2 | 1 | True | 0 | ROZPOCET
| VV |  | 1,45+2,3+2,45+0,5+1,5+4,2 |  | 12.4 | [12 empty] | VV | 2 | 2 | True | 0 | ROZPOCET
| VV |  | Součet |  | 21.7 | [12 empty] | VV | 2 | 4 | True | 1 | ROZPOCET
105 | K | 763164541 | Obklad konstrukcí sádrokartonovými deskami včetně ochranných úhelníků ve tvaru L rozvinuté šíře přes 0,4 do 0,8 m, opláštěný deskou impregnovanou H2, tl. 12,5 mm | m | 4.8 |  | 0 | CS ÚRS 2023 02 |  | snížená |  | 0 | 0.00906 | 0.043488 | 0 | 0 | 16 | K | 2 |  |  |  | ROZPOCET | 0 | 0 | 0 | 0 | 0 | 2 | 0 | 16 | 463513436
| Online PSC |  | https://podminky.urs.cz/item/CS_URS_2023_02/763164541 | [14 empty] | Online PSC | 2
| VV |  | VZT potrubí | [14 empty] | VV | 2 | 1 | True | 0 | ROZPOCET
| VV |  | 2,4+2,4 |  | 4.8 | [12 empty] | VV | 2 | 2 | True | 1 | ROZPOCET
106 | K | 998763402 | Přesun hmot pro konstrukce montované z desek stanovený procentní sazbou (%) z ceny vodorovná dopravní vzdálenost do 50 m v objektech výšky přes 6 do 12 m | % |  |  | 0 | CS ÚRS 2023 02 |  | snížená |  | 0 | 0 | 0 | 0 | 0 | 16 | K | 2 |  |  |  | ROZPOCET | 0 | 0 | 0 | 0 | 0 | 2 | 0 | 16 | 259566537
| Online PSC |  | https://podminky.urs.cz/item/CS_URS_2023_02/998763402 | [14 empty] | Online PSC | 2
| D | 764 | Konstrukce klempířské |  |  |  | 0 |  |  |  |  | 0 |  | 0.003 |  | 0.01002 | 2 | D | 1 |  |  |  | ROZPOCET | [6 empty] | 0
107 | K | 764002851 | Demontáž klempířských konstrukcí oplechování parapetů do suti | m | 6 |  | 0 | CS ÚRS 2023 02 |  | snížená |  | 0 | 0 | 0 | 0.00167 | 0.01002 | 16 | K | 2 |  |  |  | ROZPOCET | 0 | 0 | 0 | 0 | 0 | 2 | 0 | 16 | 1992444554
| Online PSC |  | https://podminky.urs.cz/item/CS_URS_2023_02/764002851 | [14 empty] | Online PSC | 2
| VV |  | 1.NP | [14 empty] | VV | 2 | 1 | True | 0 | ROZPOCET
| VV |  | 1,2 |  | 1.2 | [12 empty] | VV | 2 | 2 | True | 0 | ROZPOCET
| VV |  | 2.NP | [14 empty] | VV | 2 | 1 | True | 0 | ROZPOCET
| VV |  | 1,2*4 |  | 4.8 | [12 empty] | VV | 2 | 2 | True | 0 | ROZPOCET
| VV |  | Součet |  | 6 | [12 empty] | VV | 2 | 4 | True | 1 | ROZPOCET
108 | K | 764226402 | Oplechování parapetů z hliníkového plechu rovných mechanicky kotvené, bez rohů rš 200 mm - nutno zamšřit skutečnou RŠ | m | 6 |  | 0 | CS ÚRS 2023 02 |  | snížená |  | 0 | 0.0005 | 0.003 | 0 | 0 | 16 | K | 2 |  |  |  | ROZPOCET | 0 | 0 | 0 | 0 | 0 | 2 | 0 | 16 | 821455236
| Online PSC |  | https://podminky.urs.cz/item/CS_URS_2023_02/764226402 | [14 empty] | Online PSC | 2
| VV |  | 1,2*5 |  | 6 | [12 empty] | VV | 2 | 2 | True | 1 | ROZPOCET
109 | K | 998764202 | Přesun hmot pro konstrukce klempířské stanovený procentní sazbou (%) z ceny vodorovná dopravní vzdálenost do 50 m v objektech výšky přes 6 do 12 m | % |  |  | 0 | CS ÚRS 2023 02 |  | snížená |  | 0 | 0 | 0 | 0 | 0 | 16 | K | 2 |  |  |  | ROZPOCET | 0 | 0 | 0 | 0 | 0 | 2 | 0 | 16 | -61733851
| Online PSC |  | https://podminky.urs.cz/item/CS_URS_2023_02/998764202 | [14 empty] | Online PSC | 2
| D | 766 | Konstrukce truhlářské |  |  |  | 0 |  |  |  |  | 0 |  | 1.632 |  | 1.2123 | 2 | D | 1 |  |  |  | ROZPOCET | [6 empty] | 0
110 | K | 766211812 | Demontáž madel schodišťových upevněných na stěnovou konstrukci | m | 25 |  | 0 | CS ÚRS 2023 02 |  | snížená |  | 0 | 0 | 0 | 0.01965 | 0.49125 | 16 | K | 2 |  |  |  | ROZPOCET | 0 | 0 | 0 | 0 | 0 | 2 | 0 | 16 | 38189765
| Online PSC |  | https://podminky.urs.cz/item/CS_URS_2023_02/766211812 | [14 empty] | Online PSC | 2
| VV |  | Centrální schodiště v domě | [14 empty] | VV | 2 | 1 | True | 0 | ROZPOCET
| VV |  | 2,5*10 |  | 25 | [12 empty] | VV | 2 | 2 | True | 1 | ROZPOCET
111 | K | 766441821 | Demontáž parapetních desek dřevěných nebo plastových šířky do 300 mm, délky přes 1000 do 2000 mm | kus | 5 |  | 0 | CS ÚRS 2023 02 |  | snížená |  | 0 | 0 | 0 | 0.005 | 0.025 | 16 | K | 2 |  |  |  | ROZPOCET | 0 | 0 | 0 | 0 | 0 | 2 | 0 | 16 | -280571054
| Online PSC |  | https://podminky.urs.cz/item/CS_URS_2023_02/766441821 | [14 empty] | Online PSC | 2
| VV |  | 1.NP | [14 empty] | VV | 2 | 1 | True | 0 | ROZPOCET
| VV |  | 1 |  | 1 | [12 empty] | VV | 2 | 2 | True | 0 | ROZPOCET
| VV |  | 2.NP | [14 empty] | VV | 2 | 1 | True | 0 | ROZPOCET
| VV |  | 4 |  | 4 | [12 empty] | VV | 2 | 2 | True | 0 | ROZPOCET
| VV |  | Součet |  | 5 | [12 empty] | VV | 2 | 4 | True | 1 | ROZPOCET
112 | K | 766691914 | Ostatní práce vyvěšení nebo zavěšení křídel dřevěných dveřních, plochy do 2 m2 | kus | 29 |  | 0 | CS ÚRS 2023 02 |  | snížená |  | 0 | 0 | 0 | 0.024 | 0.696 | 16 | K | 2 |  |  |  | ROZPOCET | 0 | 0 | 0 | 0 | 0 | 2 | 0 | 16 | 1567133638
| Online PSC |  | https://podminky.urs.cz/item/CS_URS_2023_02/766691914 | [14 empty] | Online PSC | 2
| VV |  | 1.NP | [14 empty] | VV | 2 | 1 | True | 0 | ROZPOCET
| VV |  | 9 |  | 9 | [12 empty] | VV | 2 | 2 | True | 0 | ROZPOCET
| VV |  | 2.NP | [14 empty] | VV | 2 | 1 | True | 0 | ROZPOCET
| VV |  | 20 |  | 20 | [12 empty] | VV | 2 | 2 | True | 0 | ROZPOCET
| VV |  | Součet |  | 29 | [12 empty] | VV | 2 | 4 | True | 1 | ROZPOCET
113 | K | 766622131 | Montáž oken plastových včetně montáže rámu plochy přes 1 m2 otevíravých do zdiva, výšky do 1,5 m | m2 | 8.52 |  | 0 | CS ÚRS 2023 02 |  | snížená |  | 0 | 0.00027 | 0.0023004 | 0 | 0 | 16 | K | 2 |  |  |  | ROZPOCET | 0 | 0 | 0 | 0 | 0 | 2 | 0 | 16 | 1603050650
| Online PSC |  | https://podminky.urs.cz/item/CS_URS_2023_02/766622131 | [14 empty] | Online PSC | 2
| VV |  | 1,2*1,5 |  | 1.8 | [12 empty] | VV | 2 | 2 | True | 0 | ROZPOCET
| VV |  | (1,2*1,4)*4 |  | 6.72 | [12 empty] | VV | 2 | 2 | True | 0 | ROZPOCET
| VV |  | Součet |  | 8.52 | [12 empty] | VV | 2 | 4 | True | 1 | ROZPOCET
114 | K | 766629214 | Montáž oken dřevěných Příplatek k cenám za izolaci mezi ostěním a rámem okna při rovném ostění, připojovací spára tl. do 15 mm, páska | m | 68.8 |  | 0 | CS ÚRS 2023 02 |  | snížená |  | 0 | 0.00028 | 0.019264 | 0 | 0 | 16 | K | 2 |  |  |  | ROZPOCET | 0 | 0 | 0 | 0 | 0 | 2 | 0 | 16 | 1835327215
| Online PSC |  | https://podminky.urs.cz/item/CS_URS_2023_02/766629214 | [14 empty] | Online PSC | 2
| VV |  | Z obou stran | [14 empty] | VV | 2 | 1 | True | 0 | ROZPOCET
| VV |  | (1,2+1,5+1,5+1,2+1,5+1,5+2,6+2,6+1,2*8+1,4*8)*2 |  | 68.8 | [12 empty] | VV | 2 | 2 | True | 1 | ROZPOCET
115 | K | 766660461 | Montáž dveřních křídel dřevěných nebo plastových vchodových dveří včetně rámu do zdiva dvoukřídlových s nadsvětlíkem | kus | 1 |  | 0 | CS ÚRS 2023 02 |  | snížená |  | 0 | 0.00086 | 0.00086 | 0 | 0 | 16 | K | 2 |  |  |  | ROZPOCET | 0 | 0 | 0 | 0 | 0 | 2 | 0 | 16 | -1943256447
| Online PSC |  | https://podminky.urs.cz/item/CS_URS_2023_02/766660461 | [14 empty] | Online PSC | 2
116 | M | 766-x3 | okno plastové, dvoukřídlé, izolační trojsklo, bílé, otevíravě-sklopné, vel. 1200x1400mm - spec. dle PD | kus | 4 |  | 0 |  |  | snížená |  | 0 | 0 | 0 | 0 | 0 | 32 | M | 2 |  |  |  | ROZPOCET | 0 | 0 | 0 | 0 | 0 | 2 | 0 | 16 | 1706610827
117 | M | 766-x4 | okno plastové, dvoukřídlé, izolační trojsklo, bílé, otevíravě-sklopné, vel. 1200x1500mm - spec. dle PD | kus | 1 |  | 0 |  |  | snížená |  | 0 | 0 | 0 | 0 | 0 | 32 | M | 2 |  |  |  | ROZPOCET | 0 | 0 | 0 | 0 | 0 | 2 | 0 | 16 | 913384958
118 | M | 766-x5 | dveře vchodové plastové, částečně prosklené, bílé, dvoukřídlé s nadsvětlíkem, vel. 1500x2600mm - spec. dle PD | kus | 1 |  | 0 |  |  | snížená |  | 0 | 0 | 0 | 0 | 0 | 32 | M | 2 |  |  |  | ROZPOCET | 0 | 0 | 0 | 0 | 0 | 2 | 0 | 16 | -2088420279
119 | K | 766694112 | Montáž ostatních truhlářských konstrukcí parapetních desek dřevěných nebo plastových šířky do 300 mm, délky přes 1000 do 1600 mm | kus | 5 |  | 0 | CS ÚRS 2022 02 |  | snížená |  | 0 | 0 | 0 | 0 | 0 | 16 | K | 2 |  |  |  | ROZPOCET | 0 | 0 | 0 | 0 | 0 | 2 | 0 | 16 | -1054816742
| Online PSC |  | https://podminky.urs.cz/item/CS_URS_2022_02/766694112 | [14 empty] | Online PSC | 2
120 | M | 61140078/R | parapet plastový vnitřní – š 170mm, barva bílá - nutno zaměřit skutečnou hloubku | m | 6 |  | 0 |  |  | snížená |  | 0 | 0.001 | 0.006 | 0 | 0 | 32 | M | 2 |  |  |  | ROZPOCET | 0 | 0 | 0 | 0 | 0 | 2 | 0 | 16 | -1026680341
| VV |  | 1,2*5 |  | 6 | [12 empty] | VV | 2 | 2 | True | 1 | ROZPOCET
121 | M | 61140076 | koncovka k parapetu oboustranná š 600mm, barva bílá | kus | 10 |  | 0 | CS ÚRS 2023 02 |  | snížená |  | 0 | 6e-05 | 0.0006 | 0 | 0 | 32 | M | 2 |  |  |  | ROZPOCET | 0 | 0 | 0 | 0 | 0 | 2 | 0 | 16 | -1574816616
122 | K | 766695212 | Montáž ostatních truhlářských konstrukcí prahů dveří jednokřídlových, šířky do 100 mm | kus | 6 |  | 0 | CS ÚRS 2023 02 |  | snížená |  | 0 | 0 | 0 | 0 | 0 | 16 | K | 2 |  |  |  | ROZPOCET | 0 | 0 | 0 | 0 | 0 | 2 | 0 | 16 | -2111236291
| Online PSC |  | https://podminky.urs.cz/item/CS_URS_2023_02/766695212 | [14 empty] | Online PSC | 2
| VV |  | 1.NP | [14 empty] | VV | 2 | 1 | True | 0 | ROZPOCET
| VV |  | 2 |  | 2 | [12 empty] | VV | 2 | 2 | True | 0 | ROZPOCET
| VV |  | 2.NP | [14 empty] | VV | 2 | 1 | True | 0 | ROZPOCET
| VV |  | 4 |  | 4 | [12 empty] | VV | 2 | 2 | True | 0 | ROZPOCET
| VV |  | Součet |  | 6 | [12 empty] | VV | 2 | 4 | True | 1 | ROZPOCET
123 | M | 61187152 | práh dveřní dřevěný dubový tl 20mm dl 820mm š 70mm | kus | 6 |  | 0 | CS ÚRS 2023 02 |  | snížená |  | 0 | 0.00086 | 0.00516 | 0 | 0 | 32 | M | 2 |  |  |  | ROZPOCET | 0 | 0 | 0 | 0 | 0 | 2 | 0 | 16 | 790716814
124 | K | 766-x6 | Výroba, dodávk a montáž kuchyňská linka vč. spotřebičů dl. 3,1 m horní + spodní skříňky v m.č. 104 - spec. dle investora | soubor | 1 |  | 0 |  |  | snížená |  | 0 | 0 | 0 | 0 | 0 | 16 | K | 2 |  |  |  | ROZPOCET | 0 | 0 | 0 | 0 | 0 | 2 | 0 | 16 | -388196366
| P |  | Poznámka k položce: Zhotovitel předloží 3D návrh, možnost řešit min. 3 uspořádání, finální vzhled linky odsouhlasí objednatel Pracovní deska tl 40mm, strukturovaný povrch - výběr min. z 10-ti dekorů Korpusy skříněk - laminové desky tl 12 mm, ABS hrany, výběr 5-zi dekorů Dvířka sříněk s pomalým dovíráním- folie, 3d strukturovaný povrch, výběr nejméně z 10-ti dekorů Madla broušený hliník, výběr ze 4 druhů Šuplíky spodní 3x plnovýsuv s tichým dojezdem š.40 cm Šuplíky spodní 3x plnovýsuv s tichým dojezdem š. 60 cm pod varnou deskou Spodní skříňka š.60, výsuvná , pod dřez se systémem košů pro třídění odpadů (4 koše) Spodní skříňka pro vestavbu myčky š.60cm Skříňka nad digestoř š. 90/30 cm s výklopnými dvířky Digestoř š. 60 cm černíá3 stupně výkonu, min. 175m3/h, 2 vyměnitelné tukové filtry, hlučnost max. 67 dB Horní dvířka výklopná s pístovým mechanizmem a lámacím pantem Horní skříňka š.60/60/31 cm výplň sklo , 1 police Horní skříňka š.60/60/31 cm dvířka plná lámací, 1 police Horní skříňka š.40/60/31 cm výplň sklo, 1 police Potravinová skříň 268/30/57 cm , 2 dvířka plná, výsuvný systém spodní dno +1police s plným dnem, výsuvný systém horní dno + 4 police s plným dnem Skříň pro vestavbu tpečící rouby a mikrovlnné trouby 268/60/57 cm, horní dviřka výklopná, spodní dvířkavýsuv dno + 1 police Dřez z kompozitního materiálu s odkapovou plochou, celková š. min 1000mm Dřezová baterie černá se sprchou, montáž do plochy dřezu Výškově stavitelné nohy , Sokly v barvě korpusů Vestavná varná sklokeramická deska š. 60cm, bez kovové hrany , dotykové ovládání, časovač, příkon max. 6400 W, 220/240 V, 4 zóny, Levá přední zóna: 800/1600/2300 W / 12/17,5/21 cm Levá zadní zóna: 1200 W / 14,5 cm Pravá přední zóna: 1200 W / 14,5 cm Pravá zadní zóna: 700/1700 W / 12/18 cm Zadní obkladový panel tl. 8mm v dekoru pracovní desky a dl. 3,1m Myčka - standardní (60 cm), vestavná a plně integrovaná, energetická třída min. B, umyje až 14 sad nádobí na jeden cyklus (program ECO), emise hluku min. B, šuplík na příbory, odložený start, extra sušení, poloviční cyklus, automatické otevírání dveří, ochrana proti přetečení, nastavitelný horní koš i při naložení, maximální výška nádobí 31 cm, displej, vodní senzor, program na ochranu skla a promítání průběhu programu na podlahu, duální ramena, AquaStop, tříletá záruka na myčku a 12 let záruka na invertorový motor, rozměry 82 × 59,8 × 55 cm (V×Š×H), délka přívodního kabelu 165cm, čelní panel na dvířkách ve dekoru dvířek Vestavná trouba - rozměry 59,5 × 59,5 × 56,7 cm (V×Š×H), parní, objem 70 l, vybavena grilem, horním, spodním ohřevem, kruhovým topným tělesem, rozmrazováním, programem na pizzu, ventilátorem, disponuje teleskopickým vysouváním plechu, příkon 2400 W, 3vrstvé sklo dvířek, časovač, dětská pojistka, displej, studené dveře trouby, tlumené zavírání dvířek a vnitřní osvětlení, 2 plechy a 1 rošt v balení, energetická třída min. A+, síťový kabel se zástrčkou součástí balení Mikrovlnná trouba - vestavná, celočerná, příkon 1250 W, vnitřní objem 20 l, 5 úrovní výkonu, 800 W výkon mikrovlnného ohřevu, disponuje grilem o výkonu 1000 W, s 24,5 cm otočným talířem, rozmrazování, gril, časovač, dětská pojistka a automatické programy, otevírání dvířek na stranu, vnější rozměry 38,8 × 59,5 × 34,4 cm (V×Š×H) (technicképarametry spotřebičů jsou uvedeny jako minimální požadované) | [14 empty] | P | 2
125 | K | 766-x7 | Výroba, dodávk a montáž kuchyňská linka vč. spotřebičů dl. 4,5m horní + spodní skříňky v m.č. 110 - spec. dle investora | soubor | 1 |  | 0 |  |  | snížená |  | 0 | 0 | 0 | 0 | 0 | 16 | K | 2 |  |  |  | ROZPOCET | 0 | 0 | 0 | 0 | 0 | 2 | 0 | 16 | -1406168338
| P |  | Poznámka k položce: Zhotovitel předloží 3D návrh, možnost řešit min. 3 uspořádání, finální vzhled linky odsouhlasí objednatel Pracovní deska tl 40mm, strukturovaný povrch - výběr min. z 10-ti dekorů Korpusy skříněk - laminové desky tl 12 mm, ABS hrany, výběr 5-zi dekorů Dvířka sříněk s pomalým dovíráním- folie, 3d strukturovaný povrch, výběr nejméně z 10-ti dekorů Madla broušený hliník, výběr ze 4 druhů Šuplíky spodní 3x plnovýsuv s tichým dojezdem š.60 cm Šuplíky spodní 3x plnovýsuv s tichým dojezdem š. 90cm pod varnou deskou Spodní skříňka š.60, výsuvná , pod dřez se systémem košů pro třídění odpadů (4 koše) Spodní skříňka pro vestavbu myčky š.60cm Spodní skříňka š.60cm 1 police Skříňka nad digestoř š. 90/30 cm s výklopnými dvířky Digestoř š. 60 cm černíá3 stupně výkonu, min. 175m3/h, 2 vyměnitelné tukové filtry, hlučnost max. 67 dB Horní dvířka výklopná s pístovým mechanizmem a lámacím pantem Horní skříňka š.60/60/31 cm výplň sklo , 1 police Horní skříňka š.60/60/31 cm dvířka plná lámací, 1 police Horní skříňka š.60/60/31 cm výplň sklo, 1 police Horní skříňka š.60/60/31 cm výplň sklo , 1 police Potravinová skříň 268/60/57 cm , 2 dvířka plná, výsuvný systém spodní dno +1police s plným dnem, výsuvný systém horní dno + 4 police s plným dnem Skříň pro vestavbu tpečící rouby a mikrovlnné trouby 268/60/57 cm, horní dviřka výklopná, spodní dvířkavýsuv dno + 1 police Dřez z kompozitního materiálu s odkapovou plochou, celková š. min 1000mm Dřezová baterie černá se sprchou, montáž do plochy dřezu Výškově stavitelné nohy, Sokly v barvě korpusů Vestavná varná sklokeramická deska š. 60cm, bez kovové hrany , dotykové ovládání, časovač, příkon max. 6400 W, 220/240 V, 4 zóny, Levá přední zóna: 800/1600/2300 W / 12/17,5/21 cm Levá zadní zóna: 1200 W / 14,5 cm Pravá přední zóna: 1200 W / 14,5 cm Pravá zadní zóna: 700/1700 W / 12/18 cm Zadní obkladový panel tl. 8mm v dekoru pracovní desky a dl. 4,5m Myčka - standardní (60 cm), vestavná a plně integrovaná, energetická třída min. B, umyje až 14 sad nádobí na jeden cyklus (program ECO), emise hluku min. B, šuplík na příbory, odložený start, extra sušení, poloviční cyklus, automatické otevírání dveří, ochrana proti přetečení, nastavitelný horní koš i při naložení, maximální výška nádobí 31 cm, displej, vodní senzor, program na ochranu skla a promítání průběhu programu na podlahu, duální ramena, AquaStop, tříletá záruka na myčku a 12 let záruka na invertorový motor, rozměry 82 × 59,8 × 55 cm (V×Š×H), délka přívodního kabelu 165cm, čelní panel na dvířkách ve dekoru dvířek Vestavná trouba - rozměry 59,5 × 59,5 × 56,7 cm (V×Š×H), parní, objem 70 l, vybavena grilem, horním, spodním ohřevem, kruhovým topným tělesem, rozmrazováním, programem na pizzu, ventilátorem, disponuje teleskopickým vysouváním plechu, příkon 2400 W, 3vrstvé sklo dvířek, časovač, dětská pojistka, displej, studené dveře trouby, tlumené zavírání dvířek a vnitřní osvětlení, 2 plechy a 1 rošt v balení, energetická třída min. A+, síťový kabel se zástrčkou součástí balení Mikrovlnná trouba - vestavná, celočerná, příkon 1250 W, vnitřní objem 20 l, 5 úrovní výkonu, 800 W výkon mikrovlnného ohřevu, disponuje grilem o výkonu 1000 W, s 24,5 cm otočným talířem, rozmrazování, gril, časovač, dětská pojistka a automatické programy, otevírání dvířek na stranu, vnější rozměry 38,8 × 59,5 × 34,4 cm (V×Š×H) (technicképarametry spotřebičů jsou uvedeny jako minimální požadované) | [14 empty] | P | 2
126 | K | 766-x8 | Výroba, dodávk a montáž kuchyňská linka vč. spotřebičů dl. 5m horní + spodní skříňky v m.č. 211 - spec. dle investora | soubor | 1 |  | 0 |  |  | snížená |  | 0 | 0 | 0 | 0 | 0 | 16 | K | 2 |  |  |  | ROZPOCET | 0 | 0 | 0 | 0 | 0 | 2 | 0 | 16 | 726271210
| P |  | Poznámka k položce: Zhotovitel předloží 3D návrh, možnost řešit min. 3 uspořádání, finální vzhled linky odsouhlasí objednatel Pracovní deska tl 40mm, strukturovaný povrch - výběr min. z 10-ti dekorů Korpusy skříněk - laminové desky tl 12 mm, ABS hrany, výběr 5-zi dekorů Dvířka sříněk s pomalým dovíráním- folie, 3d strukturovaný povrch, výběr nejméně z 10-ti dekorů Madla broušený hliník, výběr ze 4 druhů Šuplíky spodní 3x plnovýsuv s tichým dojezdem š.50 cm Šuplíky spodní 3x plnovýsuv s tichým dojezdem š. 90cm pod varnou deskou Spodní skříňka š.60, výsuvná , pod dřez se systémem košů pro třídění odpadů (4 koše) Spodní skříňka pro vestavbu myčky š.60cm Spodní skříňka š.60cm 1 police Spodní skříňka š.60cm 1 police Skříňka nad digestoř š. 90/30 cm s výklopnými dvířky Digestoř š. 60 cm černíá3 stupně výkonu, min. 175m3/h, 2 vyměnitelné tukové filtry, hlučnost max. 67 dB Horní dvířka výklopná s pístovým mechanizmem a lámacím pantem Horní skříňka š.60/60/31 cm výplň sklo , 1 police Horní skříňka š.60/60/31 cm dvířka plná lámací, 1 police Horní skříňka š.60/60/31 cm dvířka plná lámací, 1 police Horní skříňka š.50/60/31 cm výplň sklo, 1 police Horní skříňka š.60/60/31 cm výplň sklo , 1 police Potravinová skříň 268/60/57 cm , 2 dvířka plná, výsuvný systém spodní dno +1police s plným dnem, výsuvný systém horní dno + 4 police s plným dnem Skříň pro vestavbu tpečící rouby a mikrovlnné trouby 268/60/57 cm, horní dviřka výklopná, spodní dvířkavýsuv dno + 1 police Dřez z kompozitního materiálu s odkapovou plochou, celková š. min 1000mm Dřezová baterie černá se sprchou, montáž do plochy dřezu Výškově stavitelné nohy, Sokly v barvě korpusů Vestavná varná sklokeramická deska š. 60cm, bez kovové hrany , dotykové ovládání, časovač, příkon max. 6400 W, 220/240 V, 4 zóny, Levá přední zóna: 800/1600/2300 W / 12/17,5/21 cm Levá zadní zóna: 1200 W / 14,5 cm Pravá přední zóna: 1200 W / 14,5 cm Pravá zadní zóna: 700/1700 W / 12/18 cm Zadní obkladový panel tl. 8mm v dekoru pracovní desky a dl. 5m Myčka - standardní (60 cm), vestavná a plně integrovaná, energetická třída min. B, umyje až 14 sad nádobí na jeden cyklus (program ECO), emise hluku min. B, šuplík na příbory, odložený start, extra sušení, poloviční cyklus, automatické otevírání dveří, ochrana proti přetečení, nastavitelný horní koš i při naložení, maximální výška nádobí 31 cm, displej, vodní senzor, program na ochranu skla a promítání průběhu programu na podlahu, duální ramena, AquaStop, tříletá záruka na myčku a 12 let záruka na invertorový motor, rozměry 82 × 59,8 × 55 cm (V×Š×H), délka přívodního kabelu 165cm, čelní panel na dvířkách ve dekoru dvířek Vestavná trouba - rozměry 59,5 × 59,5 × 56,7 cm (V×Š×H), parní, objem 70 l, vybavena grilem, horním, spodním ohřevem, kruhovým topným tělesem, rozmrazováním, programem na pizzu, ventilátorem, disponuje teleskopickým vysouváním plechu, příkon 2400 W, 3vrstvé sklo dvířek, časovač, dětská pojistka, displej, studené dveře trouby, tlumené zavírání dvířek a vnitřní osvětlení, 2 plechy a 1 rošt v balení, energetická třída min. A+, síťový kabel se zástrčkou součástí balení Mikrovlnná trouba - vestavná, celočerná, příkon 1250 W, vnitřní objem 20 l, 5 úrovní výkonu, 800 W výkon mikrovlnného ohřevu, disponuje grilem o výkonu 1000 W, s 24,5 cm otočným talířem, rozmrazování, gril, časovač, dětská pojistka a automatické programy, otevírání dvířek na stranu, vnější rozměry 38,8 × 59,5 × 34,4 cm (V×Š×H) (technicképarametry spotřebičů jsou uvedeny jako minimální požadované) | [14 empty] | P | 2
127 | K | 766-x9 | Výroba, dodávk a montáž kuchyňská linka vč. spotřebičů dl. 4m horní + spodní skříňky v m.č. 218 - spec. dle investora | soubor | 1 |  | 0 |  |  | snížená |  | 0 | 0 | 0 | 0 | 0 | 16 | K | 2 |  |  |  | ROZPOCET | 0 | 0 | 0 | 0 | 0 | 2 | 0 | 16 | 712343787
| P |  | Poznámka k položce: Zhotovitel předloží 3D návrh, možnost řešit min. 3 uspořádání, finální vzhled linky odsouhlasí objednatel Pracovní deska tl 40mm, strukturovaný povrch - výběr min. z 10-ti dekorů Korpusy skříněk - laminové desky tl 12 mm, ABS hrany, výběr 5-zi dekorů Dvířka sříněk s pomalým dovíráním- folie, 3d strukturovaný povrch, výběr nejméně z 10-ti dekorů Madla broušený hliník, výběr ze 4 druhů Šuplíky spodní 3x plnovýsuv s tichým dojezdem š.50 cm Šuplíky spodní 3x plnovýsuv s tichým dojezdem š. 90cm pod varnou deskou Spodní skříňka š.60, výsuvná , pod dřez se systémem košů pro třídění odpadů (4 koše) Spodní skříňka pro vestavbu myčky š.60cm Spodní skříňka š. 30 výsuvný systém dno + 1 police s plným dnem Skříňka nad digestoř š. 90/30 cm s výklopnými dvířky Digestoř š. 60 cm černíá3 stupně výkonu, min. 175m3/h, 2 vyměnitelné tukové filtry, hlučnost max. 67 dB Horní dvířka výklopná s pístovým mechanizmem a lámacím pantem Horní skříňka š.80/60/31 cm výplň sklo , 1 police Horní skříňka š.60/60/31 cm dvířka plná lámací, 1 police Horní skříňka š.50/60/31 cm výplň sklo, 1 police Potravinová skříň 268/60/57 cm , 2 dvířka plná, výsuvný systém spodní dno +1police s plným dnem, výsuvný systém horní dno + 4 police s plným dnem Skříň pro vestavbu tpečící rouby a mikrovlnné trouby 268/60/57 cm, horní dviřka výklopná, spodní dvířkavýsuv dno + 1 police Dřez z kompozitního materiálu s odkapovou plochou, celková š. min 1000mm Dřezová baterie černá se sprchou, montáž do plochy dřezu Výškově stavitelné nohy Sokly v barvě korpusů Vestavná varná sklokeramická deska š. 60cm, bez kovové hrany , dotykové ovládání, časovač, příkon max. 6400 W, 220/240 V, 4 zóny, Levá přední zóna: 800/1600/2300 W / 12/17,5/21 cm Levá zadní zóna: 1200 W / 14,5 cm Pravá přední zóna: 1200 W / 14,5 cm Pravá zadní zóna: 700/1700 W / 12/18 cm Zadní obkladový panel tl. 8mm v dekoru pracovní desky a dl. 4m Myčka - standardní (60 cm), vestavná a plně integrovaná, energetická třída min. B, umyje až 14 sad nádobí na jeden cyklus (program ECO), emise hluku min. B, šuplík na příbory, odložený start, extra sušení, poloviční cyklus, automatické otevírání dveří, ochrana proti přetečení, nastavitelný horní koš i při naložení, maximální výška nádobí 31 cm, displej, vodní senzor, program na ochranu skla a promítání průběhu programu na podlahu, duální ramena, AquaStop, tříletá záruka na myčku a 12 let záruka na invertorový motor, rozměry 82 × 59,8 × 55 cm (V×Š×H), délka přívodního kabelu 165cm, čelní panel na dvířkách ve dekoru dvířek Vestavná trouba - rozměry 59,5 × 59,5 × 56,7 cm (V×Š×H), parní, objem 70 l, vybavena grilem, horním, spodním ohřevem, kruhovým topným tělesem, rozmrazováním, programem na pizzu, ventilátorem, disponuje teleskopickým vysouváním plechu, příkon 2400 W, 3vrstvé sklo dvířek, časovač, dětská pojistka, displej, studené dveře trouby, tlumené zavírání dvířek a vnitřní osvětlení, 2 plechy a 1 rošt v balení, energetická třída min. A+, síťový kabel se zástrčkou součástí balení Mikrovlnná trouba - vestavná, celočerná, příkon 1250 W, vnitřní objem 20 l, 5 úrovní výkonu, 800 W výkon mikrovlnného ohřevu, disponuje grilem o výkonu 1000 W, s 24,5 cm otočným talířem, rozmrazování, gril, časovač, dětská pojistka a automatické programy, otevírání dvířek na stranu, vnější rozměry 38,8 × 59,5 × 34,4 cm (V×Š×H) (technicképarametry spotřebičů jsou uvedeny jako minimální požadované) | [14 empty] | P | 2
128 | K | 766-x10 | Výroba, dodávk a montáž kuchyňská linka vč. spotřebičů dl. 3m horní + spodní skříňky v m.č. 223 - spec. dle investora | soubor | 1 |  | 0 |  |  | snížená |  | 0 | 0 | 0 | 0 | 0 | 16 | K | 2 |  |  |  | ROZPOCET | 0 | 0 | 0 | 0 | 0 | 2 | 0 | 16 | 788684823
| P |  | Poznámka k položce: Zhotovitel předloží 3D návrh, možnost řešit min. 3 uspořádání, finální vzhled linky odsouhlasí objednatel Pracovní deska tl 40mm, strukturovaný povrch - výběr min. z 10-ti dekorů Korpusy skříněk - laminové desky tl 12 mm, ABS hrany, výběr 5-zi dekorů Dvířka sříněk s pomalým dovíráním- folie, 3d strukturovaný povrch, výběr nejméně z 10-ti dekorů Madla broušený hliník, výběr ze 4 druhů Šuplíky spodní 3x plnovýsuv s tichým dojezdem š. 60cm pod varnou deskou Spodní skříňka š.60, výsuvná , pod dřez se systémem košů pro třídění odpadů (4 koše) Spodní skříňka pro vestavbu myčky š.60cm Skříňka nad digestoř š. 60/30 cm s výklopnými dvířky Digestoř š. 60 cm černíá3 stupně výkonu, min. 175m3/h, 2 vyměnitelné tukové filtry, hlučnost max. 67 dB Horní dvířka výklopná s pístovým mechanizmem a lámacím pantem Horní skříňka š.60/60/31 cm výplň sklo , 1 police Horní skříňka š.60/60/31 cm dvířka plná lámací, 1 police Potravinová skříň 268/30/57 cm , 2 dvířka plná, výsuvný systém spodní dno +1police s plným dnem, výsuvný systém horní dno + 4 police s plným dnem Skříň pro vestavbu tpečící rouby a mikrovlnné trouby 268/60/57 cm, horní dviřka výklopná, spodní dvířkavýsuv dno + 1 police Dřez z kompozitního materiálu s odkapovou plochou, celková š. min 1000mm Dřezová baterie černá se sprchou, montáž do plochy dřezu Výškově stavitelné nohy , Sokly v barvě korpusů Vestavná varná sklokeramická deska š. 60cm, bez kovové hrany , dotykové ovládání, časovač, příkon max. 6400 W, 220/240 V, 4 zóny, Levá přední zóna: 800/1600/2300 W / 12/17,5/21 cm Levá zadní zóna: 1200 W / 14,5 cm Pravá přední zóna: 1200 W / 14,5 cm Pravá zadní zóna: 700/1700 W / 12/18 cm Zadní obkladový panel tl. 8mm v dekoru pracovní desky a dl. 3m Myčka - standardní (60 cm), vestavná a plně integrovaná, energetická třída min. B, umyje až 14 sad nádobí na jeden cyklus (program ECO), emise hluku min. B, šuplík na příbory, odložený start, extra sušení, poloviční cyklus, automatické otevírání dveří, ochrana proti přetečení, nastavitelný horní koš i při naložení, maximální výška nádobí 31 cm, displej, vodní senzor, program na ochranu skla a promítání průběhu programu na podlahu, duální ramena, AquaStop, tříletá záruka na myčku a 12 let záruka na invertorový motor, rozměry 82 × 59,8 × 55 cm (V×Š×H), délka přívodního kabelu 165cm, čelní panel na dvířkách ve dekoru dvířek Vestavná trouba - rozměry 59,5 × 59,5 × 56,7 cm (V×Š×H), parní, objem 70 l, vybavena grilem, horním, spodním ohřevem, kruhovým topným tělesem, rozmrazováním, programem na pizzu, ventilátorem, disponuje teleskopickým vysouváním plechu, příkon 2400 W, 3vrstvé sklo dvířek, časovač, dětská pojistka, displej, studené dveře trouby, tlumené zavírání dvířek a vnitřní osvětlení, 2 plechy a 1 rošt v balení, energetická třída min. A+, síťový kabel se zástrčkou součástí balení Mikrovlnná trouba - vestavná, celočerná, příkon 1250 W, vnitřní objem 20 l, 5 úrovní výkonu, 800 W výkon mikrovlnného ohřevu, disponuje grilem o výkonu 1000 W, s 24,5 cm otočným talířem, rozmrazování, gril, časovač, dětská pojistka a automatické programy, otevírání dvířek na stranu, vnější rozměry 38,8 × 59,5 × 34,4 cm (V×Š×H) (technicképarametry spotřebičů jsou uvedeny jako minimální požadované) | [14 empty] | P | 2
129 | K | 766-x11 | Výroba, dodávk a montáž kuchyňská linka vč. spotřebičů dl. 5m horní + spodní skříňky v m.č. 231 - spec. dle investora | soubor | 1 |  | 0 |  |  | snížená |  | 0 | 0 | 0 | 0 | 0 | 16 | K | 2 |  |  |  | ROZPOCET | 0 | 0 | 0 | 0 | 0 | 2 | 0 | 16 | -1035605224
| P |  | Poznámka k položce: Zhotovitel předloží 3D návrh, možnost řešit min. 3 uspořádání, finální vzhled linky odsouhlasí objednatel Pracovní deska tl 40mm, strukturovaný povrch - výběr min. z 10-ti dekorů Korpusy skříněk - laminové desky tl 12 mm, ABS hrany, výběr 5-zi dekorů Dvířka sříněk s pomalým dovíráním- folie, 3d strukturovaný povrch, výběr nejméně z 10-ti dekorů Madla broušený hliník, výběr ze 4 druhů Šuplíky spodní 3x plnovýsuv s tichým dojezdem š.50 cm Šuplíky spodní 3x plnovýsuv s tichým dojezdem š. 90cm pod varnou deskou Spodní skříňka š.60, výsuvná , pod dřez se systémem košů pro třídění odpadů (4 koše) Spodní skříňka pro vestavbu myčky š.60cm Spodní skříňka š.60cm 1 police Spodní skříňka š.60cm 1 police Skříňka nad digestoř š. 90/30 cm s výklopnými dvířky Digestoř š. 60 cm černíá3 stupně výkonu, min. 175m3/h, 2 vyměnitelné tukové filtry, hlučnost max. 67 dB Horní dvířka výklopná s pístovým mechanizmem a lámacím pantem Horní skříňka š.60/60/31 cm výplň sklo , 1 police Horní skříňka š.60/60/31 cm dvířka plná lámací, 1 police Horní skříňka š.60/60/31 cm dvířka plná lámací, 1 police Horní skříňka š.50/60/31 cm výplň sklo, 1 police Horní skříňka š.60/60/31 cm výplň sklo , 1 police Potravinová skříň 268/60/57 cm , 2 dvířka plná, výsuvný systém spodní dno +1police s plným dnem, výsuvný systém horní dno + 4 police s plným dnem Skříň pro vestavbu tpečící rouby a mikrovlnné trouby 268/60/57 cm, horní dviřka výklopná, spodní dvířkavýsuv dno + 1 police Dřez z kompozitního materiálu s odkapovou plochou, celková š. min 1000mm Dřezová baterie černá se sprchou, montáž do plochy dřezu Výškově stavitelné nohy, Sokly v barvě korpusů Vestavná varná sklokeramická deska š. 60cm, bez kovové hrany , dotykové ovládání, časovač, příkon max. 6400 W, 220/240 V, 4 zóny, Levá přední zóna: 800/1600/2300 W / 12/17,5/21 cm Levá zadní zóna: 1200 W / 14,5 cm Pravá přední zóna: 1200 W / 14,5 cm Pravá zadní zóna: 700/1700 W / 12/18 cm Zadní obkladový panel tl. 8mm v dekoru pracovní desky a dl. 5 m Myčka - standardní (60 cm), vestavná a plně integrovaná, energetická třída min. B, umyje až 14 sad nádobí na jeden cyklus (program ECO), emise hluku min. B, šuplík na příbory, odložený start, extra sušení, poloviční cyklus, automatické otevírání dveří, ochrana proti přetečení, nastavitelný horní koš i při naložení, maximální výška nádobí 31 cm, displej, vodní senzor, program na ochranu skla a promítání průběhu programu na podlahu, duální ramena, AquaStop, tříletá záruka na myčku a 12 let záruka na invertorový motor, rozměry 82 × 59,8 × 55 cm (V×Š×H), délka přívodního kabelu 165cm, čelní panel na dvířkách ve dekoru dvířek Vestavná trouba - rozměry 59,5 × 59,5 × 56,7 cm (V×Š×H), parní, objem 70 l, vybavena grilem, horním, spodním ohřevem, kruhovým topným tělesem, rozmrazováním, programem na pizzu, ventilátorem, disponuje teleskopickým vysouváním plechu, příkon 2400 W, 3vrstvé sklo dvířek, časovač, dětská pojistka, displej, studené dveře trouby, tlumené zavírání dvířek a vnitřní osvětlení, 2 plechy a 1 rošt v balení, energetická třída min. A+, síťový kabel se zástrčkou součástí balení Mikrovlnná trouba - vestavná, celočerná, příkon 1250 W, vnitřní objem 20 l, 5 úrovní výkonu, 800 W výkon mikrovlnného ohřevu, disponuje grilem o výkonu 1000 W, s 24,5 cm otočným talířem, rozmrazování, gril, časovač, dětská pojistka a automatické programy, otevírání dvířek na stranu, vnější rozměry 38,8 × 59,5 × 34,4 cm (V×Š×H) (technicképarametry spotřebičů jsou uvedeny jako minimální požadované) | [14 empty] | P | 2
130 | K | 766-x1 | Demontáž kompletní kuchyňské linky, uschování - 3.NP | kus | 2 |  | 0 |  |  | snížená |  | 0 | 0 | 0 | 0 | 0 | 16 | K | 2 |  |  |  | ROZPOCET | 0 | 0 | 0 | 0 | 0 | 2 | 0 | 16 | 165928750
131 | K | 766-x2 | Zpětná montáž kuchyňské linky - 3.NP | kus | 2 |  | 0 |  |  | snížená |  | 0 | 0 | 0 | 0 | 0 | 16 | K | 2 |  |  |  | ROZPOCET | 0 | 0 | 0 | 0 | 0 | 2 | 0 | 16 | -818713408
132 | K | 766682112/R | Montáž zárubní dřevěných, plastových nebo z lamina obložkových, pro dveře jednokřídlové, tloušťky stěny přes 80 do 350 mm | kus | 29 |  | 0 | CS ÚRS 2023 02 |  | snížená |  | 0 | 0.00048 | 0.01392 | 0 | 0 | 16 | K | 2 |  |  |  | ROZPOCET | 0 | 0 | 0 | 0 | 0 | 2 | 0 | 16 | -1866225934
| Online PSC |  | https://podminky.urs.cz/item/CS_URS_2023_02/766682112/R | [14 empty] | Online PSC | 2
133 | M | 61182308/R | zárubeň jednokřídlá obložková s laminátovým povrchem tl stěny 80-350mm rozměru 600-1100/1970, 2100mm - výběr dle investora | kus | 29 |  | 0 |  |  | snížená |  | 0 | 0.026 | 0.754 | 0 | 0 | 32 | M | 2 |  |  |  | ROZPOCET | 0 | 0 | 0 | 0 | 0 | 2 | 0 | 16 | -940447628
134 | K | 766660021 | Montáž dveřních křídel dřevěných nebo plastových otevíravých do ocelové zárubně protipožárních jednokřídlových, šířky do 800 mm | kus | 11 |  | 0 | CS ÚRS 2022 02 |  | snížená |  | 0 | 0 | 0 | 0 | 0 | 16 | K | 2 |  |  |  | ROZPOCET | 0 | 0 | 0 | 0 | 0 | 2 | 0 | 16 | -2131116992
| Online PSC |  | https://podminky.urs.cz/item/CS_URS_2022_02/766660021 | [14 empty] | Online PSC | 2
135 | M | 61162098/R2 | dveře jednokřídlé dřevotřískové protipožární EIC2 30DP3 povrch laminátový plné 800x1970-2100mm - výběr dle investora | kus | 2 |  | 0 |  |  | snížená |  | 0 | 0.0195 | 0.039 | 0 | 0 | 32 | M | 2 |  |  |  | ROZPOCET | 0 | 0 | 0 | 0 | 0 | 2 | 0 | 16 | 1096739151
| P |  | Poznámka k položce: Dveře borovicový rám s plnou výplní opláštěnou HDF deskou. Laminátový povrch bude odolný proti mechanickému poškození i čistidlům a jiným chemikáliím. -rozetové kování hranaté - typ zámku 72/77 vložkový -dekor pantů - zinkovaný -dekor dveří - dub ROYAL | [14 empty] | P | 2
136 | M | 61162098/R4 | dveře jednokřídlé dřevotřískové protipožární EWC2 30DP3 povrch laminátový plné 800x1970-2100mm - výběr dle investora | kus | 1 |  | 0 |  |  | snížená |  | 0 | 0.0195 | 0.0195 | 0 | 0 | 32 | M | 2 |  |  |  | ROZPOCET | 0 | 0 | 0 | 0 | 0 | 2 | 0 | 16 | -1747811781
137 | M | 61162098/R3 | dveře jednokřídlé dřevotřískové protipožární EW30 DP3 povrch laminátový plné 800x1970-2100mm - výběr dle investora | kus | 8 |  | 0 |  |  | snížená |  | 0 | 0.0195 | 0.156 | 0 | 0 | 32 | M | 2 |  |  |  | ROZPOCET | 0 | 0 | 0 | 0 | 0 | 2 | 0 | 16 | -705932770
138 | K | 766660012 | Montáž dveřních křídel dřevěných nebo plastových otevíravých do ocelové zárubně povrchově upravených dvoukřídlových, šířky přes 1450 mm | kus | 1 |  | 0 | CS ÚRS 2023 02 |  | snížená |  | 0 | 0 | 0 | 0 | 0 | 16 | K | 2 |  |  |  | ROZPOCET | 0 | 0 | 0 | 0 | 0 | 2 | 0 | 16 | -544970159
| Online PSC |  | https://podminky.urs.cz/item/CS_URS_2023_02/766660012 | [14 empty] | Online PSC | 2
139 | M | 61162128/R | dveře dvoukřídlé dřevotřískové protipožární EWC2 30DP30 povrch laminátový plné 1600x1970-2100mm | kus | 1 |  | 0 |  |  | snížená |  | 0 | 0.04 | 0.04 | 0 | 0 | 32 | M | 2 |  |  |  | ROZPOCET | 0 | 0 | 0 | 0 | 0 | 2 | 0 | 16 | -1023611699
140 | K | 766660001 | Montáž dveřních křídel dřevěných nebo plastových otevíravých do ocelové zárubně povrchově upravených jednokřídlových, šířky do 800 mm | kus | 1 |  | 0 | CS ÚRS 2022 02 |  | snížená |  | 0 | 0 | 0 | 0 | 0 | 16 | K | 2 |  |  |  | ROZPOCET | 0 | 0 | 0 | 0 | 0 | 2 | 0 | 16 | 2024428593
| Online PSC |  | https://podminky.urs.cz/item/CS_URS_2022_02/766660001 | [14 empty] | Online PSC | 2
141 | M | 61162086 | dveře jednokřídlé dřevotřískové povrch laminátový plné 800x1970-2100mm - výběr dle investora - výběr dle investora | kus | 1 |  | 0 | CS ÚRS 2022 02 |  | snížená |  | 0 | 0.0195 | 0.0195 | 0 | 0 | 32 | M | 2 |  |  |  | ROZPOCET | 0 | 0 | 0 | 0 | 0 | 2 | 0 | 16 | -889167059
142 | K | 766660171 | Montáž dveřních křídel dřevěných nebo plastových otevíravých do obložkové zárubně povrchově upravených jednokřídlových, šířky do 800 mm | kus | 29 |  | 0 | CS ÚRS 2023 02 |  | snížená |  | 0 | 0 | 0 | 0 | 0 | 16 | K | 2 |  |  |  | ROZPOCET | 0 | 0 | 0 | 0 | 0 | 2 | 0 | 16 | 356958751
| Online PSC |  | https://podminky.urs.cz/item/CS_URS_2023_02/766660171 | [14 empty] | Online PSC | 2
143 | M | 61162073/R | dveře jednokřídlé voštinové povrch laminátový 700x1970-2100mm - výběr dle investora | kus | 11 |  | 0 |  |  | snížená |  | 0 | 0.0145 | 0.1595 | 0 | 0 | 32 | M | 2 |  |  |  | ROZPOCET | 0 | 0 | 0 | 0 | 0 | 2 | 0 | 16 | 828679109
| P |  | Poznámka k položce: Dveře borovicový rám s voštinovou výplní opláštěnou HDF deskou. Laminátový povrch bude odolný proti mechanickému poškození i čistidlům a jiným chemikáliím. -rozetové kování hranaté - typ zámku 72/77 vložkový -dekor pantů - zinkovaný -dekor dveří - dub ROYAL -pokojové dvěře se zasklením satinovaným sklem, vodorovné dělení, 5 skel, výběr z 5-ti návrhů členění - povrch dveří s 3D strukturou a zvýšenou odolností proti otěru | [14 empty] | P | 2
144 | M | 61162074/R | dveře jednokřídlé voštinové povrch laminátový plné 800x1970-2100mm - výběr dle investora | kus | 18 |  | 0 |  |  | snížená |  | 0 | 0.016 | 0.288 | 0 | 0 | 32 | M | 2 |  |  |  | ROZPOCET | 0 | 0 | 0 | 0 | 0 | 2 | 0 | 16 | -2061395320
| P |  | Poznámka k položce: Dveře borovicový rám s voštinovou výplní opláštěnou HDF deskou. Laminátový povrch bude odolný proti mechanickému poškození i čistidlům a jiným chemikáliím. -rozetové kování hranaté - typ zámku 72/77 vložkový -dekor pantů - zinkovaný -dekor dveří - dub ROYAL -pokojové dvěře se zasklením satinovaným sklem, vodorovné dělení, 5 skel, výběr z 5-ti návrhů členění - povrch dveří s 3D strukturou a zvýšenou odolností proti otěru | [14 empty] | P | 2
145 | K | 766660716 | Montáž dveřních doplňků samozavírače na zárubeň dřevěnou | kus | 5 |  | 0 | CS ÚRS 2023 02 |  | snížená |  | 0 | 0 | 0 | 0 | 0 | 16 | K | 2 |  |  |  | ROZPOCET | 0 | 0 | 0 | 0 | 0 | 2 | 0 | 16 | 1618516339
| Online PSC |  | https://podminky.urs.cz/item/CS_URS_2023_02/766660716 | [14 empty] | Online PSC | 2
146 | M | 54917250 | samozavírač dveří hydraulický | kus | 5 |  | 0 | CS ÚRS 2023 02 |  | snížená |  | 0 | 0.0024 | 0.012 | 0 | 0 | 32 | M | 2 |  |  |  | ROZPOCET | 0 | 0 | 0 | 0 | 0 | 2 | 0 | 16 | -1787276572
147 | K | 766660729 | Montáž dveřních doplňků dveřního kování interiérového štítku s klikou | kus | 32 |  | 0 | CS ÚRS 2023 02 |  | snížená |  | 0 | 0 | 0 | 0 | 0 | 16 | K | 2 |  |  |  | ROZPOCET | 0 | 0 | 0 | 0 | 0 | 2 | 0 | 16 | -1664918108
| Online PSC |  | https://podminky.urs.cz/item/CS_URS_2023_02/766660729 | [14 empty] | Online PSC | 2
148 | M | 54914123 | kování rozetové klika/klika - výběr dle investora | kus | 32 |  | 0 | CS ÚRS 2023 02 |  | snížená |  | 0 | 0.0022 | 0.0704 | 0 | 0 | 32 | M | 2 |  |  |  | ROZPOCET | 0 | 0 | 0 | 0 | 0 | 2 | 0 | 16 | 1505774950
| P |  | Poznámka k položce: -rozetové kování hranaté - typ zámku 72/77 vložkový | [14 empty] | P | 2
149 | K | 766660731 | Montáž dveřních doplňků dveřního kování bezpečnostního zámku | kus | 12 |  | 0 | CS ÚRS 2023 02 |  | snížená |  | 0 | 0 | 0 | 0 | 0 | 16 | K | 2 |  |  |  | ROZPOCET | 0 | 0 | 0 | 0 | 0 | 2 | 0 | 16 | -45716356
| Online PSC |  | https://podminky.urs.cz/item/CS_URS_2023_02/766660731 | [14 empty] | Online PSC | 2
150 | M | 54964154/R | vložka cylindrická bezpečnostní vč. 3ks klíčů | kus | 12 |  | 0 |  |  | snížená |  | 0 | 0.00015 | 0.0018 | 0 | 0 | 32 | M | 2 |  |  |  | ROZPOCET | 0 | 0 | 0 | 0 | 0 | 2 | 0 | 16 | -59109987
151 | K | 766660733 | Montáž dveřních doplňků dveřního kování bezpečnostního štítku s klikou | kus | 11 |  | 0 | CS ÚRS 2023 02 |  | snížená |  | 0 | 0 | 0 | 0 | 0 | 16 | K | 2 |  |  |  | ROZPOCET | 0 | 0 | 0 | 0 | 0 | 2 | 0 | 16 | -1091524186
| Online PSC |  | https://podminky.urs.cz/item/CS_URS_2023_02/766660733 | [14 empty] | Online PSC | 2
152 | M | 54914130 | kování bezpečnostní - výběr dle investora | kus | 11 |  | 0 | CS ÚRS 2023 02 |  | snížená |  | 0 | 0.0022 | 0.0242 | 0 | 0 | 32 | M | 2 |  |  |  | ROZPOCET | 0 | 0 | 0 | 0 | 0 | 2 | 0 | 16 | 1771081234
153 | K | 998766202 | Přesun hmot pro konstrukce truhlářské stanovený procentní sazbou (%) z ceny vodorovná dopravní vzdálenost do 50 m v objektech výšky přes 6 do 12 m | % |  |  | 0 | CS ÚRS 2023 02 |  | snížená |  | 0 | 0 | 0 | 0 | 0 | 16 | K | 2 |  |  |  | ROZPOCET | 0 | 0 | 0 | 0 | 0 | 2 | 0 | 16 | -832097183
| Online PSC |  | https://podminky.urs.cz/item/CS_URS_2023_02/998766202 | [14 empty] | Online PSC | 2
| D | 767 | Konstrukce zámečnické |  |  |  | 0 |  |  |  |  | 0 |  | 0 |  | 0.8236 | 2 | D | 1 |  |  |  | ROZPOCET | [6 empty] | 0
154 | K | 767161823 | Demontáž zábradlí do suti schodišťového nerozebíratelný spoj hmotnosti 1 m zábradlí do 20 kg | m | 37.6 |  | 0 | CS ÚRS 2023 02 |  | snížená |  | 0 | 0 | 0 | 0.016 | 0.6016 | 16 | K | 2 |  |  |  | ROZPOCET | 0 | 0 | 0 | 0 | 0 | 2 | 0 | 16 | 1131348221
| Online PSC |  | https://podminky.urs.cz/item/CS_URS_2023_02/767161823 | [14 empty] | Online PSC | 2
| VV |  | Centrální schodiště v domě | [14 empty] | VV | 2 | 1 | True | 0 | ROZPOCET
| VV |  | (2,5+2,5+0,3+0,3)*5 |  | 28 | [12 empty] | VV | 2 | 2 | True | 0 | ROZPOCET
| VV |  | Schodiště na štítové straně domu | [14 empty] | VV | 2 | 1 | True | 0 | ROZPOCET
| VV |  | 9,6 |  | 9.6 | [12 empty] | VV | 2 | 2 | True | 0 | ROZPOCET
| VV |  | Součet |  | 37.6 | [12 empty] | VV | 2 | 4 | True | 1 | ROZPOCET
155 | K | 767661811 | Demontáž mříží pevných nebo otevíravých | m2 | 11.1 |  | 0 | CS ÚRS 2023 02 |  | snížená |  | 0 | 0 | 0 | 0.02 | 0.222 | 16 | K | 2 |  |  |  | ROZPOCET | 0 | 0 | 0 | 0 | 0 | 2 | 0 | 16 | -2096217132
| Online PSC |  | https://podminky.urs.cz/item/CS_URS_2023_02/767661811 | [14 empty] | Online PSC | 2
| VV |  | 2.NP | [14 empty] | VV | 2 | 1 | True | 0 | ROZPOCET
| VV |  | (1,5*2,55)*2 |  | 7.65 | [12 empty] | VV | 2 | 2 | True | 0 | ROZPOCET
| VV |  | 1,5*2,3 |  | 3.45 | [12 empty] | VV | 2 | 2 | True | 0 | ROZPOCET
| VV |  | Součet |  | 11.1 | [12 empty] | VV | 2 | 4 | True | 1 | ROZPOCET
156 | K | 767-x2 | Výroba, dodávka a montáž nerezového schodišťového madla vč. ukotvení - spec. dle PD | m | 25 |  | 0 |  |  | snížená |  | 0 | 0 | 0 | 0 | 0 | 16 | K | 2 |  |  |  | ROZPOCET | 0 | 0 | 0 | 0 | 0 | 2 | 0 | 16 | 128455335
| VV |  | Centrální schodiště v domě | [14 empty] | VV | 2 | 1 | True | 0 | ROZPOCET
| VV |  | 2,5*10 |  | 25 | [12 empty] | VV | 2 | 2 | True | 1 | ROZPOCET
157 | K | 767-x3 | Výroba, dodávka a montáž nerezového zábradlí s výplní vč. ukotvení - spec. dle PD | m | 28 |  | 0 |  |  | snížená |  | 0 | 0 | 0 | 0 | 0 | 16 | K | 2 |  |  |  | ROZPOCET | 0 | 0 | 0 | 0 | 0 | 2 | 0 | 16 | -472370229
| VV |  | Centrální schodiště v domě | [14 empty] | VV | 2 | 1 | True | 0 | ROZPOCET
| VV |  | (2,5+2,5+0,3+0,3)*5 |  | 28 | [12 empty] | VV | 2 | 2 | True | 1 | ROZPOCET
158 | K | 767-x4 | Výroba, dodávka a montáž ocelové venkovní schodiště s výplní pororošty, nerezovým zábradlím a ukotvením - spec. dle PD | kg | 409.01 |  | 0 |  |  | snížená |  | 0 | 0 | 0 | 0 | 0 | 16 | K | 2 |  |  |  | ROZPOCET | 0 | 0 | 0 | 0 | 0 | 2 | 0 | 16 | -1953437752
| P |  | Poznámka k položce: Schodiště - pozink - 356,13kg Jackl 100/60/3 - 6bm Jackl 60/60/4 - 6bm Pásovina 150/10 (bočnice, lemování podesty, kotvící desky) - 9bm Rošt XSP 3.30-34/38, 1300/1500 Zn přední hrana protiskluzová - 1ks Schodnice XSP 3.30-34/38,1500/270 Zn s protiskluzovou hranou - 8ks Drobný spojovací materiál (matky, šrouby, závitová tyč, chem.kotva) - 1kpl Žárové zinkování - 356,13kg Zábradlí - nerez - 52,88kg Madlo broušená nerez AISI304, pr. 42,4 s ukončením 2 ks - 5,6bm Vodorovná výplň zábradlí trubka ø 33.7x2.0mm, broušená nerez K320 /AISI304 - 5,6bm Sloupek broušená nerez AISI304, pr. 42,4 d. 1300 - 8ks Držák madla na trubku 42,4 broušená nerez - 8ks Příruba madla - 2ks Šroub pr. 8 d.65 nerez, klobouková matka nerez - 16ks Drobný spojovací matriál - 1kpl | [14 empty] | P | 2
159 | K | 998767202 | Přesun hmot pro zámečnické konstrukce stanovený procentní sazbou (%) z ceny vodorovná dopravní vzdálenost do 50 m v objektech výšky přes 6 do 12 m | % |  |  | 0 | CS ÚRS 2023 02 |  | snížená |  | 0 | 0 | 0 | 0 | 0 | 16 | K | 2 |  |  |  | ROZPOCET | 0 | 0 | 0 | 0 | 0 | 2 | 0 | 16 | -541251756
| Online PSC |  | https://podminky.urs.cz/item/CS_URS_2023_02/998767202 | [14 empty] | Online PSC | 2
| D | 771 | Podlahy z dlaždic |  |  |  | 0 |  |  |  |  | 0 |  | 3.8268 |  | 0 | 2 | D | 1 |  |  |  | ROZPOCET | [6 empty] | 0
160 | K | 771121011 | Příprava podkladu před provedením dlažby nátěr penetrační na podlahu | m2 | 130.686 |  | 0 | CS ÚRS 2023 02 |  | snížená |  | 0 | 0.0003 | 0.039206 | 0 | 0 | 16 | K | 2 |  |  |  | ROZPOCET | 0 | 0 | 0 | 0 | 0 | 2 | 0 | 16 | -1228589889
| Online PSC |  | https://podminky.urs.cz/item/CS_URS_2023_02/771121011 | [14 empty] | Online PSC | 2
| VV |  | 1.NP | [14 empty] | VV | 2 | 1 | True | 0 | ROZPOCET
| VV |  | 3*1,5 |  | 4.5 | [12 empty] | VV | 2 | 2 | True | 0 | ROZPOCET
| VV |  | 1,5*0,3 |  | 0.45 | [12 empty] | VV | 2 | 2 | True | 0 | ROZPOCET
| VV |  | 0,9*0,3 |  | 0.27 | [12 empty] | VV | 2 | 2 | True | 0 | ROZPOCET
| VV |  | 2,3*1,65 |  | 3.795 | [12 empty] | VV | 2 | 2 | True | 0 | ROZPOCET
| VV |  | 4,05*3 |  | 12.15 | [12 empty] | VV | 2 | 2 | True | 0 | ROZPOCET
| VV |  | Mezisoučet |  | 21.165 | [12 empty] | VV | 2 | 3 | True | 0 | ROZPOCET
| VV |  | 2.NP | [14 empty] | VV | 2 | 1 | True | 0 | ROZPOCET
| VV |  | 2,4*1,365 |  | 3.276 | [12 empty] | VV | 2 | 2 | True | 0 | ROZPOCET
| VV |  | 1*0,15 |  | 0.15 | [12 empty] | VV | 2 | 2 | True | 0 | ROZPOCET
| VV |  | 16,88*1,5 |  | 25.32 | [12 empty] | VV | 2 | 2 | True | 0 | ROZPOCET
| VV |  | 0,9*0,25 |  | 0.225 | [12 empty] | VV | 2 | 2 | True | 0 | ROZPOCET
| VV |  | 0,9*0,3 |  | 0.27 | [12 empty] | VV | 2 | 2 | True | 0 | ROZPOCET
| VV |  | 0,9*0,25 |  | 0.225 | [12 empty] | VV | 2 | 2 | True | 0 | ROZPOCET
| VV |  | 2,1*1,42 |  | 2.982 | [12 empty] | VV | 2 | 2 | True | 0 | ROZPOCET
| VV |  | 2,4*2,32 |  | 5.568 | [12 empty] | VV | 2 | 2 | True | 0 | ROZPOCET
| VV |  | 1,05*1,7 |  | 1.785 | [12 empty] | VV | 2 | 2 | True | 0 | ROZPOCET
| VV |  | 4,45*2,4 |  | 10.68 | [12 empty] | VV | 2 | 2 | True | 0 | ROZPOCET
| VV |  | -0,73*0,4 |  | -0.292 | [12 empty] | VV | 2 | 2 | True | 0 | ROZPOCET
| VV |  | 1,6*2 |  | 3.2 | [12 empty] | VV | 2 | 2 | True | 0 | ROZPOCET
| VV |  | 1,7*1,6 |  | 2.72 | [12 empty] | VV | 2 | 2 | True | 0 | ROZPOCET
| VV |  | 0,8*0,1 |  | 0.08 | [12 empty] | VV | 2 | 2 | True | 0 | ROZPOCET
| VV |  | 0,8*0,1 |  | 0.08 | [12 empty] | VV | 2 | 2 | True | 0 | ROZPOCET
| VV |  | 2,19*1,65 |  | 3.614 | [12 empty] | VV | 2 | 2 | True | 0 | ROZPOCET
| VV |  | 2,2*1,65 |  | 3.63 | [12 empty] | VV | 2 | 2 | True | 0 | ROZPOCET
| VV |  | 1,7*1,05 |  | 1.785 | [12 empty] | VV | 2 | 2 | True | 0 | ROZPOCET
| VV |  | 3,668*2,4 |  | 8.803 | [12 empty] | VV | 2 | 2 | True | 0 | ROZPOCET
| VV |  | 1,6*2 |  | 3.2 | [12 empty] | VV | 2 | 2 | True | 0 | ROZPOCET
| VV |  | 1,7*1,6 |  | 2.72 | [12 empty] | VV | 2 | 2 | True | 0 | ROZPOCET
| VV |  | 0,8*0,1 |  | 0.08 | [12 empty] | VV | 2 | 2 | True | 0 | ROZPOCET
| VV |  | 0,8*0,1 |  | 0.08 | [12 empty] | VV | 2 | 2 | True | 0 | ROZPOCET
| VV |  | 1,7*0,8 |  | 1.36 | [12 empty] | VV | 2 | 2 | True | 0 | ROZPOCET
| VV |  | 0,8*0,1 |  | 0.08 | [12 empty] | VV | 2 | 2 | True | 0 | ROZPOCET
| VV |  | Mezisoučet |  | 81.621 | [12 empty] | VV | 2 | 3 | True | 0 | ROZPOCET
| VV |  | Podesty | [14 empty] | VV | 2 | 1 | True | 0 | ROZPOCET
| VV |  | 3,1*9 |  | 27.9 | [12 empty] | VV | 2 | 2 | True | 0 | ROZPOCET
| VV |  | Součet |  | 130.686 | [12 empty] | VV | 2 | 4 | True | 1 | ROZPOCET
161 | K | 771591112 | Izolace podlahy pod dlažbu nátěrem nebo stěrkou ve dvou vrstvách | m2 | 45.176 |  | 0 | CS ÚRS 2023 02 |  | snížená |  | 0 | 0.0015 | 0.067764 | 0 | 0 | 16 | K | 2 |  |  |  | ROZPOCET | 0 | 0 | 0 | 0 | 0 | 2 | 0 | 16 | -1584609991
| Online PSC |  | https://podminky.urs.cz/item/CS_URS_2023_02/771591112 | [14 empty] | Online PSC | 2
| VV |  | 1.NP - m.č. 103 a 109 | [14 empty] | VV | 2 | 1 | True | 0 | ROZPOCET
| VV |  | 2,3*1,65 |  | 3.795 | [12 empty] | VV | 2 | 2 | True | 0 | ROZPOCET
| VV |  | 4,05*2,85 |  | 11.543 | [12 empty] | VV | 2 | 2 | True | 0 | ROZPOCET
| VV |  | Mezisoučet |  | 15.338 | [12 empty] | VV | 2 | 3 | True | 0 | ROZPOCET
| VV |  | 2.NP - m.č. 207, 208, 217, 222, 227, 228 a 237 | [14 empty] | VV | 2 | 1 | True | 0 | ROZPOCET
| VV |  | 1,7*1,05 |  | 1.785 | [12 empty] | VV | 2 | 2 | True | 0 | ROZPOCET
| VV |  | 3,68*2,4 |  | 8.832 | [12 empty] | VV | 2 | 2 | True | 0 | ROZPOCET
| VV |  | 2,19*1,65 |  | 3.614 | [12 empty] | VV | 2 | 2 | True | 0 | ROZPOCET
| VV |  | 2,2*1,65 |  | 3.63 | [12 empty] | VV | 2 | 2 | True | 0 | ROZPOCET
| VV |  | 1,7*1,05 |  | 1.785 | [12 empty] | VV | 2 | 2 | True | 0 | ROZPOCET
| VV |  | 3,68*2,4 |  | 8.832 | [12 empty] | VV | 2 | 2 | True | 0 | ROZPOCET
| VV |  | 1,7*0,8 |  | 1.36 | [12 empty] | VV | 2 | 2 | True | 0 | ROZPOCET
| VV |  | Mezisoučet |  | 29.838 | [12 empty] | VV | 2 | 3 | True | 0 | ROZPOCET
| VV |  | Součet |  | 45.176 | [12 empty] | VV | 2 | 4 | True | 1 | ROZPOCET
162 | K | 771591241 | Izolace podlahy pod dlažbu těsnícími izolačními pásy vnitřní kout | kus | 43 |  | 0 | CS ÚRS 2023 02 |  | snížená |  | 0 | 0.00021 | 0.00903 | 0 | 0 | 16 | K | 2 |  |  |  | ROZPOCET | 0 | 0 | 0 | 0 | 0 | 2 | 0 | 16 | -358465451
| Online PSC |  | https://podminky.urs.cz/item/CS_URS_2023_02/771591241 | [14 empty] | Online PSC | 2
163 | K | 771591242 | Izolace podlahy pod dlažbu těsnícími izolačními pásy vnější roh | kus | 7 |  | 0 | CS ÚRS 2023 02 |  | snížená |  | 0 | 0.0002 | 0.0014 | 0 | 0 | 16 | K | 2 |  |  |  | ROZPOCET | 0 | 0 | 0 | 0 | 0 | 2 | 0 | 16 | -30218886
| Online PSC |  | https://podminky.urs.cz/item/CS_URS_2023_02/771591242 | [14 empty] | Online PSC | 2
164 | K | 771591264 | Izolace podlahy pod dlažbu těsnícími izolačními pásy mezi podlahou a stěnu | m | 66.84 |  | 0 | CS ÚRS 2023 02 |  | snížená |  | 0 | 0.00032 | 0.021389 | 0 | 0 | 16 | K | 2 |  |  |  | ROZPOCET | 0 | 0 | 0 | 0 | 0 | 2 | 0 | 16 | -702532283
| Online PSC |  | https://podminky.urs.cz/item/CS_URS_2023_02/771591264 | [14 empty] | Online PSC | 2
| VV |  | 1.NP | [14 empty] | VV | 2 | 1 | True | 0 | ROZPOCET
| VV |  | 2,3+2,3+1,65+1,65-0,8+4,05+4,05+2,85+2,85-0,9 |  | 20 | [12 empty] | VV | 2 | 2 | True | 0 | ROZPOCET
| VV |  | 2.NP | [14 empty] | VV | 2 | 1 | True | 0 | ROZPOCET
| VV |  | 1,05+1,05+1,7+1,7-0,8+4,45+4,45-0,8+1,7+1,7+0,8+0,8-0,8+2,19+2,19+1,65+1,65-0,8+2,2+2,2+1,65+1,65-0,8+1,7+1,7+1,05+1,05-0,8+3,68+3,68+2,4+2,4-0,8 |  | 46.84 | [12 empty] | VV | 2 | 2 | True | 0 | ROZPOCET
| VV |  | Součet |  | 66.84 | [12 empty] | VV | 2 | 4 | True | 1 | ROZPOCET
165 | K | 771574112/R | Montáž podlah z dlaždic keramických lepených flexibilním lepidlem | m2 | 130.686 |  | 0 |  |  | snížená |  | 0 | 0.0063 | 0.82332 | 0 | 0 | 16 | K | 2 |  |  |  | ROZPOCET | 0 | 0 | 0 | 0 | 0 | 2 | 0 | 16 | -1606376654
166 | K | 771474112 | Montáž soklů z dlaždic keramických lepených flexibilním lepidlem rovných, výšky přes 65 do 90 mm | m | 114.1 |  | 0 | CS ÚRS 2023 02 |  | snížená |  | 0 | 0.00043 | 0.049063 | 0 | 0 | 16 | K | 2 |  |  |  | ROZPOCET | 0 | 0 | 0 | 0 | 0 | 2 | 0 | 16 | -883261355
| Online PSC |  | https://podminky.urs.cz/item/CS_URS_2023_02/771474112 | [14 empty] | Online PSC | 2
| VV |  | 1.NP - m.č. 101 a 114 | [14 empty] | VV | 2 | 1 | True | 0 | ROZPOCET
| VV |  | 1,7+1,7+1,95+1,95+0,2+0,2-0,9-1,2+0,3+0,3 |  | 6.2 | [12 empty] | VV | 2 | 2 | True | 0 | ROZPOCET
| VV |  | 2.NP - m.č. 201, 202, 203, 205, 209, 210, 229 a 230 | [14 empty] | VV | 2 | 1 | True | 0 | ROZPOCET
| VV |  | 2,4+1,37+1,37-1+16,88+16,88+1,5+1,5-0,9-0,9-0,9-1,1-1-0,9-1,42+2,1+2,1+2,4+2,4+2,32+0,9-0,8+1,35+1,35+0,9+0,9+0,6+1,7-1,3+0,3+0,3 |  | 51.3 | [12 empty] | VV | 2 | 2 | True | 0 | ROZPOCET
| VV |  | 1,6-0,8+2+2-0,8+1,7+1,7+1,6+1,6-0,8+1,6-0,8+2+2-0,8+1,7+1,7+1,6+1,6-0,8-6,2 |  | 13.4 | [12 empty] | VV | 2 | 2 | True | 0 | ROZPOCET
| VV |  | Podesty | [14 empty] | VV | 2 | 1 | True | 0 | ROZPOCET
| VV |  | 4,8*9 |  | 43.2 | [12 empty] | VV | 2 | 2 | True | 0 | ROZPOCET
| VV |  | Součet |  | 114.1 | [12 empty] | VV | 2 | 4 | True | 1 | ROZPOCET
167 | M | 59761003 | dlažba keramická - spec. dle TZ str. 5 a 6 a vizualizace koupelen | m2 | 156.306 |  | 0 | CS ÚRS 2022 02 |  | snížená |  | 0 | 0.018 | 2.8135 | 0 | 0 | 32 | M | 2 |  |  |  | ROZPOCET | 0 | 0 | 0 | 0 | 0 | 2 | 0 | 16 | 1578717232
| VV |  | 130,686+114,1*0,1 |  | 142.096 | [12 empty] | VV | 2 | 2 | True | 1 | ROZPOCET
| VV |  | 142,096*1,1 'Přepočtené koeficientem množství |  | 156.306 | [12 empty] | VV | 2 | 2 | False | 1 | ROZPOCET
168 | K | 771591184 | Podlahy - dokončovací práce pracnější řezání dlaždic keramických rovné | m | 114.1 |  | 0 | CS ÚRS 2023 02 |  | snížená |  | 0 | 0 | 0 | 0 | 0 | 16 | K | 2 |  |  |  | ROZPOCET | 0 | 0 | 0 | 0 | 0 | 2 | 0 | 16 | -1614763666
| Online PSC |  | https://podminky.urs.cz/item/CS_URS_2023_02/771591184 | [14 empty] | Online PSC | 2
169 | K | 771-x1 | D+M Al ukončovací profil - zakončení soklů | m | 114.1 |  | 0 |  |  | snížená |  | 0 | 0 | 0 | 0 | 0 | 16 | K | 2 |  |  |  | ROZPOCET | 0 | 0 | 0 | 0 | 0 | 2 | 0 | 16 | -283426541
170 | K | 771591115 | Podlahy - dokončovací práce spárování silikonem | m | 71.94 |  | 0 | CS ÚRS 2023 02 |  | snížená |  | 0 | 3e-05 | 0.0021582 | 0 | 0 | 16 | K | 2 |  |  |  | ROZPOCET | 0 | 0 | 0 | 0 | 0 | 2 | 0 | 16 | 622444062
| Online PSC |  | https://podminky.urs.cz/item/CS_URS_2023_02/771591115 | [14 empty] | Online PSC | 2
| VV |  | Styk dlažba/obklad | [14 empty] | VV | 2 | 1 | True | 0 | ROZPOCET
| VV |  | 1.NP | [14 empty] | VV | 2 | 1 | True | 0 | ROZPOCET
| VV |  | 2,3+2,3+1,65+1,65-0,8+4,05+4,05+3+3-0,9 |  | 20.3 | [12 empty] | VV | 2 | 2 | True | 0 | ROZPOCET
| VV |  | 2.NP | [14 empty] | VV | 2 | 1 | True | 0 | ROZPOCET
| VV |  | 1,05+1,05+1,7+1,7-0,8+4,45+4,45+2,4+2,4-0,8+2,19+2,19+1,65+1,65-0,8+2,2+2,2+1,65+1,65-0,8+1,05+1,05+1,7+1,7-0,8+3,68+3,68+2,4+2,4-0,8+0,8+0,8+1,7+1,7 |  | 52.44 | [12 empty] | VV | 2 | 2 | True | 0 | ROZPOCET
| VV |  | -0,8 |  | -0.8 | [12 empty] | VV | 2 | 2 | True | 0 | ROZPOCET
| VV |  | Součet |  | 71.94 | [12 empty] | VV | 2 | 4 | True | 1 | ROZPOCET
171 | K | 998771202 | Přesun hmot pro podlahy z dlaždic stanovený procentní sazbou (%) z ceny vodorovná dopravní vzdálenost do 50 m v objektech výšky přes 6 do 12 m | % |  |  | 0 | CS ÚRS 2023 02 |  | snížená |  | 0 | 0 | 0 | 0 | 0 | 16 | K | 2 |  |  |  | ROZPOCET | 0 | 0 | 0 | 0 | 0 | 2 | 0 | 16 | 1235495153
| Online PSC |  | https://podminky.urs.cz/item/CS_URS_2023_02/998771202 | [14 empty] | Online PSC | 2
| D | 776 | Podlahy povlakové |  |  |  | 0 |  |  |  |  | 0 |  | 1.5963 |  | 1.1979 | 2 | D | 1 |  |  |  | ROZPOCET | [6 empty] | 0
172 | K | 776201811 | Demontáž povlakových podlahovin lepených ručně bez podložky | m2 | 442.012 |  | 0 | CS ÚRS 2023 02 |  | snížená |  | 0 | 0 | 0 | 0.0025 | 1.105 | 16 | K | 2 |  |  |  | ROZPOCET | 0 | 0 | 0 | 0 | 0 | 2 | 0 | 16 | 204084938
| Online PSC |  | https://podminky.urs.cz/item/CS_URS_2023_02/776201811 | [14 empty] | Online PSC | 2
| VV |  | 1.NP | [14 empty] | VV | 2 | 1 | True | 0 | ROZPOCET
| VV |  | 3,34*4,05 |  | 13.527 | [12 empty] | VV | 2 | 2 | True | 0 | ROZPOCET
| VV |  | 2,9*4,05 |  | 11.745 | [12 empty] | VV | 2 | 2 | True | 0 | ROZPOCET
| VV |  | 5,645*4,05 |  | 22.862 | [12 empty] | VV | 2 | 2 | True | 0 | ROZPOCET
| VV |  | 0,9*0,1 |  | 0.09 | [12 empty] | VV | 2 | 2 | True | 0 | ROZPOCET
| VV |  | 9,34*4,2 |  | 39.228 | [12 empty] | VV | 2 | 2 | True | 0 | ROZPOCET
| VV |  | 5,2*4,2 |  | 21.84 | [12 empty] | VV | 2 | 2 | True | 0 | ROZPOCET
| VV |  | 4,05*1,12 |  | 4.536 | [12 empty] | VV | 2 | 2 | True | 0 | ROZPOCET
| VV |  | 3,45*0,6 |  | 2.07 | [12 empty] | VV | 2 | 2 | True | 0 | ROZPOCET
| VV |  | 2.NP | [14 empty] | VV | 2 | 1 | True | 0 | ROZPOCET
| VV |  | 5,89*4,2 |  | 24.738 | [12 empty] | VV | 2 | 2 | True | 0 | ROZPOCET
| VV |  | 1*0,2 |  | 0.2 | [12 empty] | VV | 2 | 2 | True | 0 | ROZPOCET
| VV |  | 0,9*0,1 |  | 0.09 | [12 empty] | VV | 2 | 2 | True | 0 | ROZPOCET
| VV |  | 5,82*4,2 |  | 24.444 | [12 empty] | VV | 2 | 2 | True | 0 | ROZPOCET
| VV |  | 1*0,1 |  | 0.1 | [12 empty] | VV | 2 | 2 | True | 0 | ROZPOCET
| VV |  | 8,44*4,2 |  | 35.448 | [12 empty] | VV | 2 | 2 | True | 0 | ROZPOCET
| VV |  | 0,9*0,1 |  | 0.09 | [12 empty] | VV | 2 | 2 | True | 0 | ROZPOCET
| VV |  | 1*0,1 |  | 0.1 | [12 empty] | VV | 2 | 2 | True | 0 | ROZPOCET
| VV |  | 3,13*4,2 |  | 13.146 | [12 empty] | VV | 2 | 2 | True | 0 | ROZPOCET
| VV |  | 1,2*0,1 |  | 0.12 | [12 empty] | VV | 2 | 2 | True | 0 | ROZPOCET
| VV |  | 12,11*4,2 |  | 50.862 | [12 empty] | VV | 2 | 2 | True | 0 | ROZPOCET
| VV |  | (1*0,2)*2 |  | 0.4 | [12 empty] | VV | 2 | 2 | True | 0 | ROZPOCET
| VV |  | 35,8*1,5 |  | 53.7 | [12 empty] | VV | 2 | 2 | True | 0 | ROZPOCET
| VV |  | (0,9+0,9)*0,1 |  | 0.18 | [12 empty] | VV | 2 | 2 | True | 0 | ROZPOCET
| VV |  | 1*0,15 |  | 0.15 | [12 empty] | VV | 2 | 2 | True | 0 | ROZPOCET
| VV |  | 1*0,1 |  | 0.1 | [12 empty] | VV | 2 | 2 | True | 0 | ROZPOCET
| VV |  | 0,9*0,1 |  | 0.09 | [12 empty] | VV | 2 | 2 | True | 0 | ROZPOCET
| VV |  | 1*0,15 |  | 0.15 | [12 empty] | VV | 2 | 2 | True | 0 | ROZPOCET
| VV |  | 1*0,1 |  | 0.1 | [12 empty] | VV | 2 | 2 | True | 0 | ROZPOCET
| VV |  | 0,9*0,1 |  | 0.09 | [12 empty] | VV | 2 | 2 | True | 0 | ROZPOCET
| VV |  | 1*0,15 |  | 0.15 | [12 empty] | VV | 2 | 2 | True | 0 | ROZPOCET
| VV |  | 1*0,15 |  | 0.15 | [12 empty] | VV | 2 | 2 | True | 0 | ROZPOCET
| VV |  | 0,9*0,1 |  | 0.09 | [12 empty] | VV | 2 | 2 | True | 0 | ROZPOCET
| VV |  | 1*0,15 |  | 0.15 | [12 empty] | VV | 2 | 2 | True | 0 | ROZPOCET
| VV |  | 1*0,1 |  | 0.1 | [12 empty] | VV | 2 | 2 | True | 0 | ROZPOCET
| VV |  | 1*0,1 |  | 0.1 | [12 empty] | VV | 2 | 2 | True | 0 | ROZPOCET
| VV |  | 1*0,15 |  | 0.15 | [12 empty] | VV | 2 | 2 | True | 0 | ROZPOCET
| VV |  | 0,9*0,1 |  | 0.09 | [12 empty] | VV | 2 | 2 | True | 0 | ROZPOCET
| VV |  | 1*0,1 |  | 0.1 | [12 empty] | VV | 2 | 2 | True | 0 | ROZPOCET
| VV |  | 1*0,1 |  | 0.1 | [12 empty] | VV | 2 | 2 | True | 0 | ROZPOCET
| VV |  | 1*0,1 |  | 0.1 | [12 empty] | VV | 2 | 2 | True | 0 | ROZPOCET
| VV |  | 0,9*0,1 |  | 0.09 | [12 empty] | VV | 2 | 2 | True | 0 | ROZPOCET
| VV |  | 0,9*0,1 |  | 0.09 | [12 empty] | VV | 2 | 2 | True | 0 | ROZPOCET
| VV |  | 1*0,1 |  | 0.1 | [12 empty] | VV | 2 | 2 | True | 0 | ROZPOCET
| VV |  | 1*0,15 |  | 0.15 | [12 empty] | VV | 2 | 2 | True | 0 | ROZPOCET
| VV |  | 0,9*0,1 |  | 0.09 | [12 empty] | VV | 2 | 2 | True | 0 | ROZPOCET
| VV |  | 0,9*0,1 |  | 0.09 | [12 empty] | VV | 2 | 2 | True | 0 | ROZPOCET
| VV |  | 0,9*0,1 |  | 0.09 | [12 empty] | VV | 2 | 2 | True | 0 | ROZPOCET
| VV |  | 0,9*0,15 |  | 0.135 | [12 empty] | VV | 2 | 2 | True | 0 | ROZPOCET
| VV |  | 0,9*0,1 |  | 0.09 | [12 empty] | VV | 2 | 2 | True | 0 | ROZPOCET
| VV |  | 1*0,1 |  | 0.1 | [12 empty] | VV | 2 | 2 | True | 0 | ROZPOCET
| VV |  | 1*0,1 |  | 0.1 | [12 empty] | VV | 2 | 2 | True | 0 | ROZPOCET
| VV |  | 8,665*4,2 |  | 36.393 | [12 empty] | VV | 2 | 2 | True | 0 | ROZPOCET
| VV |  | 1*0,1 |  | 0.1 | [12 empty] | VV | 2 | 2 | True | 0 | ROZPOCET
| VV |  | 1*0,1 |  | 0.1 | [12 empty] | VV | 2 | 2 | True | 0 | ROZPOCET
| VV |  | 1*0,1 |  | 0.1 | [12 empty] | VV | 2 | 2 | True | 0 | ROZPOCET
| VV |  | 3,07*4,2 |  | 12.894 | [12 empty] | VV | 2 | 2 | True | 0 | ROZPOCET
| VV |  | 1*0,2 |  | 0.2 | [12 empty] | VV | 2 | 2 | True | 0 | ROZPOCET
| VV |  | 1,77*3,6 |  | 6.372 | [12 empty] | VV | 2 | 2 | True | 0 | ROZPOCET
| VV |  | 0,6*1,17 |  | 0.702 | [12 empty] | VV | 2 | 2 | True | 0 | ROZPOCET
| VV |  | 1*0,2 |  | 0.2 | [12 empty] | VV | 2 | 2 | True | 0 | ROZPOCET
| VV |  | 10*4,2 |  | 42 | [12 empty] | VV | 2 | 2 | True | 0 | ROZPOCET
| VV |  | 1*0,1 |  | 0.1 | [12 empty] | VV | 2 | 2 | True | 0 | ROZPOCET
| VV |  | 1*0,1 |  | 0.1 | [12 empty] | VV | 2 | 2 | True | 0 | ROZPOCET
| VV |  | 1*0,2 |  | 0.2 | [12 empty] | VV | 2 | 2 | True | 0 | ROZPOCET
| VV |  | Mezisoučet |  | 422.062 | [12 empty] | VV | 2 | 3 | True | 0 | ROZPOCET
| VV |  | 3.NP - m.č. 327 | [14 empty] | VV | 2 | 1 | True | 0 | ROZPOCET
| VV |  | 19,95 |  | 19.95 | [12 empty] | VV | 2 | 2 | True | 0 | ROZPOCET
| VV |  | Součet |  | 442.012 | [12 empty] | VV | 2 | 4 | True | 1 | ROZPOCET
173 | K | 776410811 | Demontáž soklíků nebo lišt pryžových nebo plastových | m | 309.49 |  | 0 | CS ÚRS 2023 02 |  | snížená |  | 0 | 0 | 0 | 0.0003 | 0.092847 | 16 | K | 2 |  |  |  | ROZPOCET | 0 | 0 | 0 | 0 | 0 | 2 | 0 | 16 | 1136999267
| Online PSC |  | https://podminky.urs.cz/item/CS_URS_2023_02/776410811 | [14 empty] | Online PSC | 2
| VV |  | 1.PP | [14 empty] | VV | 2 | 1 | True | 0 | ROZPOCET
| VV |  | 1,6+0,4 |  | 2 | [12 empty] | VV | 2 | 2 | True | 0 | ROZPOCET
| VV |  | 1.NP | [14 empty] | VV | 2 | 1 | True | 0 | ROZPOCET
| VV |  | 4,05*6+3,34*2+2,9*2+5,645*2-0,9*5+4,2*4+9,34*2+5,2*2-0,9*2+4,05*3+1,72+1,72-0,9 |  | 102.34 | [12 empty] | VV | 2 | 2 | True | 0 | ROZPOCET
| VV |  | 2.NP | [14 empty] | VV | 2 | 1 | True | 0 | ROZPOCET
| VV |  | 4,2*8+3+3-0,9*4+5,89+5,89-0,9+0,2+0,2-0,9+0,1+0,1+5,85+5,85+8,44+8,44-0,9+0,1+0,1+3,13+3,13+0,1+0,1+12,11+12,11-0,9-0,9+0,2+0,2+0,1+0,1+0,2+0,2 |  | 104.34 | [12 empty] | VV | 2 | 2 | True | 0 | ROZPOCET
| VV |  | 8,665+8,665+3,07+3,07+4,2*4+0,1+0,1+0,1+0,1+0,2+0,2-0,9+4,2+4,2+0,2+0,2+1,77+1,77-0,9+10+10+4,2+4,2+0,1+0,1+0,1+0,1+0,2+0,2-0,9 |  | 79.91 | [12 empty] | VV | 2 | 2 | True | 0 | ROZPOCET
| VV |  | 3.NP - m.č. 327 | [14 empty] | VV | 2 | 1 | True | 0 | ROZPOCET
| VV |  | 6,55+6,55+4,2+4,2+0,4*2-0,9-1,1+0,3+0,3 |  | 20.9 | [12 empty] | VV | 2 | 2 | True | 0 | ROZPOCET
| VV |  | Součet |  | 309.49 | [12 empty] | VV | 2 | 4 | True | 1 | ROZPOCET
174 | K | 776121112 | Příprava podkladu penetrace vodou ředitelná podlah | m2 | 400.986 |  | 0 | CS ÚRS 2023 02 |  | snížená |  | 0 | 3e-05 | 0.01203 | 0 | 0 | 16 | K | 2 |  |  |  | ROZPOCET | 0 | 0 | 0 | 0 | 0 | 2 | 0 | 16 | 230612259
| Online PSC |  | https://podminky.urs.cz/item/CS_URS_2023_02/776121112 | [14 empty] | Online PSC | 2
| VV |  | 1.NP | [14 empty] | VV | 2 | 1 | True | 0 | ROZPOCET
| VV |  | 1,65*2 |  | 3.3 | [12 empty] | VV | 2 | 2 | True | 0 | ROZPOCET
| VV |  | 0,9*0,1 |  | 0.09 | [12 empty] | VV | 2 | 2 | True | 0 | ROZPOCET
| VV |  | 0,8*0,1 |  | 0.08 | [12 empty] | VV | 2 | 2 | True | 0 | ROZPOCET
| VV |  | 5,95*2,3 |  | 13.685 | [12 empty] | VV | 2 | 2 | True | 0 | ROZPOCET
| VV |  | 0,9*0,1 |  | 0.09 | [12 empty] | VV | 2 | 2 | True | 0 | ROZPOCET
| VV |  | 3,4*1,8 |  | 6.12 | [12 empty] | VV | 2 | 2 | True | 0 | ROZPOCET
| VV |  | 4,05*5,595 |  | 22.66 | [12 empty] | VV | 2 | 2 | True | 0 | ROZPOCET
| VV |  | 1,45*1,65 |  | 2.393 | [12 empty] | VV | 2 | 2 | True | 0 | ROZPOCET
| VV |  | 0,8*0,1 |  | 0.08 | [12 empty] | VV | 2 | 2 | True | 0 | ROZPOCET
| VV |  | 2,85*1,5 |  | 4.275 | [12 empty] | VV | 2 | 2 | True | 0 | ROZPOCET
| VV |  | 0,9*0,1 |  | 0.09 | [12 empty] | VV | 2 | 2 | True | 0 | ROZPOCET
| VV |  | 4,35*2 |  | 8.7 | [12 empty] | VV | 2 | 2 | True | 0 | ROZPOCET
| VV |  | 0,9*0,1 |  | 0.09 | [12 empty] | VV | 2 | 2 | True | 0 | ROZPOCET
| VV |  | 0,9*0,1 |  | 0.09 | [12 empty] | VV | 2 | 2 | True | 0 | ROZPOCET
| VV |  | 7,6*4,05 |  | 30.78 | [12 empty] | VV | 2 | 2 | True | 0 | ROZPOCET
| VV |  | 1,875*3,48 |  | 6.525 | [12 empty] | VV | 2 | 2 | True | 0 | ROZPOCET
| VV |  | 4,81*2,175 |  | 10.462 | [12 empty] | VV | 2 | 2 | True | 0 | ROZPOCET
| VV |  | 1,8*3,21 |  | 5.778 | [12 empty] | VV | 2 | 2 | True | 0 | ROZPOCET
| VV |  | 0,9*0,3 |  | 0.27 | [12 empty] | VV | 2 | 2 | True | 0 | ROZPOCET
| VV |  | 0,9*0,1 |  | 0.09 | [12 empty] | VV | 2 | 2 | True | 0 | ROZPOCET
| VV |  | 4,5*1,5 |  | 6.75 | [12 empty] | VV | 2 | 2 | True | 0 | ROZPOCET
| VV |  | Mezisoučet |  | 122.398 | [12 empty] | VV | 2 | 3 | True | 0 | ROZPOCET
| VV |  | 2.NP | [14 empty] | VV | 2 | 1 | True | 0 | ROZPOCET
| VV |  | 2,8*1,5 |  | 4.2 | [12 empty] | VV | 2 | 2 | True | 0 | ROZPOCET
| VV |  | 0,9*0,1 |  | 0.09 | [12 empty] | VV | 2 | 2 | True | 0 | ROZPOCET
| VV |  | 4,95*4,2 |  | 20.79 | [12 empty] | VV | 2 | 2 | True | 0 | ROZPOCET
| VV |  | 3,35*0,3 |  | 1.005 | [12 empty] | VV | 2 | 2 | True | 0 | ROZPOCET
| VV |  | 5,7*1,5 |  | 8.55 | [12 empty] | VV | 2 | 2 | True | 0 | ROZPOCET
| VV |  | 3,25*0,3 |  | 0.975 | [12 empty] | VV | 2 | 2 | True | 0 | ROZPOCET
| VV |  | 4,25*4,2 |  | 17.85 | [12 empty] | VV | 2 | 2 | True | 0 | ROZPOCET
| VV |  | 0,9*0,1 |  | 0.09 | [12 empty] | VV | 2 | 2 | True | 0 | ROZPOCET
| VV |  | 4,2*3 |  | 12.6 | [12 empty] | VV | 2 | 2 | True | 0 | ROZPOCET
| VV |  | 2,55*4,2 |  | 10.71 | [12 empty] | VV | 2 | 2 | True | 0 | ROZPOCET
| VV |  | 1,65*1,5 |  | 2.475 | [12 empty] | VV | 2 | 2 | True | 0 | ROZPOCET
| VV |  | 0,8*0,1 |  | 0.08 | [12 empty] | VV | 2 | 2 | True | 0 | ROZPOCET
| VV |  | 0,9*0,1 |  | 0.09 | [12 empty] | VV | 2 | 2 | True | 0 | ROZPOCET
| VV |  | 8,1*2,45 |  | 19.845 | [12 empty] | VV | 2 | 2 | True | 0 | ROZPOCET
| VV |  | 4,06*1,75 |  | 7.105 | [12 empty] | VV | 2 | 2 | True | 0 | ROZPOCET
| VV |  | 4,2*3,11 |  | 13.062 | [12 empty] | VV | 2 | 2 | True | 0 | ROZPOCET
| VV |  | 0,9*0,1 |  | 0.09 | [12 empty] | VV | 2 | 2 | True | 0 | ROZPOCET
| VV |  | 4,2*3 |  | 12.6 | [12 empty] | VV | 2 | 2 | True | 0 | ROZPOCET
| VV |  | 1,65*1,5 |  | 2.475 | [12 empty] | VV | 2 | 2 | True | 0 | ROZPOCET
| VV |  | 1*0,2 |  | 0.2 | [12 empty] | VV | 2 | 2 | True | 0 | ROZPOCET
| VV |  | 0,8*0,1 |  | 0.08 | [12 empty] | VV | 2 | 2 | True | 0 | ROZPOCET
| VV |  | 0,9*0,1 |  | 0.09 | [12 empty] | VV | 2 | 2 | True | 0 | ROZPOCET
| VV |  | 3,8*2,45 |  | 9.31 | [12 empty] | VV | 2 | 2 | True | 0 | ROZPOCET
| VV |  | 1,2*0,1 |  | 0.12 | [12 empty] | VV | 2 | 2 | True | 0 | ROZPOCET
| VV |  | 4,69*4,2 |  | 19.698 | [12 empty] | VV | 2 | 2 | True | 0 | ROZPOCET
| VV |  | -0,17*0,4 |  | -0.068 | [12 empty] | VV | 2 | 2 | True | 0 | ROZPOCET
| VV |  | -0,3*0,4 |  | -0.12 | [12 empty] | VV | 2 | 2 | True | 0 | ROZPOCET
| VV |  | -0,4*0,4 |  | -0.16 | [12 empty] | VV | 2 | 2 | True | 0 | ROZPOCET
| VV |  | 2,925*4,2 |  | 12.285 | [12 empty] | VV | 2 | 2 | True | 0 | ROZPOCET
| VV |  | 0,9*0,1 |  | 0.09 | [12 empty] | VV | 2 | 2 | True | 0 | ROZPOCET
| VV |  | 2,8*1,5 |  | 4.2 | [12 empty] | VV | 2 | 2 | True | 0 | ROZPOCET
| VV |  | 0,9*0,1 |  | 0.09 | [12 empty] | VV | 2 | 2 | True | 0 | ROZPOCET
| VV |  | 0,9*0,1 |  | 0.09 | [12 empty] | VV | 2 | 2 | True | 0 | ROZPOCET
| VV |  | 2*1,6 |  | 3.2 | [12 empty] | VV | 2 | 2 | True | 0 | ROZPOCET
| VV |  | 0,8*0,1 |  | 0.08 | [12 empty] | VV | 2 | 2 | True | 0 | ROZPOCET
| VV |  | 0,8*0,1 |  | 0.08 | [12 empty] | VV | 2 | 2 | True | 0 | ROZPOCET
| VV |  | 7,17*4,2 |  | 30.114 | [12 empty] | VV | 2 | 2 | True | 0 | ROZPOCET
| VV |  | 2,4*0,775 |  | 1.86 | [12 empty] | VV | 2 | 2 | True | 0 | ROZPOCET
| VV |  | 0,8*0,1 |  | 0.08 | [12 empty] | VV | 2 | 2 | True | 0 | ROZPOCET
| VV |  | 3,35*0,3 |  | 1.005 | [12 empty] | VV | 2 | 2 | True | 0 | ROZPOCET
| VV |  | 7,87*1,5 |  | 11.805 | [12 empty] | VV | 2 | 2 | True | 0 | ROZPOCET
| VV |  | 1,4*0,1 |  | 0.14 | [12 empty] | VV | 2 | 2 | True | 0 | ROZPOCET
| VV |  | 2*0,3 |  | 0.6 | [12 empty] | VV | 2 | 2 | True | 0 | ROZPOCET
| VV |  | 4,2*3,8 |  | 15.96 | [12 empty] | VV | 2 | 2 | True | 0 | ROZPOCET
| VV |  | 0,9*0,1 |  | 0.09 | [12 empty] | VV | 2 | 2 | True | 0 | ROZPOCET
| VV |  | 2,635*4,2 |  | 11.067 | [12 empty] | VV | 2 | 2 | True | 0 | ROZPOCET
| VV |  | 2,55*4,2 |  | 10.71 | [12 empty] | VV | 2 | 2 | True | 0 | ROZPOCET
| VV |  | 1*0,3 |  | 0.3 | [12 empty] | VV | 2 | 2 | True | 0 | ROZPOCET
| VV |  | 2,55*4,2 |  | 10.71 | [12 empty] | VV | 2 | 2 | True | 0 | ROZPOCET
| VV |  | 1*0,2 |  | 0.2 | [12 empty] | VV | 2 | 2 | True | 0 | ROZPOCET
| VV |  | Mezisoučet |  | 278.588 | [12 empty] | VV | 2 | 3 | True | 0 | ROZPOCET
| VV |  | Součet |  | 400.986 | [12 empty] | VV | 2 | 4 | True | 1 | ROZPOCET
175 | K | 776231111 | Montáž podlahovin z vinylu lepením lamel nebo čtverců standardním lepidlem | m2 | 400.986 |  | 0 | CS ÚRS 2023 02 |  | snížená |  | 0 | 0.0003 | 0.1203 | 0 | 0 | 16 | K | 2 |  |  |  | ROZPOCET | 0 | 0 | 0 | 0 | 0 | 2 | 0 | 16 | -1836417605
| Online PSC |  | https://podminky.urs.cz/item/CS_URS_2023_02/776231111 | [14 empty] | Online PSC | 2
176 | M | 28411156/R | dílec vinylový, tl. min. 4mm, rigidní a vodovzdorné jádro, tř. min. 31 dle EN 685, výběr z 5 dekorů - výběr dle investora | m2 | 441.085 |  | 0 |  |  | snížená |  | 0 | 0.0033 | 1.4556 | 0 | 0 | 32 | M | 2 |  |  |  | ROZPOCET | 0 | 0 | 0 | 0 | 0 | 2 | 0 | 16 | 1221557703
| P |  | Poznámka k položce: Zátěžová třída min. 31 Tl. Min. 4mm Lamela s dvojitým zámkem | [14 empty] | P | 2
| VV |  | 400,986*1,1 'Přepočtené koeficientem množství |  | 441.085 | [12 empty] | VV | 2 | 2 | False | 1 | ROZPOCET
177 | K | 776411111 | Montáž soklíků lepením obvodových, výšky do 80 mm | m | 367.04 |  | 0 | CS ÚRS 2023 02 |  | snížená |  | 0 | 1e-05 | 0.0036704 | 0 | 0 | 16 | K | 2 |  |  |  | ROZPOCET | 0 | 0 | 0 | 0 | 0 | 2 | 0 | 16 | 1532491096
| Online PSC |  | https://podminky.urs.cz/item/CS_URS_2023_02/776411111 | [14 empty] | Online PSC | 2
| VV |  | 1.PP - m.č. 104 na nových stěnách a po vybourání stěny | [14 empty] | VV | 2 | 1 | True | 0 | ROZPOCET
| VV |  | 3,75-0,9+0,3+0,3+1,3 |  | 4.75 | [12 empty] | VV | 2 | 2 | True | 0 | ROZPOCET
| VV |  | 1.NP | [14 empty] | VV | 2 | 1 | True | 0 | ROZPOCET
| VV |  | 1,65+1,65+2+2-0,9-0,9-0,8+5,95+5,95+2,3+2,3-0,9-0,9+5,85+5,85+5,595+5,595-0,8-0,9+1,45+1,45+1,65+1,65-0,8+4,35+4,35+1,5+1,5+2,85+2,85-0,9-0,9-0,9 |  | 60.69 | [12 empty] | VV | 2 | 2 | True | 0 | ROZPOCET
| VV |  | 4,05+4,05+7,6+7,6-0,9-0,9+4,81+4,81+4,35+4,35+1,5+1,5-0,9-0,9+4,5+4,5+1,5+1,5 |  | 53.02 | [12 empty] | VV | 2 | 2 | True | 0 | ROZPOCET
| VV |  | 2.NP | [14 empty] | VV | 2 | 1 | True | 0 | ROZPOCET
| VV |  | 2,8+1,2+1,5+1,5-0,9-0,9+4,95+4,2+4,2-0,8+1+0,6+0,3+0,3+5,7-3,3+1,5+1,5-0,9-1,4+5,7-3,25+0,3+0,3+1+4,2+4,2+4,25-0,9+3+3+4,2+4,2-0,9+2,55+2,55+4,2+4,2 |  | 65.85 | [12 empty] | VV | 2 | 2 | True | 0 | ROZPOCET
| VV |  | -0,9+0,2+0,2+1,5+1,5+1,65+1,65-0,9-0,8-0,9+8,1+8,1+4,2+4,2-0,9-0,9-0,9+3,11+3,11+4,2+4,2-0,93+3+4,2+4,2-0,9+1,5+1,5+1,65+1,65-0,9+0,2+0,2-0,8-0,9 |  | 53.39 | [12 empty] | VV | 2 | 2 | True | 0 | ROZPOCET
| VV |  | 8,59+8,59+4,2+4,2+1,25+1,25+0,3*4-0,9-0,9+4,2+4,2+2,925+2,925-0,9+2,8+1,2+1,5+1,5-0,9-0,9-0,9+7,95+7,95+4,2+4,2-0,8-3,35+0,3+0,3+7,92+7,92-3,35-2+0,3 |  | 76.67 | [12 empty] | VV | 2 | 2 | True | 0 | ROZPOCET
| VV |  | 0,3+1,5+1,5-1,4-0,9+4,2+4,2+3,8+3,8-2-0,9+2,635+2,635+4,2+4,2-0,9+2,55+2,55+4,2+4,2-0,9+0,1+0,1+2,55+2,55+4,2+4,2-0,9+0,2+0,2 |  | 52.67 | [12 empty] | VV | 2 | 2 | True | 0 | ROZPOCET
| VV |  | Součet |  | 367.04 | [12 empty] | VV | 2 | 4 | True | 1 | ROZPOCET
178 | M | 28411004 | lišta soklová PVC samolepící 30x30mm | m | 4.988 |  | 0 | CS ÚRS 2023 02 |  | snížená |  | 0 | 0.00022 | 0.0010974 | 0 | 0 | 32 | M | 2 |  |  |  | ROZPOCET | 0 | 0 | 0 | 0 | 0 | 2 | 0 | 16 | 840789037
| VV |  | 1.PP - m.č. 104 na nových stěnách a po vybourání stěny | [14 empty] | VV | 2 | 1 | True | 0 | ROZPOCET
| VV |  | 3,75-0,9+0,3+0,3+1,3 |  | 4.75 | [12 empty] | VV | 2 | 2 | True | 1 | ROZPOCET
| VV |  | 4,75*1,05 'Přepočtené koeficientem množství |  | 4.988 | [12 empty] | VV | 2 | 2 | False | 1 | ROZPOCET
179 | M | 776-x1 | sokl zaoblený s lištou - sokly pro vinylové podlahy - výběr dle investora | m | 380.405 |  | 0 |  |  | snížená |  | 0 | 0 | 0 | 0 | 0 | 32 | M | 2 |  |  |  | ROZPOCET | 0 | 0 | 0 | 0 | 0 | 2 | 0 | 16 | -323522694
| P |  | Poznámka k položce: Sokly v dekoru krytiny, systémové ukončovací a rohové krytky Sokl bude podlepen hliníkovou těsnící páskou proti vniknutí vhkosti | [14 empty] | P | 2
| VV |  | 1.NP | [14 empty] | VV | 2 | 1 | True | 0 | ROZPOCET
| VV |  | 1,65+1,65+2+2-0,9-0,9-0,8+5,95+5,95+2,3+2,3-0,9-0,9+5,85+5,85+5,595+5,595-0,8-0,9+1,45+1,45+1,65+1,65-0,8+4,35+4,35+1,5+1,5+2,85+2,85-0,9-0,9-0,9 |  | 60.69 | [12 empty] | VV | 2 | 2 | True | 0 | ROZPOCET
| VV |  | 4,05+4,05+7,6+7,6-0,9-0,9+4,81+4,81+4,35+4,35+1,5+1,5-0,9-0,9+4,5+4,5+1,5+1,5 |  | 53.02 | [12 empty] | VV | 2 | 2 | True | 0 | ROZPOCET
| VV |  | 2.NP | [14 empty] | VV | 2 | 1 | True | 0 | ROZPOCET
| VV |  | 2,8+1,2+1,5+1,5-0,9-0,9+4,95+4,2+4,2-0,8+1+0,6+0,3+0,3+5,7-3,3+1,5+1,5-0,9-1,4+5,7-3,25+0,3+0,3+1+4,2+4,2+4,25-0,9+3+3+4,2+4,2-0,9+2,55+2,55+4,2+4,2 |  | 65.85 | [12 empty] | VV | 2 | 2 | True | 0 | ROZPOCET
| VV |  | -0,9+0,2+0,2+1,5+1,5+1,65+1,65-0,9-0,8-0,9+8,1+8,1+4,2+4,2-0,9-0,9-0,9+3,11+3,11+4,2+4,2-0,93+3+4,2+4,2-0,9+1,5+1,5+1,65+1,65-0,9+0,2+0,2-0,8-0,9 |  | 53.39 | [12 empty] | VV | 2 | 2 | True | 0 | ROZPOCET
| VV |  | 8,59+8,59+4,2+4,2+1,25+1,25+0,3*4-0,9-0,9+4,2+4,2+2,925+2,925-0,9+2,8+1,2+1,5+1,5-0,9-0,9-0,9+7,95+7,95+4,2+4,2-0,8-3,35+0,3+0,3+7,92+7,92-3,35-2+0,3 |  | 76.67 | [12 empty] | VV | 2 | 2 | True | 0 | ROZPOCET
| VV |  | 0,3+1,5+1,5-1,4-0,9+4,2+4,2+3,8+3,8-2-0,9+2,635+2,635+4,2+4,2-0,9+2,55+2,55+4,2+4,2-0,9+0,1+0,1+2,55+2,55+4,2+4,2-0,9+0,2+0,2 |  | 52.67 | [12 empty] | VV | 2 | 2 | True | 0 | ROZPOCET
| VV |  | Součet |  | 362.29 | [12 empty] | VV | 2 | 4 | True | 1 | ROZPOCET
| VV |  | 362,29*1,05 'Přepočtené koeficientem množství |  | 380.405 | [12 empty] | VV | 2 | 2 | False | 1 | ROZPOCET
180 | K | 776421311 | Montáž lišt přechodových samolepících | m | 20.5 |  | 0 | CS ÚRS 2023 02 |  | snížená |  | 0 | 0 | 0 | 0 | 0 | 16 | K | 2 |  |  |  | ROZPOCET | 0 | 0 | 0 | 0 | 0 | 2 | 0 | 16 | 984705412
| Online PSC |  | https://podminky.urs.cz/item/CS_URS_2023_02/776421311 | [14 empty] | Online PSC | 2
| VV |  | 1.NP | [14 empty] | VV | 2 | 1 | True | 0 | ROZPOCET
| VV |  | 0,8+0,8+0,8+0,8+0,7+0,8+0,8+0,7 |  | 6.2 | [12 empty] | VV | 2 | 2 | True | 0 | ROZPOCET
| VV |  | 2.NP | [14 empty] | VV | 2 | 1 | True | 0 | ROZPOCET
| VV |  | 0,8+0,8+0,7+0,7+0,7+0,7+0,8+0,7+0,8+0,7+0,8+0,8+0,8+0,8+0,8+0,8+0,7+0,7+0,7 |  | 14.3 | [12 empty] | VV | 2 | 2 | True | 0 | ROZPOCET
| VV |  | Součet |  | 20.5 | [12 empty] | VV | 2 | 4 | True | 1 | ROZPOCET
181 | M | 55343110 | profil přechodový Al - výběr dle investora | m | 21.525 |  | 0 | CS ÚRS 2023 02 |  | snížená |  | 0 | 0.00017 | 0.0036593 | 0 | 0 | 32 | M | 2 |  |  |  | ROZPOCET | 0 | 0 | 0 | 0 | 0 | 2 | 0 | 16 | 1805077768
| VV |  | 20,5*1,05 'Přepočtené koeficientem množství |  | 21.525 | [12 empty] | VV | 2 | 2 | False | 1 | ROZPOCET
182 | K | 998776202 | Přesun hmot pro podlahy povlakové stanovený procentní sazbou (%) z ceny vodorovná dopravní vzdálenost do 50 m v objektech výšky přes 6 do 12 m | % |  |  | 0 | CS ÚRS 2023 02 |  | snížená |  | 0 | 0 | 0 | 0 | 0 | 16 | K | 2 |  |  |  | ROZPOCET | 0 | 0 | 0 | 0 | 0 | 2 | 0 | 16 | 303483895
| Online PSC |  | https://podminky.urs.cz/item/CS_URS_2023_02/998776202 | [14 empty] | Online PSC | 2
| D | 781 | Dokončovací práce - obklady |  |  |  | 0 |  |  |  |  | 0 |  | 2.8098 |  | 0 | 2 | D | 1 |  |  |  | ROZPOCET | [6 empty] | 0
183 | K | 781121011 | Příprava podkladu před provedením obkladu nátěr penetrační na stěnu | m2 | 139.255 |  | 0 | CS ÚRS 2023 02 |  | snížená |  | 0 | 0.0003 | 0.041776 | 0 | 0 | 16 | K | 2 |  |  |  | ROZPOCET | 0 | 0 | 0 | 0 | 0 | 2 | 0 | 16 | 1171450213
| Online PSC |  | https://podminky.urs.cz/item/CS_URS_2023_02/781121011 | [14 empty] | Online PSC | 2
| VV |  | 1.NP | [14 empty] | VV | 2 | 1 | True | 0 | ROZPOCET
| VV |  | (4,05+4,05+2,85+2,85-0,9+2,3+2,3+1,65+1,65-0,8)*2 |  | 40 | [12 empty] | VV | 2 | 2 | True | 0 | ROZPOCET
| VV |  | -1,2*1,2 |  | -1.44 | [12 empty] | VV | 2 | 2 | True | 0 | ROZPOCET
| VV |  | 1*0,15 |  | 0.15 | [12 empty] | VV | 2 | 2 | True | 0 | ROZPOCET
| VV |  | 0,75*0,15 |  | 0.113 | [12 empty] | VV | 2 | 2 | True | 0 | ROZPOCET
| VV |  | Mezisoučet |  | 38.823 | [12 empty] | VV | 2 | 3 | True | 0 | ROZPOCET
| VV |  | 2.NP | [14 empty] | VV | 2 | 1 | True | 0 | ROZPOCET
| VV |  | (2,2+2,2+1,65+1,65-0,8+3,68+3,68+2,4+2,4-0,8+1,05+1,05+1,7+1,7-0,8+2,19+2,19+1,65+1,65-0,8+1,7+1,7+0,8+0,8-0,8)*2 |  | 68.08 | [12 empty] | VV | 2 | 2 | True | 0 | ROZPOCET
| VV |  | (1,7+1,7+1,05+1,05+2,4+2,4+4,45+4,45-0,8-0,8)*2 |  | 35.2 | [12 empty] | VV | 2 | 2 | True | 0 | ROZPOCET
| VV |  | 1*0,15 |  | 0.15 | [12 empty] | VV | 2 | 2 | True | 0 | ROZPOCET
| VV |  | 1,05*0,15 |  | 0.158 | [12 empty] | VV | 2 | 2 | True | 0 | ROZPOCET
| VV |  | -(1,3*0,15)*4 |  | -0.78 | [12 empty] | VV | 2 | 2 | True | 0 | ROZPOCET
| VV |  | 0,8*0,15 |  | 0.12 | [12 empty] | VV | 2 | 2 | True | 0 | ROZPOCET
| VV |  | 0,75*0,15 |  | 0.113 | [12 empty] | VV | 2 | 2 | True | 0 | ROZPOCET
| VV |  | -1,2*1,1 |  | -1.32 | [12 empty] | VV | 2 | 2 | True | 0 | ROZPOCET
| VV |  | 1*0,15 |  | 0.15 | [12 empty] | VV | 2 | 2 | True | 0 | ROZPOCET
| VV |  | 1,05*0,15 |  | 0.158 | [12 empty] | VV | 2 | 2 | True | 0 | ROZPOCET
| VV |  | -(1,3*0,15)*2 |  | -0.39 | [12 empty] | VV | 2 | 2 | True | 0 | ROZPOCET
| VV |  | 0,75*0,15 |  | 0.113 | [12 empty] | VV | 2 | 2 | True | 0 | ROZPOCET
| VV |  | -1,2*1,1 |  | -1.32 | [12 empty] | VV | 2 | 2 | True | 0 | ROZPOCET
| VV |  | Mezisoučet |  | 100.432 | [12 empty] | VV | 2 | 3 | True | 0 | ROZPOCET
| VV |  | Součet |  | 139.255 | [12 empty] | VV | 2 | 4 | True | 1 | ROZPOCET
184 | K | 781131112 | Izolace stěny pod obklad izolace nátěrem nebo stěrkou ve dvou vrstvách | m2 | 38.628 |  | 0 | CS ÚRS 2023 02 |  | snížená |  | 0 | 0.0015 | 0.057942 | 0 | 0 | 16 | K | 2 |  |  |  | ROZPOCET | 0 | 0 | 0 | 0 | 0 | 2 | 0 | 16 | -1259143592
| Online PSC |  | https://podminky.urs.cz/item/CS_URS_2023_02/781131112 | [14 empty] | Online PSC | 2
| VV |  | 200mm nad podlahu, sprchové kouty 2000mm, za vanou 1600mm | [14 empty] | VV | 2 | 1 | True | 0 | ROZPOCET
| VV |  | 1.NP | [14 empty] | VV | 2 | 1 | True | 0 | ROZPOCET
| VV |  | (4,05+4,05+3+3-0,9+2,3+2,3+1,65+1,65-0,8)*0,2 |  | 4.06 | [12 empty] | VV | 2 | 2 | True | 0 | ROZPOCET
| VV |  | (1,6+1,6)*1,4 |  | 4.48 | [12 empty] | VV | 2 | 2 | True | 0 | ROZPOCET
| VV |  | (0,9+0,9)*2 |  | 3.6 | [12 empty] | VV | 2 | 2 | True | 0 | ROZPOCET
| VV |  | Mezisoučet |  | 12.14 | [12 empty] | VV | 2 | 3 | True | 0 | ROZPOCET
| VV |  | 2.NP | [14 empty] | VV | 2 | 1 | True | 0 | ROZPOCET
| VV |  | (2,2+2,2+1,65+1,65-0,8+3,68+3,68+2,4+2,4-0,8+1,7+1,7+1,05+1,05-0,8+2,19+2,19+1,65+1,65-0,8+1,7+1,7+1,7+1,7+1,05+1,05+0,8+0,8-0,8-0,8)*0,2 |  | 7.748 | [12 empty] | VV | 2 | 2 | True | 0 | ROZPOCET
| VV |  | (4,45+4,45+2,4+2,4-0,8)*0,2 |  | 2.58 | [12 empty] | VV | 2 | 2 | True | 0 | ROZPOCET
| VV |  | (1,6+1,6+1,6+1,6)*1,4 |  | 8.96 | [12 empty] | VV | 2 | 2 | True | 0 | ROZPOCET
| VV |  | (0,9+0,9+0,9+0,9)*2 |  | 7.2 | [12 empty] | VV | 2 | 2 | True | 0 | ROZPOCET
| VV |  | Mezisoučet |  | 26.488 | [12 empty] | VV | 2 | 3 | True | 0 | ROZPOCET
| VV |  | Součet |  | 38.628 | [12 empty] | VV | 2 | 4 | True | 1 | ROZPOCET
185 | K | 781131264/R | Izolace stěny pod obklad izolace těsnícími izolačními pásy styk stěna/stěna | m | 18.6 |  | 0 |  |  | snížená |  | 0 | 0.00032 | 0.005952 | 0 | 0 | 16 | K | 2 |  |  |  | ROZPOCET | 0 | 0 | 0 | 0 | 0 | 2 | 0 | 16 | 1667718863
| VV |  | 1.NP | [14 empty] | VV | 2 | 1 | True | 0 | ROZPOCET
| VV |  | 0,2*10 |  | 2 | [12 empty] | VV | 2 | 2 | True | 0 | ROZPOCET
| VV |  | 1,4+1,8 |  | 3.2 | [12 empty] | VV | 2 | 2 | True | 0 | ROZPOCET
| VV |  | Mezisoučet |  | 5.2 | [12 empty] | VV | 2 | 3 | True | 0 | ROZPOCET
| VV |  | 2.NP | [14 empty] | VV | 2 | 1 | True | 0 | ROZPOCET
| VV |  | 0,2*35 |  | 7 | [12 empty] | VV | 2 | 2 | True | 0 | ROZPOCET
| VV |  | 1,8+1,4+1,8+1,4 |  | 6.4 | [12 empty] | VV | 2 | 2 | True | 0 | ROZPOCET
| VV |  | Mezisoučet |  | 13.4 | [12 empty] | VV | 2 | 3 | True | 0 | ROZPOCET
| VV |  | Součet |  | 18.6 | [12 empty] | VV | 2 | 4 | True | 1 | ROZPOCET
186 | K | 781474115/R | Montáž obkladů a mozaik vnitřních stěn flexibilním lepidlem | m2 | 139.255 |  | 0 |  |  | snížená |  | 0 | 0.0052 | 0.72413 | 0 | 0 | 16 | K | 2 |  |  |  | ROZPOCET | 0 | 0 | 0 | 0 | 0 | 2 | 0 | 16 | -1049837225
187 | M | 59761039/R | obklad keramický s mozaikou - spec. dle TZ str. 7 a vizualizace koupelen | m2 | 153.181 |  | 0 |  |  | snížená |  | 0 | 0.0126 | 1.9301 | 0 | 0 | 32 | M | 2 |  |  |  | ROZPOCET | 0 | 0 | 0 | 0 | 0 | 2 | 0 | 16 | 1979244045
| VV |  | 139,255*1,1 'Přepočtené koeficientem množství |  | 153.181 | [12 empty] | VV | 2 | 2 | False | 1 | ROZPOCET
188 | K | 781494111 | Obklad - dokončující práce profily ukončovací lepené flexibilním lepidlem rohové | m | 17.13 |  | 0 | CS ÚRS 2022 02 |  | snížená |  | 0 | 0.00055 | 0.0094215 | 0 | 0 | 16 | K | 2 |  |  |  | ROZPOCET | 0 | 0 | 0 | 0 | 0 | 2 | 0 | 16 | -775172767
| Online PSC |  | https://podminky.urs.cz/item/CS_URS_2022_02/781494111 | [14 empty] | Online PSC | 2
| VV |  | 1.NP | [14 empty] | VV | 2 | 1 | True | 0 | ROZPOCET
| VV |  | 1+1,3+0,15+0,75+1,3+0,15 |  | 4.65 | [12 empty] | VV | 2 | 2 | True | 0 | ROZPOCET
| VV |  | 2.NP | [14 empty] | VV | 2 | 1 | True | 0 | ROZPOCET
| VV |  | 0,75+1,3+0,15+1,05+1+0,15+0,15+1,3+1,3+0,75+0,13+0,15+0,8+1,05+1+0,15+1,3 |  | 12.48 | [12 empty] | VV | 2 | 2 | True | 0 | ROZPOCET
| VV |  | Součet |  | 17.13 | [12 empty] | VV | 2 | 4 | True | 1 | ROZPOCET
189 | K | 781494511 | Obklad - dokončující práce profily ukončovací lepené flexibilním lepidlem ukončovací | m | 75.64 |  | 0 | CS ÚRS 2022 02 |  | snížená |  | 0 | 0.0005 | 0.03782 | 0 | 0 | 16 | K | 2 |  |  |  | ROZPOCET | 0 | 0 | 0 | 0 | 0 | 2 | 0 | 16 | 1961472522
| Online PSC |  | https://podminky.urs.cz/item/CS_URS_2022_02/781494511 | [14 empty] | Online PSC | 2
| VV |  | 1.NP | [14 empty] | VV | 2 | 1 | True | 0 | ROZPOCET
| VV |  | 4,05+4,05+2,85+2,85-1,2+1,2+1,2-0,9+2,3+2,3+1,65+1,65-0,8 |  | 21.2 | [12 empty] | VV | 2 | 2 | True | 0 | ROZPOCET
| VV |  | 2.NP | [14 empty] | VV | 2 | 1 | True | 0 | ROZPOCET
| VV |  | 2,2+2,2+1,65+1,65-0,8+3,68+3,68+2,4+2,4-1,2+1,1+1,1+1,05+1,05+1,7+1,7-0,8+2,19+2,19+1,65+1,65-0,8+0,8+0,8+1,7+1,7-0,8+1,05+1,05+1,7+1,7-0,8+4,45+4,45 |  | 49.44 | [12 empty] | VV | 2 | 2 | True | 0 | ROZPOCET
| VV |  | 2,4+2,4-1,2+1,1+1,1-0,8 |  | 5 | [12 empty] | VV | 2 | 2 | True | 0 | ROZPOCET
| VV |  | Součet |  | 75.64 | [12 empty] | VV | 2 | 4 | True | 1 | ROZPOCET
190 | K | 781495115 | Obklad - dokončující práce ostatní práce spárování silikonem | m | 90.9 |  | 0 | CS ÚRS 2023 02 |  | snížená |  | 0 | 3e-05 | 0.002727 | 0 | 0 | 16 | K | 2 |  |  |  | ROZPOCET | 0 | 0 | 0 | 0 | 0 | 2 | 0 | 16 | -1578084017
| Online PSC |  | https://podminky.urs.cz/item/CS_URS_2023_02/781495115 | [14 empty] | Online PSC | 2
| VV |  | 1.NP | [14 empty] | VV | 2 | 1 | True | 0 | ROZPOCET
| VV |  | 2*8+1+0,15+1,3+0,75+0,15+1,3 |  | 20.65 | [12 empty] | VV | 2 | 2 | True | 0 | ROZPOCET
| VV |  | 2.NP | [14 empty] | VV | 2 | 1 | True | 0 | ROZPOCET
| VV |  | 2*28 |  | 56 | [12 empty] | VV | 2 | 2 | True | 0 | ROZPOCET
| VV |  | 0,75+0,15+1,3+1+1,3+1,3+1,05+0,15+0,15+0,75+0,15+1,3+0,8+0,15+0,15+1,05+0,15+0,15+1+0,15+1,3 |  | 14.25 | [12 empty] | VV | 2 | 2 | True | 0 | ROZPOCET
| VV |  | Součet |  | 90.9 | [12 empty] | VV | 2 | 4 | True | 1 | ROZPOCET
191 | K | 998781202 | Přesun hmot pro obklady keramické stanovený procentní sazbou (%) z ceny vodorovná dopravní vzdálenost do 50 m v objektech výšky přes 6 do 12 m | % |  |  | 0 | CS ÚRS 2023 02 |  | snížená |  | 0 | 0 | 0 | 0 | 0 | 16 | K | 2 |  |  |  | ROZPOCET | 0 | 0 | 0 | 0 | 0 | 2 | 0 | 16 | -594242583
| Online PSC |  | https://podminky.urs.cz/item/CS_URS_2023_02/998781202 | [14 empty] | Online PSC | 2
| D | 783 | Dokončovací práce - nátěry |  |  |  | 0 |  |  |  |  | 0 |  | 0.031575 |  | 0 | 2 | D | 1 |  |  |  | ROZPOCET | [6 empty] | 0
192 | K | 783806805 | Odstranění nátěrů z omítek opálením s obroušením | m2 | 76.748 |  | 0 | CS ÚRS 2023 02 |  | snížená |  | 0 | 0 | 0 | 0 | 0 | 16 | K | 2 |  |  |  | ROZPOCET | 0 | 0 | 0 | 0 | 0 | 2 | 0 | 16 | -129995572
| Online PSC |  | https://podminky.urs.cz/item/CS_URS_2023_02/783806805 | [14 empty] | Online PSC | 2
| VV |  | 1.NP | [14 empty] | VV | 2 | 1 | True | 0 | ROZPOCET
| VV |  | (16,61+16,61+1,5-0,9*6)*1,4 |  | 41.048 | [12 empty] | VV | 2 | 2 | True | 0 | ROZPOCET
| VV |  | 2.NP | [14 empty] | VV | 2 | 1 | True | 0 | ROZPOCET
| VV |  | (36,8+0,2+0,2-0,9*13)*1,4 |  | 35.7 | [12 empty] | VV | 2 | 2 | True | 0 | ROZPOCET
| VV |  | Součet |  | 76.748 | [12 empty] | VV | 2 | 4 | True | 1 | ROZPOCET
193 | K | 783314203 | Základní antikorozní nátěr zámečnických konstrukcí jednonásobný syntetický samozákladující | m2 | 193.032 |  | 0 | CS ÚRS 2023 02 |  | snížená |  | 0 | 0.00014 | 0.027024 | 0 | 0 | 16 | K | 2 |  |  |  | ROZPOCET | 0 | 0 | 0 | 0 | 0 | 2 | 0 | 16 | -954729881
| Online PSC |  | https://podminky.urs.cz/item/CS_URS_2023_02/783314203 | [14 empty] | Online PSC | 2
| VV |  | 1.NP | [14 empty] | VV | 2 | 1 | True | 0 | ROZPOCET
| VV |  | HEB 140 | [14 empty] | VV | 2 | 1 | True | 0 | ROZPOCET
| VV |  | ((4,1+4,1+2,7+2,7+4,1+4,1)*(0,14*6))*2 |  | 36.624 | [12 empty] | VV | 2 | 2 | True | 0 | ROZPOCET
| VV |  | UPN 140 | [14 empty] | VV | 2 | 1 | True | 0 | ROZPOCET
| VV |  | ((2,1*12)*(0,14+0,14+0,06+0,06+0,06+0,06))*2 |  | 26.208 | [12 empty] | VV | 2 | 2 | True | 0 | ROZPOCET
| VV |  | 2.NP | [14 empty] | VV | 2 | 1 | True | 0 | ROZPOCET
| VV |  | HEB 140 | [14 empty] | VV | 2 | 1 | True | 0 | ROZPOCET
| VV |  | ((3,72+3,72+2,5+2,5+2,4+2,4+2,4+2,4+1,3+1,3+2,34+2,34+2,14+2,14+3,75+3,75)*(0,14*6))*2 |  | 69.048 | [12 empty] | VV | 2 | 2 | True | 0 | ROZPOCET
| VV |  | UPN 140 | [14 empty] | VV | 2 | 1 | True | 0 | ROZPOCET
| VV |  | ((2,1*28)*(0,14+0,14+0,06+0,06+0,06+0,06))*2 |  | 61.152 | [12 empty] | VV | 2 | 2 | True | 0 | ROZPOCET
| VV |  | Součet |  | 193.032 | [12 empty] | VV | 2 | 4 | True | 1 | ROZPOCET
194 | K | 783315101 | Mezinátěr zámečnických konstrukcí jednonásobný syntetický standardní | m2 | 18.96 |  | 0 | CS ÚRS 2023 02 |  | snížená |  | 0 | 0.00012 | 0.0022752 | 0 | 0 | 16 | K | 2 |  |  |  | ROZPOCET | 0 | 0 | 0 | 0 | 0 | 2 | 0 | 16 | 879218993
| Online PSC |  | https://podminky.urs.cz/item/CS_URS_2023_02/783315101 | [14 empty] | Online PSC | 2
| VV |  | Nové ocelové zárubně | [14 empty] | VV | 2 | 1 | True | 0 | ROZPOCET
| VV |  | ((0,8+2+2)*0,3)*12 |  | 17.28 | [12 empty] | VV | 2 | 2 | True | 0 | ROZPOCET
| VV |  | (1,6+2+2)*0,3 |  | 1.68 | [12 empty] | VV | 2 | 2 | True | 0 | ROZPOCET
| VV |  | Součet |  | 18.96 | [12 empty] | VV | 2 | 4 | True | 1 | ROZPOCET
195 | K | 783317101 | Krycí nátěr (email) zámečnických konstrukcí jednonásobný syntetický standardní | m2 | 18.96 |  | 0 | CS ÚRS 2022 02 |  | snížená |  | 0 | 0.00012 | 0.0022752 | 0 | 0 | 16 | K | 2 |  |  |  | ROZPOCET | 0 | 0 | 0 | 0 | 0 | 2 | 0 | 16 | 951993542
| Online PSC |  | https://podminky.urs.cz/item/CS_URS_2022_02/783317101 | [14 empty] | Online PSC | 2
| D | 784 | Dokončovací práce - malby a tapety |  |  |  | 0 |  |  |  |  | 0 |  | 1.535 |  | 0.22505 | 2 | D | 1 |  |  |  | ROZPOCET | [6 empty] | 0
196 | K | 784121001 | Oškrabání malby v místnostech výšky do 3,80 m | m2 | 725.981 |  | 0 | CS ÚRS 2023 02 |  | snížená |  | 0 | 0.001 | 0.72598 | 0.00031 | 0.22505 | 16 | K | 2 |  |  |  | ROZPOCET | 0 | 0 | 0 | 0 | 0 | 2 | 0 | 16 | 822034354
| Online PSC |  | https://podminky.urs.cz/item/CS_URS_2023_02/784121001 | [14 empty] | Online PSC | 2
| VV |  | Stropy | [14 empty] | VV | 2 | 1 | True | 0 | ROZPOCET
| VV |  | 1.NP | [14 empty] | VV | 2 | 1 | True | 0 | ROZPOCET
| VV |  | (2,325*1,33)*0,7 |  | 2.165 | [12 empty] | VV | 2 | 2 | True | 0 | ROZPOCET
| VV |  | (1,94*1,54)*0,7 |  | 2.091 | [12 empty] | VV | 2 | 2 | True | 0 | ROZPOCET
| VV |  | (1,96*1,54)*0,7 |  | 2.113 | [12 empty] | VV | 2 | 2 | True | 0 | ROZPOCET
| VV |  | (5,2*4,2)*0,7 |  | 15.288 | [12 empty] | VV | 2 | 2 | True | 0 | ROZPOCET
| VV |  | (9,34*4,2)*0,7 |  | 27.46 | [12 empty] | VV | 2 | 2 | True | 0 | ROZPOCET
| VV |  | (16,61*1,5)*0,7 |  | 17.441 | [12 empty] | VV | 2 | 2 | True | 0 | ROZPOCET
| VV |  | (1,37*1,5)*0,7 |  | 1.439 | [12 empty] | VV | 2 | 2 | True | 0 | ROZPOCET
| VV |  | (3,34*4,05)*0,7 |  | 9.469 | [12 empty] | VV | 2 | 2 | True | 0 | ROZPOCET
| VV |  | (2,9*4,05)*0,7 |  | 8.222 | [12 empty] | VV | 2 | 2 | True | 0 | ROZPOCET
| VV |  | (5,645*4,05)*0,7 |  | 16.004 | [12 empty] | VV | 2 | 2 | True | 0 | ROZPOCET
| VV |  | Mezisoučet |  | 101.692 | [12 empty] | VV | 2 | 3 | True | 0 | ROZPOCET
| VV |  | 2.NP | [14 empty] | VV | 2 | 1 | True | 0 | ROZPOCET
| VV |  | ((2,78+5,89+5,85+8,44+12,11+3,13)*4,2)*0,7 |  | 112.308 | [12 empty] | VV | 2 | 2 | True | 0 | ROZPOCET
| VV |  | (1,2*0,1)*0,7 |  | 0.084 | [12 empty] | VV | 2 | 2 | True | 0 | ROZPOCET
| VV |  | (-0,4*0,4)*0,7 |  | -0.112 | [12 empty] | VV | 2 | 2 | True | 0 | ROZPOCET
| VV |  | (10*4,2)*0,7 |  | 29.4 | [12 empty] | VV | 2 | 2 | True | 0 | ROZPOCET
| VV |  | (2,4*1,365)*0,7 |  | 2.293 | [12 empty] | VV | 2 | 2 | True | 0 | ROZPOCET
| VV |  | (4,2*2,54)*0,7 |  | 7.468 | [12 empty] | VV | 2 | 2 | True | 0 | ROZPOCET
| VV |  | (-0,3*0,4)*0,7 |  | -0.084 | [12 empty] | VV | 2 | 2 | True | 0 | ROZPOCET
| VV |  | (1,79*1)*0,7 |  | 1.253 | [12 empty] | VV | 2 | 2 | True | 0 | ROZPOCET
| VV |  | (3,1*1,68)*0,7 |  | 3.646 | [12 empty] | VV | 2 | 2 | True | 0 | ROZPOCET
| VV |  | (-0,2*0,3)*0,7 |  | -0.042 | [12 empty] | VV | 2 | 2 | True | 0 | ROZPOCET
| VV |  | (1,35*4,2)*0,7 |  | 3.969 | [12 empty] | VV | 2 | 2 | True | 0 | ROZPOCET
| VV |  | (-0,3*0,3)*0,7 |  | -0.063 | [12 empty] | VV | 2 | 2 | True | 0 | ROZPOCET
| VV |  | ((1+0,95+0,95+1)*1,39)*0,7 |  | 3.795 | [12 empty] | VV | 2 | 2 | True | 0 | ROZPOCET
| VV |  | (1,5*4,2)*0,7 |  | 4.41 | [12 empty] | VV | 2 | 2 | True | 0 | ROZPOCET
| VV |  | (-0,9*0,1)*0,7 |  | -0.063 | [12 empty] | VV | 2 | 2 | True | 0 | ROZPOCET
| VV |  | (2,935*4,2)*0,7 |  | 8.629 | [12 empty] | VV | 2 | 2 | True | 0 | ROZPOCET
| VV |  | (-1*0,1)*0,7 |  | -0.07 | [12 empty] | VV | 2 | 2 | True | 0 | ROZPOCET
| VV |  | (3,07*4,2)*0,7 |  | 9.026 | [12 empty] | VV | 2 | 2 | True | 0 | ROZPOCET
| VV |  | (8,665*4,2)*0,7 |  | 25.475 | [12 empty] | VV | 2 | 2 | True | 0 | ROZPOCET
| VV |  | (36,8*1,5)*0,7 |  | 38.64 | [12 empty] | VV | 2 | 2 | True | 0 | ROZPOCET
| VV |  | Mezisoučet |  | 249.962 | [12 empty] | VV | 2 | 3 | True | 0 | ROZPOCET
| VV |  | Stěny | [14 empty] | VV | 2 | 1 | True | 0 | ROZPOCET
| VV |  | Mezisoučet |  | 0 | [12 empty] | VV | 2 | 3 | True | 0 | ROZPOCET
| VV |  | 1.NP | [14 empty] | VV | 2 | 1 | True | 0 | ROZPOCET
| VV |  | ((2,55*0,3)*2)*0,7 |  | 1.071 | [12 empty] | VV | 2 | 2 | True | 0 | ROZPOCET
| VV |  | ((1,4+1,4+6,26+3+6+1,35+1,35+6+3+6,26+1,5)*1,25)*0,7 |  | 32.83 | [12 empty] | VV | 2 | 2 | True | 0 | ROZPOCET
| VV |  | -(0,9*0,7)*0,7 |  | -0.441 | [12 empty] | VV | 2 | 2 | True | 0 | ROZPOCET
| VV |  | (-3,54*0,7)*0,7 |  | -1.735 | [12 empty] | VV | 2 | 2 | True | 0 | ROZPOCET
| VV |  | (-0,9*0,7)*0,7 |  | -0.441 | [12 empty] | VV | 2 | 2 | True | 0 | ROZPOCET
| VV |  | (-3,45*0,7)*0,7 |  | -1.691 | [12 empty] | VV | 2 | 2 | True | 0 | ROZPOCET
| VV |  | (-1,49*0,7)*0,7 |  | -0.73 | [12 empty] | VV | 2 | 2 | True | 0 | ROZPOCET
| VV |  | (-2,14*0,7)*0,7 |  | -1.049 | [12 empty] | VV | 2 | 2 | True | 0 | ROZPOCET
| VV |  | (-0,9*0,7)*0,7 |  | -0.441 | [12 empty] | VV | 2 | 2 | True | 0 | ROZPOCET
| VV |  | (-1,5*1,2)*0,7 |  | -1.26 | [12 empty] | VV | 2 | 2 | True | 0 | ROZPOCET
| VV |  | ((3,34*2+2,9*2+5,645*2+4,05*2+4,2+9,34+9,34+5,2*2+1,73+1,28)*2,55)*0,7 |  | 121.666 | [12 empty] | VV | 2 | 2 | True | 0 | ROZPOCET
| VV |  | ((1,33+1,33+2,325+2,325+1,54)*0,55)*0,7 |  | 3.407 | [12 empty] | VV | 2 | 2 | True | 0 | ROZPOCET
| VV |  | (-(1,2*1,5)*4)*0,7 |  | -5.04 | [12 empty] | VV | 2 | 2 | True | 0 | ROZPOCET
| VV |  | (((1,2+1,5+1,5)*0,25)*4)*0,7 |  | 2.94 | [12 empty] | VV | 2 | 2 | True | 0 | ROZPOCET
| VV |  | (-0,9*2,1)*0,7 |  | -1.323 | [12 empty] | VV | 2 | 2 | True | 0 | ROZPOCET
| VV |  | (-3,44*2,1)*0,7 |  | -5.057 | [12 empty] | VV | 2 | 2 | True | 0 | ROZPOCET
| VV |  | (-0,9*2,1)*0,7 |  | -1.323 | [12 empty] | VV | 2 | 2 | True | 0 | ROZPOCET
| VV |  | (-(1,2*1,5)*6)*0,7 |  | -7.56 | [12 empty] | VV | 2 | 2 | True | 0 | ROZPOCET
| VV |  | (((1,2+1,5+1,5)*0,25)*5)*0,7 |  | 3.675 | [12 empty] | VV | 2 | 2 | True | 0 | ROZPOCET
| VV |  | (-2,14*2,1)*0,7 |  | -3.146 | [12 empty] | VV | 2 | 2 | True | 0 | ROZPOCET
| VV |  | (-0,9*2,1)*0,7 |  | -1.323 | [12 empty] | VV | 2 | 2 | True | 0 | ROZPOCET
| VV |  | (-1,49*2,1)*0,7 |  | -2.19 | [12 empty] | VV | 2 | 2 | True | 0 | ROZPOCET
| VV |  | (-(1,2+0,9+0,9)*0,25)*0,7 |  | -0.525 | [12 empty] | VV | 2 | 2 | True | 0 | ROZPOCET
| VV |  | Mezisoučet |  | 130.314 | [12 empty] | VV | 2 | 3 | True | 0 | ROZPOCET
| VV |  | 2.NP | [14 empty] | VV | 2 | 1 | True | 0 | ROZPOCET
| VV |  | ((4,2*2+2,78*2+5,89*2+5,85*2+0,4+8,44*2+3,13*2+0,1+12,11*2+10+10+4,2+4,2+1,37+1,37+2,4+2,25+3)*2,55)*0,7 |  | 221.501 | [12 empty] | VV | 2 | 2 | True | 0 | ROZPOCET
| VV |  | (-(1,2*1,4)*13)*0,7 |  | -15.288 | [12 empty] | VV | 2 | 2 | True | 0 | ROZPOCET
| VV |  | (((1,2+1,4+1,4)*11)*0,13)*0,7 |  | 4.004 | [12 empty] | VV | 2 | 2 | True | 0 | ROZPOCET
| VV |  | (((1,2+1,4+1,4)*2)*0,28)*0,7 |  | 1.568 | [12 empty] | VV | 2 | 2 | True | 0 | ROZPOCET
| VV |  | (-3,9*2,2)*0,7 |  | -6.006 | [12 empty] | VV | 2 | 2 | True | 0 | ROZPOCET
| VV |  | (-1,74*2,2)*0,7 |  | -2.68 | [12 empty] | VV | 2 | 2 | True | 0 | ROZPOCET
| VV |  | (-2,19*2,2)*0,7 |  | -3.373 | [12 empty] | VV | 2 | 2 | True | 0 | ROZPOCET
| VV |  | (-0,9*2,1)*0,7 |  | -1.323 | [12 empty] | VV | 2 | 2 | True | 0 | ROZPOCET
| VV |  | (-0,9*2,05)*0,7 |  | -1.292 | [12 empty] | VV | 2 | 2 | True | 0 | ROZPOCET
| VV |  | (-0,9*2,1)*0,7 |  | -1.323 | [12 empty] | VV | 2 | 2 | True | 0 | ROZPOCET
| VV |  | (-1,72*2,2)*0,7 |  | -2.649 | [12 empty] | VV | 2 | 2 | True | 0 | ROZPOCET
| VV |  | ((1+2+2)*0,1)*0,7 |  | 0.35 | [12 empty] | VV | 2 | 2 | True | 0 | ROZPOCET
| VV |  | (-3,35*2,2)*0,7 |  | -5.159 | [12 empty] | VV | 2 | 2 | True | 0 | ROZPOCET
| VV |  | (4,32*0,75)*0,7 |  | 2.268 | [12 empty] | VV | 2 | 2 | True | 0 | ROZPOCET
| VV |  | ((2,54+0,3+0,4)*0,75)*0,7 |  | 1.701 | [12 empty] | VV | 2 | 2 | True | 0 | ROZPOCET
| VV |  | (-1,2*0,5)*0,7 |  | -0.42 | [12 empty] | VV | 2 | 2 | True | 0 | ROZPOCET
| VV |  | ((1,68+0,3+0,3)*0,05)*0,7 |  | 0.08 | [12 empty] | VV | 2 | 2 | True | 0 | ROZPOCET
| VV |  | ((1,39+1,39)*0,35)*0,7 |  | 0.681 | [12 empty] | VV | 2 | 2 | True | 0 | ROZPOCET
| VV |  | (-0,56*0,3)*0,7 |  | -0.118 | [12 empty] | VV | 2 | 2 | True | 0 | ROZPOCET
| VV |  | ((1,35+1,35+0,3+1,5+1,5+2,935*2+3,07*2+8,665*2+4,2)*2,55)*0,7 |  | 70.579 | [12 empty] | VV | 2 | 2 | True | 0 | ROZPOCET
| VV |  | (-(1,2*1,4)*8)*0,7 |  | -9.408 | [12 empty] | VV | 2 | 2 | True | 0 | ROZPOCET
| VV |  | (((1,2+1,4+1,4)*0,13)*8)*0,7 |  | 2.912 | [12 empty] | VV | 2 | 2 | True | 0 | ROZPOCET
| VV |  | (-2,12*2,2)*0,7 |  | -3.265 | [12 empty] | VV | 2 | 2 | True | 0 | ROZPOCET
| VV |  | (((1+2+2)*0,1)*2)*0,7 |  | 0.7 | [12 empty] | VV | 2 | 2 | True | 0 | ROZPOCET
| VV |  | (-1*2)*0,7 |  | -1.4 | [12 empty] | VV | 2 | 2 | True | 0 | ROZPOCET
| VV |  | (-0,9*2,1)*0,7 |  | -1.323 | [12 empty] | VV | 2 | 2 | True | 0 | ROZPOCET
| VV |  | (((1+2,1+2,1)*0,2)*2)*0,7 |  | 1.456 | [12 empty] | VV | 2 | 2 | True | 0 | ROZPOCET
| VV |  | (-0,9*2,1)*0,7 |  | -1.323 | [12 empty] | VV | 2 | 2 | True | 0 | ROZPOCET
| VV |  | ((1+2+2)*0,1)*0,7 |  | 0.35 | [12 empty] | VV | 2 | 2 | True | 0 | ROZPOCET
| VV |  | (-1,2*1,4)*0,7 |  | -1.176 | [12 empty] | VV | 2 | 2 | True | 0 | ROZPOCET
| VV |  | (((1,2+0,9+0,9)*0,12)*5)*0,7 |  | 1.26 | [12 empty] | VV | 2 | 2 | True | 0 | ROZPOCET
| VV |  | (-0,9*2,1)*0,7 |  | -1.323 | [12 empty] | VV | 2 | 2 | True | 0 | ROZPOCET
| VV |  | ((1+2,1+2,1)*0,2)*0,7 |  | 0.728 | [12 empty] | VV | 2 | 2 | True | 0 | ROZPOCET
| VV |  | (-0,9*2,1)*0,7 |  | -1.323 | [12 empty] | VV | 2 | 2 | True | 0 | ROZPOCET
| VV |  | ((1+2,1+2,1)*0,2)*0,7 |  | 0.728 | [12 empty] | VV | 2 | 2 | True | 0 | ROZPOCET
| VV |  | (-0,9*2,1)*0,7 |  | -1.323 | [12 empty] | VV | 2 | 2 | True | 0 | ROZPOCET
| VV |  | (-0,9*2,1)*0,7 |  | -1.323 | [12 empty] | VV | 2 | 2 | True | 0 | ROZPOCET
| VV |  | ((1+2,1+2,1)*0,2)*0,7 |  | 0.728 | [12 empty] | VV | 2 | 2 | True | 0 | ROZPOCET
| VV |  | ((1+2+2)*0,1)*0,7 |  | 0.35 | [12 empty] | VV | 2 | 2 | True | 0 | ROZPOCET
| VV |  | (-3,32*2,2)*0,7 |  | -5.113 | [12 empty] | VV | 2 | 2 | True | 0 | ROZPOCET
| VV |  | Mezisoučet |  | 244.013 | [12 empty] | VV | 2 | 3 | True | 0 | ROZPOCET
| VV |  | Součet |  | 725.981 | [12 empty] | VV | 2 | 4 | True | 1 | ROZPOCET
197 | K | 784181121 | Penetrace podkladu jednonásobná hloubková akrylátová bezbarvá v místnostech výšky do 3,80 m | m2 | 1758.825 |  | 0 | CS ÚRS 2023 02 |  | snížená |  | 0 | 0.0002 | 0.35177 | 0 | 0 | 16 | K | 2 |  |  |  | ROZPOCET | 0 | 0 | 0 | 0 | 0 | 2 | 0 | 16 | 948843426
| Online PSC |  | https://podminky.urs.cz/item/CS_URS_2023_02/784181121 | [14 empty] | Online PSC | 2
| VV |  | 1.NP | [14 empty] | VV | 2 | 1 | True | 0 | ROZPOCET
| VV |  | 3,21*1,5 |  | 4.815 | [12 empty] | VV | 2 | 2 | True | 0 | ROZPOCET
| VV |  | 4,96*2,325 |  | 11.532 | [12 empty] | VV | 2 | 2 | True | 0 | ROZPOCET
| VV |  | 3,53*1,725 |  | 6.089 | [12 empty] | VV | 2 | 2 | True | 0 | ROZPOCET
| VV |  | 4,5*1,5 |  | 6.75 | [12 empty] | VV | 2 | 2 | True | 0 | ROZPOCET
| VV |  | 7,6*4,05 |  | 30.78 | [12 empty] | VV | 2 | 2 | True | 0 | ROZPOCET
| VV |  | 2*4,35 |  | 8.7 | [12 empty] | VV | 2 | 2 | True | 0 | ROZPOCET
| VV |  | 4,05*2,85 |  | 11.543 | [12 empty] | VV | 2 | 2 | True | 0 | ROZPOCET
| VV |  | 3*1,5 |  | 4.5 | [12 empty] | VV | 2 | 2 | True | 0 | ROZPOCET
| VV |  | 2,85*1,5 |  | 4.275 | [12 empty] | VV | 2 | 2 | True | 0 | ROZPOCET
| VV |  | 3,4*1,5 |  | 5.1 | [12 empty] | VV | 2 | 2 | True | 0 | ROZPOCET
| VV |  | 5,595*4,05 |  | 22.66 | [12 empty] | VV | 2 | 2 | True | 0 | ROZPOCET
| VV |  | 5,95*2,3 |  | 13.685 | [12 empty] | VV | 2 | 2 | True | 0 | ROZPOCET
| VV |  | 1,65*1,45 |  | 2.393 | [12 empty] | VV | 2 | 2 | True | 0 | ROZPOCET
| VV |  | 2,3*1,65 |  | 3.795 | [12 empty] | VV | 2 | 2 | True | 0 | ROZPOCET
| VV |  | 1,65*1,65 |  | 2.723 | [12 empty] | VV | 2 | 2 | True | 0 | ROZPOCET
| VV |  | 1,7*1,95 |  | 3.315 | [12 empty] | VV | 2 | 2 | True | 0 | ROZPOCET
| VV |  | -0,6*0,6 |  | -0.36 | [12 empty] | VV | 2 | 2 | True | 0 | ROZPOCET
| VV |  | 2.NP | [14 empty] | VV | 2 | 1 | True | 0 | ROZPOCET
| VV |  | 4,95*4,2 |  | 20.79 | [12 empty] | VV | 2 | 2 | True | 0 | ROZPOCET
| VV |  | 4,45*4,2 |  | 18.69 | [12 empty] | VV | 2 | 2 | True | 0 | ROZPOCET
| VV |  | -0,73*0,4 |  | -0.292 | [12 empty] | VV | 2 | 2 | True | 0 | ROZPOCET
| VV |  | 1,6*1,7 |  | 2.72 | [12 empty] | VV | 2 | 2 | True | 0 | ROZPOCET
| VV |  | 1,6*1,7 |  | 2.72 | [12 empty] | VV | 2 | 2 | True | 0 | ROZPOCET
| VV |  | 1,05*1,7 |  | 1.785 | [12 empty] | VV | 2 | 2 | True | 0 | ROZPOCET
| VV |  | 2,4*2,32 |  | 5.568 | [12 empty] | VV | 2 | 2 | True | 0 | ROZPOCET
| VV |  | 1,7*0,8 |  | 1.36 | [12 empty] | VV | 2 | 2 | True | 0 | ROZPOCET
| VV |  | 1,42*1,8 |  | 2.556 | [12 empty] | VV | 2 | 2 | True | 0 | ROZPOCET
| VV |  | 4,2*3,11 |  | 13.062 | [12 empty] | VV | 2 | 2 | True | 0 | ROZPOCET
| VV |  | 2,19*1,65 |  | 3.614 | [12 empty] | VV | 2 | 2 | True | 0 | ROZPOCET
| VV |  | 1,5*1,65 |  | 2.475 | [12 empty] | VV | 2 | 2 | True | 0 | ROZPOCET
| VV |  | 4,06*1,75 |  | 7.105 | [12 empty] | VV | 2 | 2 | True | 0 | ROZPOCET
| VV |  | 8,1*2,45 |  | 19.845 | [12 empty] | VV | 2 | 2 | True | 0 | ROZPOCET
| VV |  | 3*4,2 |  | 12.6 | [12 empty] | VV | 2 | 2 | True | 0 | ROZPOCET
| VV |  | 3,68*2,4 |  | 8.832 | [12 empty] | VV | 2 | 2 | True | 0 | ROZPOCET
| VV |  | 1,7*1,05 |  | 1.785 | [12 empty] | VV | 2 | 2 | True | 0 | ROZPOCET
| VV |  | 1,6*1,7 |  | 2.72 | [12 empty] | VV | 2 | 2 | True | 0 | ROZPOCET
| VV |  | 1,6*1,7 |  | 2.72 | [12 empty] | VV | 2 | 2 | True | 0 | ROZPOCET
| VV |  | 7,17*1,8 |  | 12.906 | [12 empty] | VV | 2 | 2 | True | 0 | ROZPOCET
| VV |  | 7,95*2,4 |  | 19.08 | [12 empty] | VV | 2 | 2 | True | 0 | ROZPOCET
| VV |  | (5,7+2,8+16,88+2,8+7,92)*1,5 |  | 54.15 | [12 empty] | VV | 2 | 2 | True | 0 | ROZPOCET
| VV |  | 4,25*4,2 |  | 17.85 | [12 empty] | VV | 2 | 2 | True | 0 | ROZPOCET
| VV |  | 3*4,2 |  | 12.6 | [12 empty] | VV | 2 | 2 | True | 0 | ROZPOCET
| VV |  | 2,55*4,2 |  | 10.71 | [12 empty] | VV | 2 | 2 | True | 0 | ROZPOCET
| VV |  | 2,4*1,37 |  | 3.288 | [12 empty] | VV | 2 | 2 | True | 0 | ROZPOCET
| VV |  | 4,69*4,2 |  | 19.698 | [12 empty] | VV | 2 | 2 | True | 0 | ROZPOCET
| VV |  | -0,17*0,4 |  | -0.068 | [12 empty] | VV | 2 | 2 | True | 0 | ROZPOCET
| VV |  | -0,3*0,3 |  | -0.09 | [12 empty] | VV | 2 | 2 | True | 0 | ROZPOCET
| VV |  | -0,4*0,3 |  | -0.12 | [12 empty] | VV | 2 | 2 | True | 0 | ROZPOCET
| VV |  | 1,2*0,1 |  | 0.12 | [12 empty] | VV | 2 | 2 | True | 0 | ROZPOCET
| VV |  | 3,8*2,45 |  | 9.31 | [12 empty] | VV | 2 | 2 | True | 0 | ROZPOCET
| VV |  | 2,2*1,65 |  | 3.63 | [12 empty] | VV | 2 | 2 | True | 0 | ROZPOCET
| VV |  | 1,5*1,65 |  | 2.475 | [12 empty] | VV | 2 | 2 | True | 0 | ROZPOCET
| VV |  | (2,925+2,55+2,55+2,635+3,8)*4,2 |  | 60.732 | [12 empty] | VV | 2 | 2 | True | 0 | ROZPOCET
| VV |  | 1,35*1,7 |  | 2.295 | [12 empty] | VV | 2 | 2 | True | 0 | ROZPOCET
| VV |  | 1,1*0,6 |  | 0.66 | [12 empty] | VV | 2 | 2 | True | 0 | ROZPOCET
| VV |  | Mezisoučet |  | 502.176 | [12 empty] | VV | 2 | 3 | True | 0 | ROZPOCET
| VV |  | Stěny | [14 empty] | VV | 2 | 1 | True | 0 | ROZPOCET
| VV |  | 1.NP | [14 empty] | VV | 2 | 1 | True | 0 | ROZPOCET
| VV |  | (4,05+4,05+5,595+5,595+5,95+5,95+2,3+2,3+2+2+1,65+1,65+2,3+2,3+1,65+1,65+1,45+1,45+1,65+1,65)*2,55 |  | 145.835 | [12 empty] | VV | 2 | 2 | True | 0 | ROZPOCET
| VV |  | (3,21+3,21+4,5+4,5+3,4+3,4+2,85+2,85+3+3+1,5*11)*2,65 |  | 133.613 | [12 empty] | VV | 2 | 2 | True | 0 | ROZPOCET
| VV |  | (4,2+4,2+4,96+4,96+7,6+7,6+4,05+4,05+4,05+4,05+2+2+2,85+2,85+4,05+4,05+4,05+1,7+1,95)*2,55 |  | 191.811 | [12 empty] | VV | 2 | 2 | True | 0 | ROZPOCET
| VV |  | -1,2*2,1 |  | -2.52 | [12 empty] | VV | 2 | 2 | True | 0 | ROZPOCET
| VV |  | (1,2+2,1+2,1)*0,3 |  | 1.62 | [12 empty] | VV | 2 | 2 | True | 0 | ROZPOCET
| VV |  | -0,9*2,1 |  | -1.89 | [12 empty] | VV | 2 | 2 | True | 0 | ROZPOCET
| VV |  | (0,9+2,1+2,1)*0.2 |  | 1.02 | [12 empty] | VV | 2 | 2 | True | 0 | ROZPOCET
| VV |  | -(1,2*1,5)*10 |  | -18 | [12 empty] | VV | 2 | 2 | True | 0 | ROZPOCET
| VV |  | ((1,2+1,5+1,5)*0,28)*10 |  | 11.76 | [12 empty] | VV | 2 | 2 | True | 0 | ROZPOCET
| VV |  | -(0,9*2,1)*14 |  | -26.46 | [12 empty] | VV | 2 | 2 | True | 0 | ROZPOCET
| VV |  | (3,21+2,2+2,2+2+2,2+2,2)*0,3 |  | 4.203 | [12 empty] | VV | 2 | 2 | True | 0 | ROZPOCET
| VV |  | -1,5*2,6 |  | -3.9 | [12 empty] | VV | 2 | 2 | True | 0 | ROZPOCET
| VV |  | -(0,8*2,1)*4 |  | -6.72 | [12 empty] | VV | 2 | 2 | True | 0 | ROZPOCET
| VV |  | (0,9+2,1+2,1)*0,2 |  | 1.02 | [12 empty] | VV | 2 | 2 | True | 0 | ROZPOCET
| VV |  | "Odpočet obklady" -38,823 |  | -38.823 | [12 empty] | VV | 2 | 2 | True | 0 | ROZPOCET
| VV |  | 2.NP | [14 empty] | VV | 2 | 1 | True | 0 | ROZPOCET
| VV |  | (4,2+4,2+4,95+4,95+4,45+4,45+2,4+2,4+1,6+1,6+1,7+1,7+1,6+1,6+1,7+1,7+1,05+1,05+1,7+1,7+0,8+0,8+1,7+1,7+4,2+4,2+2,32+2,32+4,2+4,2+3,11+3,11)*2,55 |  | 212.568 | [12 empty] | VV | 2 | 2 | True | 0 | ROZPOCET
| VV |  | (8,1+8,1+4,2+4,2+1,5+1,5+1,65+1,65+2,19+2,19+1,65+1,65+3+3+4,2+4,2+2,75+2,75+2,4+2,4+1,05+1,05+1,7+1,7+1,6+1,6+1,7+1,7+1,6+1,6+1,7+1,7+7,95+7,95)*2,55 |  | 249.594 | [12 empty] | VV | 2 | 2 | True | 0 | ROZPOCET
| VV |  | (4,2+4,2+4,2*6+4,25+4,25+3+3+2,55+2,55+1,37+1,37+2,4+1,95+1,95+1,7+0,6+8,59+8,59+4,2+4,2+1,25+1,25+0,3*4+2,2+2,2+1,65+1,65+1,5+1,5+1,65+1,65)*2,55 |  | 274.941 | [12 empty] | VV | 2 | 2 | True | 0 | ROZPOCET
| VV |  | (4,2*10+2,925+2,925+2,55*4+2,635*2+3,8+3,8)*2,55 |  | 180.846 | [12 empty] | VV | 2 | 2 | True | 0 | ROZPOCET
| VV |  | (5,7+5,7+2,8+2,8+16,88+16,88+2,8+2,8+7,92+7,92+1,5*10)*2,65 |  | 231.08 | [12 empty] | VV | 2 | 2 | True | 0 | ROZPOCET
| VV |  | -(1,2*1,4)*25 |  | -42 | [12 empty] | VV | 2 | 2 | True | 0 | ROZPOCET
| VV |  | ((1,2+1,4+1,4)*23)*0,13 |  | 11.96 | [12 empty] | VV | 2 | 2 | True | 0 | ROZPOCET
| VV |  | ((1,2+1,4+1,4)*2)*0,28 |  | 2.24 | [12 empty] | VV | 2 | 2 | True | 0 | ROZPOCET
| VV |  | -(1,3*2,3)*2 |  | -5.98 | [12 empty] | VV | 2 | 2 | True | 0 | ROZPOCET
| VV |  | -(0,8*2,1)*18 |  | -30.24 | [12 empty] | VV | 2 | 2 | True | 0 | ROZPOCET
| VV |  | -(0,9*2,1)*30 |  | -56.7 | [12 empty] | VV | 2 | 2 | True | 0 | ROZPOCET
| VV |  | -(1*2,1)*2 |  | -4.2 | [12 empty] | VV | 2 | 2 | True | 0 | ROZPOCET
| VV |  | -1,2*2,1 |  | -2.52 | [12 empty] | VV | 2 | 2 | True | 0 | ROZPOCET
| VV |  | (1,2+2,1+2,1)*0,3 |  | 1.62 | [12 empty] | VV | 2 | 2 | True | 0 | ROZPOCET
| VV |  | -(3,35*2,2)*2 |  | -14.74 | [12 empty] | VV | 2 | 2 | True | 0 | ROZPOCET
| VV |  | -(1,6*2,2)*2 |  | -7.04 | [12 empty] | VV | 2 | 2 | True | 0 | ROZPOCET
| VV |  | -(2*2,2)*2 |  | -8.8 | [12 empty] | VV | 2 | 2 | True | 0 | ROZPOCET
| VV |  | -(1,42*2,2)*2 |  | -6.248 | [12 empty] | VV | 2 | 2 | True | 0 | ROZPOCET
| VV |  | -(1,6*2,2)*2 |  | -7.04 | [12 empty] | VV | 2 | 2 | True | 0 | ROZPOCET
| VV |  | -(3,35*2,2)*2 |  | -14.74 | [12 empty] | VV | 2 | 2 | True | 0 | ROZPOCET
| VV |  | -(3,25*2,2)*2 |  | -14.3 | [12 empty] | VV | 2 | 2 | True | 0 | ROZPOCET
| VV |  | (3,35+2,2+2,2+1,6+2,2+2,2+2+2,2+2,2+1,42+2,2+2,2+1,6+2,2+2,2+3,35+2,2+2,2+3,25+2,2+2,2)*0,3 |  | 14.211 | [12 empty] | VV | 2 | 2 | True | 0 | ROZPOCET
| VV |  | "Odpočet obklady" -100,432 |  | -100.432 | [12 empty] | VV | 2 | 2 | True | 0 | ROZPOCET
| VV |  | Mezisoučet |  | 1256.649 | [12 empty] | VV | 2 | 3 | True | 0 | ROZPOCET
| VV |  | Součet |  | 1758.825 | [12 empty] | VV | 2 | 4 | True | 1 | ROZPOCET
198 | K | 784211101 | Malby z malířských směsí oděruvzdorných za mokra dvojnásobné, bílé za mokra oděruvzdorné výborně v místnostech výšky do 3,80 m | m2 | 1758.825 |  | 0 | CS ÚRS 2023 02 |  | snížená |  | 0 | 0.00026 | 0.45729 | 0 | 0 | 16 | K | 2 |  |  |  | ROZPOCET | 0 | 0 | 0 | 0 | 0 | 2 | 0 | 16 | 1702321782
| Online PSC |  | https://podminky.urs.cz/item/CS_URS_2023_02/784211101 | [14 empty] | Online PSC | 2

## Uzn2 - Vodovod
{38252462-036a-4c4f-adf5-6c79b18d64cc}
1
| KRYCÍ LIST SOUPISU PRACÍ | [7 empty] | v --- níže se nacházejí doplnkové a pomocné údaje k sestavám --- v | [8 empty] | False
Stavba:
Byty BD Poštovní 648, Horní Slavkov
Objekt:
01 - Uznatelné náklady
Soupis:
Uzn2 - Vodovod
| KSO: |  |  |  |  | CC-CZ:
| Místo: |  | Horní Slavkov, Poštovní 648 |  |  | Datum: | 29. 8. 2022
| Zadavatel: |  |  |  |  | IČ:
|  | Město Horní Slavkov |  |  |  | DIČ:
| Uchazeč: |  |  |  |  | IČ: | Vyplň údaj
|  | Vyplň údaj |  |  |  | DIČ: | Vyplň údaj
| Projektant: |  |  |  |  | IČ:
|  | CENTRA STAV s.r.o. |  |  |  | DIČ:
| Zpracovatel: |  |  |  |  | IČ:
|  | Michal Kubelka |  |  |  | DIČ:
Poznámka:
| Cena bez DPH | [5 empty] | 0
|  |  | Základ daně |  |  | Sazba daně | Výše daně
| DPH | základní | 0 |  |  | 21% | 0
|  | snížená | 0 |  |  | 15% | 0
|  | zákl. přenesená | 0 |  |  | 21% | 0
|  | sníž. přenesená | 0 |  |  | 15% | 0
|  | nulová | 0 |  |  | 0% | 0
| Cena s DPH |  |  | v | CZK |  | 0
REKAPITULACE ČLENĚNÍ SOUPISU PRACÍ
Stavba:
Byty BD Poštovní 648, Horní Slavkov
Objekt:
01 - Uznatelné náklady
Soupis:
Uzn2 - Vodovod
Místo: |  |  | Horní Slavkov, Poštovní 648 |  |  | Datum: | 29. 8. 2022
Zadavatel: |  |  | Město Horní Slavkov |  |  | Projektant: | CENTRA STAV s.r.o.
Uchazeč: |  |  | Vyplň údaj |  |  | Zpracovatel: | Michal Kubelka
Kód dílu - Popis | [6 empty] | Cena celkem [CZK]
Náklady stavby celkem | [6 empty] | 0 | [11 empty] | -1
| HSV - Práce a dodávky HSV | [5 empty] | 0
| 6 - Úpravy povrchů, podlahy a osazování výplní | [5 empty] | 0
| 8 - Trubní vedení | [5 empty] | 0
| 9 - Ostatní konstrukce a práce, bourání | [5 empty] | 0
| 997 - Přesun sutě | [5 empty] | 0
| 998 - Přesun hmot | [5 empty] | 0
| PSV - Práce a dodávky PSV | [5 empty] | 0
| 722 - Zdravotechnika - vnitřní vodovod | [5 empty] | 0
| 725 - Zdravotechnika - zařizovací předměty | [5 empty] | 0
| 727 - Zdravotechnika - požární ochrana | [5 empty] | 0
SOUPIS PRACÍ
Stavba:
Byty BD Poštovní 648, Horní Slavkov
Objekt:
01 - Uznatelné náklady
Soupis:
Uzn2 - Vodovod
Místo: |  |  | Horní Slavkov, Poštovní 648 |  |  | Datum: | 29. 8. 2022
Zadavatel: |  |  | Město Horní Slavkov |  |  | Projektant: | CENTRA STAV s.r.o.
Uchazeč: |  |  | Vyplň údaj |  |  | Zpracovatel: | Michal Kubelka
PČ | Typ | Kód | Popis | MJ | Množství | J.cena [CZK] | Cena celkem [CZK] | Cenová soustava |  | DPH | J. Nh [h] | Nh celkem [h] | J. hmotnost [t] | Hmotnost celkem [t] | J. suť [t] | Suť Celkem [t]
Náklady soupisu celkem | [6 empty] | 0 |  |  |  |  | 0 |  | 1.4653 |  | 1.4968 |  | D | -1 | [10 empty] | 0
| D | HSV | Práce a dodávky HSV |  |  |  | 0 |  |  |  |  | 0 |  | 0.44016 |  | 1.4148 | 1 | D | 0 |  |  |  | ROZPOCET | [6 empty] | 0
| D | 6 | Úpravy povrchů, podlahy a osazování výplní |  |  |  | 0 |  |  |  |  | 0 |  | 0.44016 |  | 0 | 1 | D | 1 |  |  |  | ROZPOCET | [6 empty] | 0
1 | K | 612135101 | Hrubá výplň rýh maltou jakékoli šířky rýhy ve stěnách | m2 | 7.86 |  | 0 | CS ÚRS 2023 02 |  | snížená |  | 0 | 0.056 | 0.44016 | 0 | 0 | 4 | K | 2 |  |  |  | ROZPOCET | 0 | 0 | 0 | 0 | 0 | 2 | 0 | 4 | -639515741
| Online PSC |  | https://podminky.urs.cz/item/CS_URS_2023_02/612135101 | [14 empty] | Online PSC | 2
| VV |  | 78,6*0,1 |  | 7.86 | [12 empty] | VV | 2 | 2 | True | 1 | ROZPOCET
| D | 8 | Trubní vedení |  |  |  | 0 |  |  |  |  | 0 |  | 0 |  | 0 | 1 | D | 1 |  |  |  | ROZPOCET | [6 empty] | 0
2 | K | 008-x1 | Výměna vodovodní přípojky - rozebrání zpevněných ploch, likvidace odpadu, zemní práce, likvidace přebytečného výkopku, demontáž ocelového potrubí, lože z písku, nové potrubí z PE100 d50mm, tlaková zkouška, proplach a dezinfekce potrubí, obsyp pískem, signalizační vodič, signalizační folie, zásyp, obnovení ploch vč. dodávek materiálů, přesun hmot | m | 18.5 |  | 0 |  |  | snížená |  | 0 | 0 | 0 | 0 | 0 | 4 | K | 2 |  |  |  | ROZPOCET | 0 | 0 | 0 | 0 | 0 | 2 | 0 | 4 | 76308312
| D | 9 | Ostatní konstrukce a práce, bourání |  |  |  | 0 |  |  |  |  | 0 |  | 0 |  | 1.4148 | 1 | D | 1 |  |  |  | ROZPOCET | [6 empty] | 0
3 | K | 974031153 | Vysekání rýh ve zdivu cihelném na maltu vápennou nebo vápenocementovou do hl. 100 mm a šířky do 100 mm | m | 78.6 |  | 0 | CS ÚRS 2023 02 |  | snížená |  | 0 | 0 | 0 | 0.018 | 1.4148 | 4 | K | 2 |  |  |  | ROZPOCET | 0 | 0 | 0 | 0 | 0 | 2 | 0 | 4 | -975159561
| Online PSC |  | https://podminky.urs.cz/item/CS_URS_2023_02/974031153 | [14 empty] | Online PSC | 2
| D | 997 | Přesun sutě |  |  |  | 0 |  |  |  |  | 0 |  | 0 |  | 0 | 1 | D | 1 |  |  |  | ROZPOCET | [6 empty] | 0
4 | K | 997002611 | Nakládání suti a vybouraných hmot na dopravní prostředek pro vodorovné přemístění | t | 1.497 |  | 0 | CS ÚRS 2023 02 |  | snížená |  | 0 | 0 | 0 | 0 | 0 | 4 | K | 2 |  |  |  | ROZPOCET | 0 | 0 | 0 | 0 | 0 | 2 | 0 | 4 | 718995837
| Online PSC |  | https://podminky.urs.cz/item/CS_URS_2023_02/997002611 | [14 empty] | Online PSC | 2
5 | K | 997013213 | Vnitrostaveništní doprava suti a vybouraných hmot vodorovně do 50 m svisle ručně pro budovy a haly výšky přes 9 do 12 m | t | 1.497 |  | 0 | CS ÚRS 2023 02 |  | snížená |  | 0 | 0 | 0 | 0 | 0 | 4 | K | 2 |  |  |  | ROZPOCET | 0 | 0 | 0 | 0 | 0 | 2 | 0 | 4 | -902436276
| Online PSC |  | https://podminky.urs.cz/item/CS_URS_2023_02/997013213 | [14 empty] | Online PSC | 2
6 | K | 997013501 | Odvoz suti a vybouraných hmot na skládku nebo meziskládku se složením, na vzdálenost do 1 km | t | 1.497 |  | 0 | CS ÚRS 2023 02 |  | snížená |  | 0 | 0 | 0 | 0 | 0 | 4 | K | 2 |  |  |  | ROZPOCET | 0 | 0 | 0 | 0 | 0 | 2 | 0 | 4 | -2022142023
| Online PSC |  | https://podminky.urs.cz/item/CS_URS_2023_02/997013501 | [14 empty] | Online PSC | 2
7 | K | 997013509 | Odvoz suti a vybouraných hmot na skládku nebo meziskládku se složením, na vzdálenost Příplatek k ceně za každý další i započatý 1 km přes 1 km | t | 37.425 |  | 0 | CS ÚRS 2023 02 |  | snížená |  | 0 | 0 | 0 | 0 | 0 | 4 | K | 2 |  |  |  | ROZPOCET | 0 | 0 | 0 | 0 | 0 | 2 | 0 | 4 | -1462010510
| Online PSC |  | https://podminky.urs.cz/item/CS_URS_2023_02/997013509 | [14 empty] | Online PSC | 2
| VV |  | 1,497*25 |  | 37.425 | [12 empty] | VV | 2 | 2 | True | 1 | ROZPOCET
8 | K | 997013603 | Poplatek za uložení stavebního odpadu na skládce (skládkovné) cihelného zatříděného do Katalogu odpadů pod kódem 17 01 02 | t | 1.497 |  | 0 | CS ÚRS 2023 02 |  | snížená |  | 0 | 0 | 0 | 0 | 0 | 4 | K | 2 |  |  |  | ROZPOCET | 0 | 0 | 0 | 0 | 0 | 2 | 0 | 4 | 479303974
| Online PSC |  | https://podminky.urs.cz/item/CS_URS_2023_02/997013603 | [14 empty] | Online PSC | 2
| D | 998 | Přesun hmot |  |  |  | 0 |  |  |  |  | 0 |  | 0 |  | 0 | 1 | D | 1 |  |  |  | ROZPOCET | [6 empty] | 0
9 | K | 998018002 | Přesun hmot pro budovy občanské výstavby, bydlení, výrobu a služby ruční - bez užití mechanizace vodorovná dopravní vzdálenost do 100 m pro budovy s jakoukoliv nosnou konstrukcí výšky přes 6 do 12 m | t | 0.44 |  | 0 | CS ÚRS 2023 02 |  | snížená |  | 0 | 0 | 0 | 0 | 0 | 4 | K | 2 |  |  |  | ROZPOCET | 0 | 0 | 0 | 0 | 0 | 2 | 0 | 4 | 1771292032
| Online PSC |  | https://podminky.urs.cz/item/CS_URS_2023_02/998018002 | [14 empty] | Online PSC | 2
| D | PSV | Práce a dodávky PSV |  |  |  | 0 |  |  |  |  | 0 |  | 1.0252 |  | 0.082024 | 2 | D | 0 |  |  |  | ROZPOCET | [6 empty] | 0
| D | 722 | Zdravotechnika - vnitřní vodovod |  |  |  | 0 |  |  |  |  | 0 |  | 1.0222 |  | 0.082024 | 2 | D | 1 |  |  |  | ROZPOCET | [6 empty] | 0
10 | K | 722170801 | Demontáž rozvodů vody z plastů do Ø 25 mm | m | 254.8 |  | 0 | CS ÚRS 2023 02 |  | snížená |  | 0 | 0 | 0 | 0.00028 | 0.071344 | 16 | K | 2 |  |  |  | ROZPOCET | 0 | 0 | 0 | 0 | 0 | 2 | 0 | 16 | 482595381
| Online PSC |  | https://podminky.urs.cz/item/CS_URS_2023_02/722170801 | [14 empty] | Online PSC | 2
11 | K | 722171932 | Výměna trubky, tvarovky, vsazení odbočky na rozvodech vody z plastů D přes 16 do 20 mm | kus | 5 |  | 0 | CS ÚRS 2023 02 |  | snížená |  | 0 | 4e-05 | 0.0002 | 0.00036 | 0.0018 | 16 | K | 2 |  |  |  | ROZPOCET | 0 | 0 | 0 | 0 | 0 | 2 | 0 | 16 | 81859549
| Online PSC |  | https://podminky.urs.cz/item/CS_URS_2023_02/722171932 | [14 empty] | Online PSC | 2
12 | M | 28654072 | T-kus jednoznačný PPR D 20mm | kus | 5 |  | 0 | CS ÚRS 2023 02 |  | snížená |  | 0 | 3e-05 | 0.00015 | 0 | 0 | 32 | M | 2 |  |  |  | ROZPOCET | 0 | 0 | 0 | 0 | 0 | 2 | 0 | 16 | 286930440
13 | K | 722171933 | Výměna trubky, tvarovky, vsazení odbočky na rozvodech vody z plastů D přes 20 do 25 mm | kus | 12 |  | 0 | CS ÚRS 2023 02 |  | snížená |  | 0 | 5e-05 | 0.0006 | 0.00052 | 0.00624 | 16 | K | 2 |  |  |  | ROZPOCET | 0 | 0 | 0 | 0 | 0 | 2 | 0 | 16 | 1392894625
| Online PSC |  | https://podminky.urs.cz/item/CS_URS_2023_02/722171933 | [14 empty] | Online PSC | 2
14 | M | 28654074 | T-kus jednoznačný PPR D 25mm | kus | 12 |  | 0 | CS ÚRS 2023 02 |  | snížená |  | 0 | 4e-05 | 0.00048 | 0 | 0 | 32 | M | 2 |  |  |  | ROZPOCET | 0 | 0 | 0 | 0 | 0 | 2 | 0 | 16 | 1220469875
15 | K | 722171934 | Výměna trubky, tvarovky, vsazení odbočky na rozvodech vody z plastů D přes 25 do 32 mm | kus | 4 |  | 0 | CS ÚRS 2023 02 |  | snížená |  | 0 | 5e-05 | 0.0002 | 0.00066 | 0.00264 | 16 | K | 2 |  |  |  | ROZPOCET | 0 | 0 | 0 | 0 | 0 | 2 | 0 | 16 | 2125729613
| Online PSC |  | https://podminky.urs.cz/item/CS_URS_2023_02/722171934 | [14 empty] | Online PSC | 2
16 | M | 28654106 | T-kus redukovaný PPR D 32x25x32mm | kus | 4 |  | 0 | CS ÚRS 2023 02 |  | snížená |  | 0 | 6e-05 | 0.00024 | 0 | 0 | 32 | M | 2 |  |  |  | ROZPOCET | 0 | 0 | 0 | 0 | 0 | 2 | 0 | 16 | 892492485
17 | K | 722-x1 | D+M Přechod ocel/PPR 32 | kus | 1 |  | 0 |  |  | snížená |  | 0 | 0 | 0 | 0 | 0 | 512 | K | 2 |  |  |  | ROZPOCET | 0 | 0 | 0 | 0 | 0 | 2 | 0 | 512 | 545405637
18 | K | 722-x2 | D+M Přechod ocel/PPR 40 | kus | 1 |  | 0 |  |  | snížená |  | 0 | 0 | 0 | 0 | 0 | 16 | K | 2 |  |  |  | ROZPOCET | 0 | 0 | 0 | 0 | 0 | 2 | 0 | 16 | 2052598371
19 | K | 722130233 | Potrubí z ocelových trubek pozinkovaných závitových svařovaných běžných DN 25 | m | 10 |  | 0 | CS ÚRS 2023 02 |  | snížená |  | 0 | 0.00309 | 0.0309 | 0 | 0 | 16 | K | 2 |  |  |  | ROZPOCET | 0 | 0 | 0 | 0 | 0 | 2 | 0 | 16 | 1205042861
| Online PSC |  | https://podminky.urs.cz/item/CS_URS_2023_02/722130233 | [14 empty] | Online PSC | 2
20 | K | 722130234 | Potrubí z ocelových trubek pozinkovaných závitových svařovaných běžných DN 32 | m | 35 |  | 0 | CS ÚRS 2023 02 |  | snížená |  | 0 | 0.00451 | 0.15785 | 0 | 0 | 16 | K | 2 |  |  |  | ROZPOCET | 0 | 0 | 0 | 0 | 0 | 2 | 0 | 16 | -1933074414
| Online PSC |  | https://podminky.urs.cz/item/CS_URS_2023_02/722130234 | [14 empty] | Online PSC | 2
21 | K | 722174002 | Potrubí z plastových trubek z polypropylenu PPR svařovaných polyfúzně PN 16 (SDR 7,4) D 20 x 2,8 | m | 111 |  | 0 | CS ÚRS 2023 02 |  | snížená |  | 0 | 0.00084 | 0.09324 | 0 | 0 | 16 | K | 2 |  |  |  | ROZPOCET | 0 | 0 | 0 | 0 | 0 | 2 | 0 | 16 | -1473967363
| Online PSC |  | https://podminky.urs.cz/item/CS_URS_2023_02/722174002 | [14 empty] | Online PSC | 2
22 | K | 722174003 | Potrubí z plastových trubek z polypropylenu PPR svařovaných polyfúzně PN 16 (SDR 7,4) D 25 x 3,5 | m | 190 |  | 0 | CS ÚRS 2023 02 |  | snížená |  | 0 | 0.00116 | 0.2204 | 0 | 0 | 16 | K | 2 |  |  |  | ROZPOCET | 0 | 0 | 0 | 0 | 0 | 2 | 0 | 16 | -2137353561
| Online PSC |  | https://podminky.urs.cz/item/CS_URS_2023_02/722174003 | [14 empty] | Online PSC | 2
23 | K | 722174004 | Potrubí z plastových trubek z polypropylenu PPR svařovaných polyfúzně PN 16 (SDR 7,4) D 32 x 4,4 | m | 114 |  | 0 | CS ÚRS 2023 02 |  | snížená |  | 0 | 0.00144 | 0.16416 | 0 | 0 | 16 | K | 2 |  |  |  | ROZPOCET | 0 | 0 | 0 | 0 | 0 | 2 | 0 | 16 | 1417817373
| Online PSC |  | https://podminky.urs.cz/item/CS_URS_2023_02/722174004 | [14 empty] | Online PSC | 2
24 | K | 722174005 | Potrubí z plastových trubek z polypropylenu PPR svařovaných polyfúzně PN 16 (SDR 7,4) D 40 x 5,5 | m | 31 |  | 0 | CS ÚRS 2023 02 |  | snížená |  | 0 | 0.00281 | 0.08711 | 0 | 0 | 16 | K | 2 |  |  |  | ROZPOCET | 0 | 0 | 0 | 0 | 0 | 2 | 0 | 16 | -856450513
| Online PSC |  | https://podminky.urs.cz/item/CS_URS_2023_02/722174005 | [14 empty] | Online PSC | 2
25 | K | 722181241 | Ochrana potrubí termoizolačními trubicemi z pěnového polyetylenu PE přilepenými v příčných a podélných spojích, tloušťky izolace přes 13 do 20 mm, vnitřního průměru izolace DN do 22 mm | m | 111 |  | 0 | CS ÚRS 2023 02 |  | snížená |  | 0 | 0.00012 | 0.01332 | 0 | 0 | 16 | K | 2 |  |  |  | ROZPOCET | 0 | 0 | 0 | 0 | 0 | 2 | 0 | 16 | 634133063
| Online PSC |  | https://podminky.urs.cz/item/CS_URS_2023_02/722181241 | [14 empty] | Online PSC | 2
26 | K | 722181242 | Ochrana potrubí termoizolačními trubicemi z pěnového polyetylenu PE přilepenými v příčných a podélných spojích, tloušťky izolace přes 13 do 20 mm, vnitřního průměru izolace DN přes 22 do 45 mm | m | 335 |  | 0 | CS ÚRS 2023 02 |  | snížená |  | 0 | 0.00016 | 0.0536 | 0 | 0 | 16 | K | 2 |  |  |  | ROZPOCET | 0 | 0 | 0 | 0 | 0 | 2 | 0 | 16 | 582534167
| Online PSC |  | https://podminky.urs.cz/item/CS_URS_2023_02/722181242 | [14 empty] | Online PSC | 2
| VV |  | 190+114+31 |  | 335 | [12 empty] | VV | 2 | 2 | True | 1 | ROZPOCET
27 | K | 722232043 | Armatury se dvěma závity kulové kohouty PN 42 do 185 °C přímé vnitřní závit G 1/2" | kus | 8 |  | 0 | CS ÚRS 2023 02 |  | snížená |  | 0 | 0.00021 | 0.00168 | 0 | 0 | 16 | K | 2 |  |  |  | ROZPOCET | 0 | 0 | 0 | 0 | 0 | 2 | 0 | 16 | -803066523
| Online PSC |  | https://podminky.urs.cz/item/CS_URS_2023_02/722232043 | [14 empty] | Online PSC | 2
28 | K | 722232044 | Armatury se dvěma závity kulové kohouty PN 42 do 185 °C přímé vnitřní závit G 3/4" | kus | 16 |  | 0 | CS ÚRS 2023 02 |  | snížená |  | 0 | 0.00034 | 0.00544 | 0 | 0 | 16 | K | 2 |  |  |  | ROZPOCET | 0 | 0 | 0 | 0 | 0 | 2 | 0 | 16 | 1943705256
| Online PSC |  | https://podminky.urs.cz/item/CS_URS_2023_02/722232044 | [14 empty] | Online PSC | 2
29 | K | 722270103 | Vodoměrové sestavy závitové G 5/4" - 1.PP m.č. 018 | soubor | 1 |  | 0 | CS ÚRS 2023 02 |  | snížená |  | 0 | 0.00678 | 0.00678 | 0 | 0 | 16 | K | 2 |  |  |  | ROZPOCET | 0 | 0 | 0 | 0 | 0 | 2 | 0 | 16 | 371926116
| Online PSC |  | https://podminky.urs.cz/item/CS_URS_2023_02/722270103 | [14 empty] | Online PSC | 2
30 | K | 722-x3 | D+M Vodoměr vč. zaplombování, přechodů, apod... | kus | 13 |  | 0 |  |  | snížená |  | 0 | 0 | 0 | 0 | 0 | 16 | K | 2 |  |  |  | ROZPOCET | 0 | 0 | 0 | 0 | 0 | 2 | 0 | 16 | 928676126
31 | K | 722250142 | Požární příslušenství a armatury hydrantový systém s tvarově stálou hadicí prosklený D 25 x 20 m | soubor | 3 |  | 0 | CS ÚRS 2023 02 |  | snížená |  | 0 | 0.0292 | 0.0876 | 0 | 0 | 16 | K | 2 |  |  |  | ROZPOCET | 0 | 0 | 0 | 0 | 0 | 2 | 0 | 16 | 901057000
| Online PSC |  | https://podminky.urs.cz/item/CS_URS_2023_02/722250142 | [14 empty] | Online PSC | 2
32 | K | 722290226 | Zkoušky, proplach a desinfekce vodovodního potrubí zkoušky těsnosti vodovodního potrubí závitového do DN 50 | m | 491 |  | 0 | CS ÚRS 2023 02 |  | snížená |  | 0 | 0.00019 | 0.09329 | 0 | 0 | 16 | K | 2 |  |  |  | ROZPOCET | 0 | 0 | 0 | 0 | 0 | 2 | 0 | 16 | 817140443
| Online PSC |  | https://podminky.urs.cz/item/CS_URS_2023_02/722290226 | [14 empty] | Online PSC | 2
33 | K | 722290234 | Zkoušky, proplach a desinfekce vodovodního potrubí proplach a desinfekce vodovodního potrubí do DN 80 | m | 491 |  | 0 | CS ÚRS 2023 02 |  | snížená |  | 0 | 1e-05 | 0.00491 | 0 | 0 | 16 | K | 2 |  |  |  | ROZPOCET | 0 | 0 | 0 | 0 | 0 | 2 | 0 | 16 | 1007225622
| Online PSC |  | https://podminky.urs.cz/item/CS_URS_2023_02/722290234 | [14 empty] | Online PSC | 2
34 | K | 998722202 | Přesun hmot pro vnitřní vodovod stanovený procentní sazbou (%) z ceny vodorovná dopravní vzdálenost do 50 m v objektech výšky přes 6 do 12 m | % |  |  | 0 | CS ÚRS 2023 02 |  | snížená |  | 0 | 0 | 0 | 0 | 0 | 16 | K | 2 |  |  |  | ROZPOCET | 0 | 0 | 0 | 0 | 0 | 2 | 0 | 16 | -1961256797
| Online PSC |  | https://podminky.urs.cz/item/CS_URS_2023_02/998722202 | [14 empty] | Online PSC | 2
| D | 725 | Zdravotechnika - zařizovací předměty |  |  |  | 0 |  |  |  |  | 0 |  | 0.00279 |  | 0 | 2 | D | 1 |  |  |  | ROZPOCET | [6 empty] | 0
35 | K | 725980123 | Dvířka 30/30 | kus | 9 |  | 0 | CS ÚRS 2023 02 |  | snížená |  | 0 | 0.00031 | 0.00279 | 0 | 0 | 16 | K | 2 |  |  |  | ROZPOCET | 0 | 0 | 0 | 0 | 0 | 2 | 0 | 16 | -1853439021
| Online PSC |  | https://podminky.urs.cz/item/CS_URS_2023_02/725980123 | [14 empty] | Online PSC | 2
| VV |  | Pro vodoměry v 1.NP a 2.NP | [14 empty] | VV | 2 | 1 | True | 0 | ROZPOCET
| VV |  | 9 |  | 9 | [12 empty] | VV | 2 | 2 | True | 1 | ROZPOCET
36 | K | 998725202 | Přesun hmot pro zařizovací předměty stanovený procentní sazbou (%) z ceny vodorovná dopravní vzdálenost do 50 m v objektech výšky přes 6 do 12 m | % |  |  | 0 | CS ÚRS 2023 02 |  | snížená |  | 0 | 0 | 0 | 0 | 0 | 16 | K | 2 |  |  |  | ROZPOCET | 0 | 0 | 0 | 0 | 0 | 2 | 0 | 16 | 417236874
| Online PSC |  | https://podminky.urs.cz/item/CS_URS_2023_02/998725202 | [14 empty] | Online PSC | 2
| D | 727 | Zdravotechnika - požární ochrana |  |  |  | 0 |  |  |  |  | 0 |  | 0.00023 |  | 0 | 2 | D | 1 |  |  |  | ROZPOCET | [6 empty] | 0
37 | K | 727212202 | Protipožární trubní ucpávky plastového potrubí prostup stěnou tloušťky 150 mm požární odolnost EI 60 D 25 | kus | 2 |  | 0 | CS ÚRS 2023 02 |  | snížená |  | 0 | 1e-05 | 2e-05 | 0 | 0 | 16 | K | 2 |  |  |  | ROZPOCET | 0 | 0 | 0 | 0 | 0 | 2 | 0 | 16 | 1652926654
| Online PSC |  | https://podminky.urs.cz/item/CS_URS_2023_02/727212202 | [14 empty] | Online PSC | 2
38 | K | 727212203 | Protipožární trubní ucpávky plastového potrubí prostup stěnou tloušťky 150 mm požární odolnost EI 60 D 32 | kus | 2 |  | 0 | CS ÚRS 2023 02 |  | snížená |  | 0 | 1e-05 | 2e-05 | 0 | 0 | 16 | K | 2 |  |  |  | ROZPOCET | 0 | 0 | 0 | 0 | 0 | 2 | 0 | 16 | 84778182
| Online PSC |  | https://podminky.urs.cz/item/CS_URS_2023_02/727212203 | [14 empty] | Online PSC | 2
39 | K | 727212204 | Protipožární trubní ucpávky plastového potrubí prostup stěnou tloušťky 150 mm požární odolnost EI 60 D 40 | kus | 2 |  | 0 | CS ÚRS 2023 02 |  | snížená |  | 0 | 2e-05 | 4e-05 | 0 | 0 | 16 | K | 2 |  |  |  | ROZPOCET | 0 | 0 | 0 | 0 | 0 | 2 | 0 | 16 | -626317236
| Online PSC |  | https://podminky.urs.cz/item/CS_URS_2023_02/727212204 | [14 empty] | Online PSC | 2
40 | K | 727213201 | Protipožární trubní ucpávky plastového potrubí prostup stropem tloušťky 150 mm požární odolnost EI 60 D 20 | kus | 5 |  | 0 | CS ÚRS 2023 02 |  | snížená |  | 0 | 1e-05 | 5e-05 | 0 | 0 | 16 | K | 2 |  |  |  | ROZPOCET | 0 | 0 | 0 | 0 | 0 | 2 | 0 | 16 | -459003143
| Online PSC |  | https://podminky.urs.cz/item/CS_URS_2023_02/727213201 | [14 empty] | Online PSC | 2
41 | K | 727213202 | Protipožární trubní ucpávky plastového potrubí prostup stropem tloušťky 150 mm požární odolnost EI 60 D 25 | kus | 10 |  | 0 | CS ÚRS 2023 02 |  | snížená |  | 0 | 1e-05 | 0.0001 | 0 | 0 | 16 | K | 2 |  |  |  | ROZPOCET | 0 | 0 | 0 | 0 | 0 | 2 | 0 | 16 | 462135703
| Online PSC |  | https://podminky.urs.cz/item/CS_URS_2023_02/727213202 | [14 empty] | Online PSC | 2

## Uzn3 - Kanalizace
{7e393cdc-a134-4ccf-90c2-8215dc5e9a95}
1
| KRYCÍ LIST SOUPISU PRACÍ | [7 empty] | v --- níže se nacházejí doplnkové a pomocné údaje k sestavám --- v | [8 empty] | False
Stavba:
Byty BD Poštovní 648, Horní Slavkov
Objekt:
01 - Uznatelné náklady
Soupis:
Uzn3 - Kanalizace
| KSO: |  |  |  |  | CC-CZ:
| Místo: |  | Horní Slavkov, Poštovní 648 |  |  | Datum: | 29. 8. 2022
| Zadavatel: |  |  |  |  | IČ:
|  | Město Horní Slavkov |  |  |  | DIČ:
| Uchazeč: |  |  |  |  | IČ: | Vyplň údaj
|  | Vyplň údaj |  |  |  | DIČ: | Vyplň údaj
| Projektant: |  |  |  |  | IČ:
|  | CENTRA STAV s.r.o. |  |  |  | DIČ:
| Zpracovatel: |  |  |  |  | IČ:
|  | Michal Kubelka |  |  |  | DIČ:
Poznámka:
| Cena bez DPH | [5 empty] | 0
|  |  | Základ daně |  |  | Sazba daně | Výše daně
| DPH | základní | 0 |  |  | 21% | 0
|  | snížená | 0 |  |  | 15% | 0
|  | zákl. přenesená | 0 |  |  | 21% | 0
|  | sníž. přenesená | 0 |  |  | 15% | 0
|  | nulová | 0 |  |  | 0% | 0
| Cena s DPH |  |  | v | CZK |  | 0
REKAPITULACE ČLENĚNÍ SOUPISU PRACÍ
Stavba:
Byty BD Poštovní 648, Horní Slavkov
Objekt:
01 - Uznatelné náklady
Soupis:
Uzn3 - Kanalizace
Místo: |  |  | Horní Slavkov, Poštovní 648 |  |  | Datum: | 29. 8. 2022
Zadavatel: |  |  | Město Horní Slavkov |  |  | Projektant: | CENTRA STAV s.r.o.
Uchazeč: |  |  | Vyplň údaj |  |  | Zpracovatel: | Michal Kubelka
Kód dílu - Popis | [6 empty] | Cena celkem [CZK]
Náklady stavby celkem | [6 empty] | 0 | [11 empty] | -1
| HSV - Práce a dodávky HSV | [5 empty] | 0
| 1 - Zemní práce | [5 empty] | 0
| 4 - Vodorovné konstrukce | [5 empty] | 0
| 6 - Úpravy povrchů, podlahy a osazování výplní | [5 empty] | 0
| 9 - Ostatní konstrukce a práce, bourání | [5 empty] | 0
| 997 - Přesun sutě | [5 empty] | 0
| 998 - Přesun hmot | [5 empty] | 0
| PSV - Práce a dodávky PSV | [5 empty] | 0
| 711 - Izolace proti vodě, vlhkosti a plynům | [5 empty] | 0
| 721 - Zdravotechnika - vnitřní kanalizace | [5 empty] | 0
| 725 - Zdravotechnika - zařizovací předměty | [5 empty] | 0
| 727 - Zdravotechnika - požární ochrana | [5 empty] | 0
SOUPIS PRACÍ
Stavba:
Byty BD Poštovní 648, Horní Slavkov
Objekt:
01 - Uznatelné náklady
Soupis:
Uzn3 - Kanalizace
Místo: |  |  | Horní Slavkov, Poštovní 648 |  |  | Datum: | 29. 8. 2022
Zadavatel: |  |  | Město Horní Slavkov |  |  | Projektant: | CENTRA STAV s.r.o.
Uchazeč: |  |  | Vyplň údaj |  |  | Zpracovatel: | Michal Kubelka
PČ | Typ | Kód | Popis | MJ | Množství | J.cena [CZK] | Cena celkem [CZK] | Cenová soustava |  | DPH | J. Nh [h] | Nh celkem [h] | J. hmotnost [t] | Hmotnost celkem [t] | J. suť [t] | Suť Celkem [t]
Náklady soupisu celkem | [6 empty] | 0 |  |  |  |  | 0 |  | 70.0261 |  | 25.6176 |  | D | -1 | [10 empty] | 0
| D | HSV | Práce a dodávky HSV |  |  |  | 0 |  |  |  |  | 0 |  | 68.613 |  | 23.0887 | 1 | D | 0 |  |  |  | ROZPOCET | [6 empty] | 0
| D | 1 | Zemní práce |  |  |  | 0 |  |  |  |  | 0 |  | 32.212 |  | 0 | 1 | D | 1 |  |  |  | ROZPOCET | [6 empty] | 0
1 | K | 139711111 | Vykopávka v uzavřených prostorech ručně v hornině třídy těžitelnosti I skupiny 1 až 3 | m3 | 35.79 |  | 0 | CS ÚRS 2023 02 |  | snížená |  | 0 | 0 | 0 | 0 | 0 | 4 | K | 2 |  |  |  | ROZPOCET | 0 | 0 | 0 | 0 | 0 | 2 | 0 | 4 | 1205678697
| Online PSC |  | https://podminky.urs.cz/item/CS_URS_2023_02/139711111 | [14 empty] | Online PSC | 2
| VV |  | ((2,2+0,86+3,75+0,15+0,86+6,64+0,54+0,23+0,54+0,23+0,54+0,23+3,75+0,68+2,87+0,55+3,75+0,44+0,35+18,46+0,98+0,77*4+0,15*4+0,24*4+0,55+0,31)*0,6)*1 |  | 32.46 | [12 empty] | VV | 2 | 2 | True | 0 | ROZPOCET
| VV |  | ((0,5+0,2+0,15+0,3+0,5+0,3+0,3+0,5+0,5+0,5+0,3+0,5+0,5+0,5)*0,6)*1 |  | 3.33 | [12 empty] | VV | 2 | 2 | True | 0 | ROZPOCET
| VV |  | Součet |  | 35.79 | [12 empty] | VV | 2 | 4 | True | 1 | ROZPOCET
2 | K | 162211311 | Vodorovné přemístění výkopku nebo sypaniny stavebním kolečkem s vyprázdněním kolečka na hromady nebo do dopravního prostředku na vzdálenost do 10 m z horniny třídy těžitelnosti I, skupiny 1 až 3 | m3 | 26.842 |  | 0 | CS ÚRS 2023 02 |  | snížená |  | 0 | 0 | 0 | 0 | 0 | 4 | K | 2 |  |  |  | ROZPOCET | 0 | 0 | 0 | 0 | 0 | 2 | 0 | 4 | 610368926
| Online PSC |  | https://podminky.urs.cz/item/CS_URS_2023_02/162211311 | [14 empty] | Online PSC | 2
3 | K | 162211319 | Vodorovné přemístění výkopku nebo sypaniny stavebním kolečkem s vyprázdněním kolečka na hromady nebo do dopravního prostředku na vzdálenost do 10 m Příplatek za každých dalších 10 m k ceně -1311 | m3 | 53.684 |  | 0 | CS ÚRS 2023 02 |  | snížená |  | 0 | 0 | 0 | 0 | 0 | 4 | K | 2 |  |  |  | ROZPOCET | 0 | 0 | 0 | 0 | 0 | 2 | 0 | 4 | 1291485831
| Online PSC |  | https://podminky.urs.cz/item/CS_URS_2023_02/162211319 | [14 empty] | Online PSC | 2
| VV |  | 26,842*2 |  | 53.684 | [12 empty] | VV | 2 | 2 | True | 1 | ROZPOCET
4 | K | 167111101 | Nakládání, skládání a překládání neulehlého výkopku nebo sypaniny ručně nakládání, z hornin třídy těžitelnosti I, skupiny 1 až 3 | m3 | 26.842 |  | 0 | CS ÚRS 2023 02 |  | snížená |  | 0 | 0 | 0 | 0 | 0 | 4 | K | 2 |  |  |  | ROZPOCET | 0 | 0 | 0 | 0 | 0 | 2 | 0 | 4 | -2120277950
| Online PSC |  | https://podminky.urs.cz/item/CS_URS_2023_02/167111101 | [14 empty] | Online PSC | 2
| VV |  | 35,79-8,948 |  | 26.842 | [12 empty] | VV | 2 | 2 | True | 1 | ROZPOCET
5 | K | 162751117 | Vodorovné přemístění výkopku nebo sypaniny po suchu na obvyklém dopravním prostředku, bez naložení výkopku, avšak se složením bez rozhrnutí z horniny třídy těžitelnosti I skupiny 1 až 3 na vzdálenost přes 9 000 do 10 000 m | m3 | 26.842 |  | 0 | CS ÚRS 2023 02 |  | snížená |  | 0 | 0 | 0 | 0 | 0 | 4 | K | 2 |  |  |  | ROZPOCET | 0 | 0 | 0 | 0 | 0 | 2 | 0 | 4 | 1735325104
| Online PSC |  | https://podminky.urs.cz/item/CS_URS_2023_02/162751117 | [14 empty] | Online PSC | 2
6 | K | 162751119 | Vodorovné přemístění výkopku nebo sypaniny po suchu na obvyklém dopravním prostředku, bez naložení výkopku, avšak se složením bez rozhrnutí z horniny třídy těžitelnosti I skupiny 1 až 3 na vzdálenost Příplatek k ceně za každých dalších i započatých 1 000 m | m3 | 429.472 |  | 0 | CS ÚRS 2023 02 |  | snížená |  | 0 | 0 | 0 | 0 | 0 | 4 | K | 2 |  |  |  | ROZPOCET | 0 | 0 | 0 | 0 | 0 | 2 | 0 | 4 | -783389929
| Online PSC |  | https://podminky.urs.cz/item/CS_URS_2023_02/162751119 | [14 empty] | Online PSC | 2
| VV |  | 26,842*16 |  | 429.472 | [12 empty] | VV | 2 | 2 | True | 1 | ROZPOCET
7 | K | 171251201 | Uložení sypaniny na skládky nebo meziskládky bez hutnění s upravením uložené sypaniny do předepsaného tvaru | m3 | 26.842 |  | 0 | CS ÚRS 2023 02 |  | snížená |  | 0 | 0 | 0 | 0 | 0 | 4 | K | 2 |  |  |  | ROZPOCET | 0 | 0 | 0 | 0 | 0 | 2 | 0 | 4 | -1394819699
| Online PSC |  | https://podminky.urs.cz/item/CS_URS_2023_02/171251201 | [14 empty] | Online PSC | 2
8 | K | 171201221 | Poplatek za uložení stavebního odpadu na skládce (skládkovné) zeminy a kamení zatříděného do Katalogu odpadů pod kódem 17 05 04 | t | 48.316 |  | 0 | CS ÚRS 2023 02 |  | snížená |  | 0 | 0 | 0 | 0 | 0 | 4 | K | 2 |  |  |  | ROZPOCET | 0 | 0 | 0 | 0 | 0 | 2 | 0 | 4 | 1687555382
| Online PSC |  | https://podminky.urs.cz/item/CS_URS_2023_02/171201221 | [14 empty] | Online PSC | 2
| VV |  | 26,842*1,8 |  | 48.316 | [12 empty] | VV | 2 | 2 | True | 1 | ROZPOCET
9 | K | 175111101 | Obsypání potrubí ručně sypaninou z vhodných hornin třídy těžitelnosti I a II, skupiny 1 až 4 nebo materiálem připraveným podél výkopu ve vzdálenosti do 3 m od jeho kraje pro jakoukoliv hloubku výkopu a míru zhutnění bez prohození sypaniny | m3 | 16.106 |  | 0 | CS ÚRS 2023 02 |  | snížená |  | 0 | 0 | 0 | 0 | 0 | 4 | K | 2 |  |  |  | ROZPOCET | 0 | 0 | 0 | 0 | 0 | 2 | 0 | 4 | -2127279595
| Online PSC |  | https://podminky.urs.cz/item/CS_URS_2023_02/175111101 | [14 empty] | Online PSC | 2
| VV |  | ((2,2+0,86+3,75+0,15+0,86+6,64+0,54+0,23+0,54+0,23+0,54+0,23+3,75+0,68+2,87+0,55+3,75+0,44+0,35+18,46+0,98+0,77*4+0,15*4+0,24*4+0,55+0,31)*0,6)*0,45 |  | 14.607 | [12 empty] | VV | 2 | 2 | True | 0 | ROZPOCET
| VV |  | ((0,5+0,2+0,15+0,3+0,5+0,3+0,3+0,5+0,5+0,5+0,3+0,5+0,5+0,5)*0,6)*0,45 |  | 1.499 | [12 empty] | VV | 2 | 2 | True | 0 | ROZPOCET
| VV |  | Součet |  | 16.106 | [12 empty] | VV | 2 | 4 | True | 1 | ROZPOCET
10 | M | 58341341 | kamenivo drcené drobné frakce 0/4 | t | 32.212 |  | 0 | CS ÚRS 2023 02 |  | snížená |  | 0 | 1 | 32.212 | 0 | 0 | 8 | M | 2 |  |  |  | ROZPOCET | 0 | 0 | 0 | 0 | 0 | 2 | 0 | 4 | 505490771
| VV |  | 16,106*2 'Přepočtené koeficientem množství |  | 32.212 | [12 empty] | VV | 2 | 2 | False | 1 | ROZPOCET
11 | K | 174111102 | Zásyp sypaninou z jakékoliv horniny ručně s uložením výkopku ve vrstvách se zhutněním v uzavřených prostorách s urovnáním povrchu zásypu | m3 | 8.948 |  | 0 | CS ÚRS 2023 02 |  | snížená |  | 0 | 0 | 0 | 0 | 0 | 4 | K | 2 |  |  |  | ROZPOCET | 0 | 0 | 0 | 0 | 0 | 2 | 0 | 4 | -1496042459
| Online PSC |  | https://podminky.urs.cz/item/CS_URS_2023_02/174111102 | [14 empty] | Online PSC | 2
| VV |  | ((2,2+0,86+3,75+0,15+0,86+6,64+0,54+0,23+0,54+0,23+0,54+0,23+3,75+0,68+2,87+0,55+3,75+0,44+0,35+18,46+0,98+0,77*4+0,15*4+0,24*4+0,55+0,31)*0,6)*0,25 |  | 8.115 | [12 empty] | VV | 2 | 2 | True | 0 | ROZPOCET
| VV |  | ((0,5+0,2+0,15+0,3+0,5+0,3+0,3+0,5+0,5+0,5+0,3+0,5+0,5+0,5)*0,6)*0,25 |  | 0.833 | [12 empty] | VV | 2 | 2 | True | 0 | ROZPOCET
| VV |  | Součet |  | 8.948 | [12 empty] | VV | 2 | 4 | True | 1 | ROZPOCET
| D | 4 | Vodorovné konstrukce |  |  |  | 0 |  |  |  |  | 0 |  | 0 |  | 0 | 1 | D | 1 |  |  |  | ROZPOCET | [6 empty] | 0
12 | K | 451572111 | Lože pod potrubí, stoky a drobné objekty v otevřeném výkopu z kameniva drobného těženého 0 až 4 mm | m3 | 3.579 |  | 0 | CS ÚRS 2023 02 |  | snížená |  | 0 | 0 | 0 | 0 | 0 | 4 | K | 2 |  |  |  | ROZPOCET | 0 | 0 | 0 | 0 | 0 | 2 | 0 | 4 | -2143785508
| Online PSC |  | https://podminky.urs.cz/item/CS_URS_2023_02/451572111 | [14 empty] | Online PSC | 2
| VV |  | ((2,2+0,86+3,75+0,15+0,86+6,64+0,54+0,23+0,54+0,23+0,54+0,23+3,75+0,68+2,87+0,55+3,75+0,44+0,35+18,46+0,98+0,77*4+0,15*4+0,24*4+0,55+0,31)*0,6)*0,1 |  | 3.246 | [12 empty] | VV | 2 | 2 | True | 0 | ROZPOCET
| VV |  | ((0,5+0,2+0,15+0,3+0,5+0,3+0,3+0,5+0,5+0,5+0,3+0,5+0,5+0,5)*0,6)*0,1 |  | 0.333 | [12 empty] | VV | 2 | 2 | True | 0 | ROZPOCET
| VV |  | Součet |  | 3.579 | [12 empty] | VV | 2 | 4 | True | 1 | ROZPOCET
| D | 6 | Úpravy povrchů, podlahy a osazování výplní |  |  |  | 0 |  |  |  |  | 0 |  | 36.401 |  | 0 | 1 | D | 1 |  |  |  | ROZPOCET | [6 empty] | 0
13 | K | 612135101 | Hrubá výplň rýh maltou jakékoli šířky rýhy ve stěnách | m2 | 8.09 |  | 0 | CS ÚRS 2023 02 |  | snížená |  | 0 | 0.056 | 0.45304 | 0 | 0 | 4 | K | 2 |  |  |  | ROZPOCET | 0 | 0 | 0 | 0 | 0 | 2 | 0 | 4 | -2111522833
| Online PSC |  | https://podminky.urs.cz/item/CS_URS_2023_02/612135101 | [14 empty] | Online PSC | 2
| VV |  | 80,9*0,1 |  | 8.09 | [12 empty] | VV | 2 | 2 | True | 1 | ROZPOCET
14 | K | 631312141 | Doplnění dosavadních mazanin prostým betonem s dodáním hmot, bez potěru, plochy jednotlivě rýh v dosavadních mazaninách | m3 | 9.697 |  | 0 | CS ÚRS 2023 02 |  | snížená |  | 0 | 2.301 | 22.313 | 0 | 0 | 4 | K | 2 |  |  |  | ROZPOCET | 0 | 0 | 0 | 0 | 0 | 2 | 0 | 4 | 336863787
| Online PSC |  | https://podminky.urs.cz/item/CS_URS_2023_02/631312141 | [14 empty] | Online PSC | 2
| VV |  | 4,328+5,369 |  | 9.697 | [12 empty] | VV | 2 | 2 | True | 1 | ROZPOCET
15 | K | 631362021 | Výztuž mazanin ze svařovaných sítí z drátů typu KARI | t | 0.457 |  | 0 | CS ÚRS 2023 02 |  | snížená |  | 0 | 1.0628 | 0.48569 | 0 | 0 | 4 | K | 2 |  |  |  | ROZPOCET | 0 | 0 | 0 | 0 | 0 | 2 | 0 | 4 | -107402829
| Online PSC |  | https://podminky.urs.cz/item/CS_URS_2023_02/631362021 | [14 empty] | Online PSC | 2
| VV |  | (((43,28+35,82)*4,44)*1,3)/1000 |  | 0.457 | [12 empty] | VV | 2 | 2 | True | 1 | ROZPOCET
16 | K | 635111142 | Násyp ze štěrkopísku, písku nebo kameniva pod podlahy s udusáním a urovnáním povrchu z kameniva hrubého 16-32 | m3 | 7.158 |  | 0 | CS ÚRS 2023 02 |  | snížená |  | 0 | 1.837 | 13.1492 | 0 | 0 | 4 | K | 2 |  |  |  | ROZPOCET | 0 | 0 | 0 | 0 | 0 | 2 | 0 | 4 | 405483413
| Online PSC |  | https://podminky.urs.cz/item/CS_URS_2023_02/635111142 | [14 empty] | Online PSC | 2
| VV |  | Pod základovou desku | [14 empty] | VV | 2 | 1 | True | 0 | ROZPOCET
| VV |  | ((2,2+0,86+3,75+0,15+0,86+6,64+0,54+0,23+0,54+0,23+0,54+0,23+3,75+0,68+2,87+0,55+3,75+0,44+0,35+18,46+0,98+0,77*4+0,15*4+0,24*4+0,55+0,31)*0,6)*0,2 |  | 6.492 | [12 empty] | VV | 2 | 2 | True | 0 | ROZPOCET
| VV |  | ((0,5+0,2+0,15+0,3+0,5+0,3+0,3+0,5+0,5+0,5+0,3+0,5+0,5+0,5)*0,6)*0,2 |  | 0.666 | [12 empty] | VV | 2 | 2 | True | 0 | ROZPOCET
| VV |  | Součet |  | 7.158 | [12 empty] | VV | 2 | 4 | True | 1 | ROZPOCET
| D | 9 | Ostatní konstrukce a práce, bourání |  |  |  | 0 |  |  |  |  | 0 |  | 0 |  | 23.0887 | 1 | D | 1 |  |  |  | ROZPOCET | [6 empty] | 0
17 | K | 965042141 | Bourání mazanin betonových nebo z litého asfaltu tl. do 100 mm, plochy přes 4 m2 | m3 | 4.328 |  | 0 | CS ÚRS 2023 02 |  | snížená |  | 0 | 0 | 0 | 2.2 | 9.5216 | 4 | K | 2 |  |  |  | ROZPOCET | 0 | 0 | 0 | 0 | 0 | 2 | 0 | 4 | -1805036083
| Online PSC |  | https://podminky.urs.cz/item/CS_URS_2023_02/965042141 | [14 empty] | Online PSC | 2
| VV |  | ((2,2+0,86+3,75+0,15+0,86+6,64+0,54+0,23+0,54+0,23+0,54+0,23+3,75+0,68+2,87+0,55+3,75+0,44+0,35+18,46+0,98+0,77*4+0,15*4+0,24*4+0,55+0,31)*0,8)*0,1 |  | 4.328 | [12 empty] | VV | 2 | 2 | True | 1 | ROZPOCET
18 | K | 965042241 | Bourání mazanin betonových nebo z litého asfaltu tl. přes 100 mm, plochy přes 4 m2 | m3 | 5.369 |  | 0 | CS ÚRS 2023 02 |  | snížená |  | 0 | 0 | 0 | 2.2 | 11.8118 | 4 | K | 2 |  |  |  | ROZPOCET | 0 | 0 | 0 | 0 | 0 | 2 | 0 | 4 | 1578066316
| Online PSC |  | https://podminky.urs.cz/item/CS_URS_2023_02/965042241 | [14 empty] | Online PSC | 2
| VV |  | ((2,2+0,86+3,75+0,15+0,86+6,64+0,54+0,23+0,54+0,23+0,54+0,23+3,75+0,68+2,87+0,55+3,75+0,44+0,35+18,46+0,98+0,77*4+0,15*4+0,24*4+0,55+0,31)*0,6)*0,15 |  | 4.869 | [12 empty] | VV | 2 | 2 | True | 0 | ROZPOCET
| VV |  | ((0,5+0,2+0,15+0,3+0,5+0,3+0,3+0,5+0,5+0,5+0,3+0,5+0,5+0,5)*0,6)*0,15 |  | 0.5 | [12 empty] | VV | 2 | 2 | True | 0 | ROZPOCET
| VV |  | Součet |  | 5.369 | [12 empty] | VV | 2 | 4 | True | 1 | ROZPOCET
19 | K | 965049111 | Bourání mazanin Příplatek k cenám za bourání mazanin betonových se svařovanou sítí, tl. do 100 mm | m3 | 4.328 |  | 0 | CS ÚRS 2023 02 |  | snížená |  | 0 | 0 | 0 | 0.044 | 0.19043 | 4 | K | 2 |  |  |  | ROZPOCET | 0 | 0 | 0 | 0 | 0 | 2 | 0 | 4 | 1452997983
| Online PSC |  | https://podminky.urs.cz/item/CS_URS_2023_02/965049111 | [14 empty] | Online PSC | 2
20 | K | 965049112 | Bourání mazanin Příplatek k cenám za bourání mazanin betonových se svařovanou sítí, tl. přes 100 mm | m3 | 3.746 |  | 0 | CS ÚRS 2023 02 |  | snížená |  | 0 | 0 | 0 | 0.029 | 0.10863 | 4 | K | 2 |  |  |  | ROZPOCET | 0 | 0 | 0 | 0 | 0 | 2 | 0 | 4 | -1257343470
| Online PSC |  | https://podminky.urs.cz/item/CS_URS_2023_02/965049112 | [14 empty] | Online PSC | 2
21 | K | 974031153 | Vysekání rýh ve zdivu cihelném na maltu vápennou nebo vápenocementovou do hl. 100 mm a šířky do 100 mm | m | 80.9 |  | 0 | CS ÚRS 2023 02 |  | snížená |  | 0 | 0 | 0 | 0.018 | 1.4562 | 4 | K | 2 |  |  |  | ROZPOCET | 0 | 0 | 0 | 0 | 0 | 2 | 0 | 4 | 1432951939
| Online PSC |  | https://podminky.urs.cz/item/CS_URS_2023_02/974031153 | [14 empty] | Online PSC | 2
22 | K | 977312112 | Řezání stávajících betonových mazanin s vyztužením hloubky přes 50 do 100 mm | m | 131.08 |  | 0 | CS ÚRS 2023 02 |  | snížená |  | 0 | 0 | 0 | 0 | 0 | 4 | K | 2 |  |  |  | ROZPOCET | 0 | 0 | 0 | 0 | 0 | 2 | 0 | 4 | -702518739
| Online PSC |  | https://podminky.urs.cz/item/CS_URS_2023_02/977312112 | [14 empty] | Online PSC | 2
| VV |  | (2,2+0,88+0,8+4,4+0,8+1,25+6,64+0,54+0,39+0,74+4,69+0,38+0,8+18,46+0,98+0,8+0,8+0,15+0,28+0,8+0,15+0,28+0,8+0,8)*2 |  | 97.62 | [12 empty] | VV | 2 | 2 | True | 0 | ROZPOCET
| VV |  | (0,8+0,15+0,28+0,8+0,15+0,28+0,55+0,31+0,56+0,22+3,75+0,8+0,8+0,8+0,68+2,87+0,55+0,8+0,22+0,56+0,8)*2 |  | 33.46 | [12 empty] | VV | 2 | 2 | True | 0 | ROZPOCET
| VV |  | Součet |  | 131.08 | [12 empty] | VV | 2 | 4 | True | 1 | ROZPOCET
23 | K | 977312113 | Řezání stávajících betonových mazanin s vyztužením hloubky přes 100 do 150 mm | m | 133.02 |  | 0 | CS ÚRS 2023 02 |  | snížená |  | 0 | 0 | 0 | 0 | 0 | 4 | K | 2 |  |  |  | ROZPOCET | 0 | 0 | 0 | 0 | 0 | 2 | 0 | 4 | -804202605
| Online PSC |  | https://podminky.urs.cz/item/CS_URS_2023_02/977312113 | [14 empty] | Online PSC | 2
| VV |  | (2,2+0,6+0,6+4,4+0,6+1,25+6,64+0,54+0,39+0,74+4,69+0,38+0,6+18,46+0,98+0,6+0,6+0,15+0,28+0,6+0,15+0,28+0,6+0,6)*2 |  | 93.86 | [12 empty] | VV | 2 | 2 | True | 0 | ROZPOCET
| VV |  | (0,6+0,15+0,28+0,6+0,15+0,28+0,55+0,31+0,56+0,22+3,75+0,6+0,6+0,6+0,68+2,87+0,55+0,6+0,22+0,56+0,6+0,5+0,25+0,5+0,25+0,25+0,5+0,5+0,5+0,5+0,5)*2 |  | 39.16 | [12 empty] | VV | 2 | 2 | True | 0 | ROZPOCET
| VV |  | Součet |  | 133.02 | [12 empty] | VV | 2 | 4 | True | 1 | ROZPOCET
| D | 997 | Přesun sutě |  |  |  | 0 |  |  |  |  | 0 |  | 0 |  | 0 | 1 | D | 1 |  |  |  | ROZPOCET | [6 empty] | 0
24 | K | 997002611 | Nakládání suti a vybouraných hmot na dopravní prostředek pro vodorovné přemístění | t | 25.618 |  | 0 | CS ÚRS 2023 02 |  | snížená |  | 0 | 0 | 0 | 0 | 0 | 4 | K | 2 |  |  |  | ROZPOCET | 0 | 0 | 0 | 0 | 0 | 2 | 0 | 4 | -1161561168
| Online PSC |  | https://podminky.urs.cz/item/CS_URS_2023_02/997002611 | [14 empty] | Online PSC | 2
25 | K | 997013212 | Vnitrostaveništní doprava suti a vybouraných hmot vodorovně do 50 m svisle ručně pro budovy a haly výšky přes 6 do 9 m | t | 25.618 |  | 0 | CS ÚRS 2023 02 |  | snížená |  | 0 | 0 | 0 | 0 | 0 | 4 | K | 2 |  |  |  | ROZPOCET | 0 | 0 | 0 | 0 | 0 | 2 | 0 | 4 | -598868991
| Online PSC |  | https://podminky.urs.cz/item/CS_URS_2023_02/997013212 | [14 empty] | Online PSC | 2
26 | K | 997013501 | Odvoz suti a vybouraných hmot na skládku nebo meziskládku se složením, na vzdálenost do 1 km | t | 25.618 |  | 0 | CS ÚRS 2023 02 |  | snížená |  | 0 | 0 | 0 | 0 | 0 | 4 | K | 2 |  |  |  | ROZPOCET | 0 | 0 | 0 | 0 | 0 | 2 | 0 | 4 | -1266587173
| Online PSC |  | https://podminky.urs.cz/item/CS_URS_2023_02/997013501 | [14 empty] | Online PSC | 2
27 | K | 997013509 | Odvoz suti a vybouraných hmot na skládku nebo meziskládku se složením, na vzdálenost Příplatek k ceně za každý další i započatý 1 km přes 1 km | t | 640.45 |  | 0 | CS ÚRS 2023 02 |  | snížená |  | 0 | 0 | 0 | 0 | 0 | 4 | K | 2 |  |  |  | ROZPOCET | 0 | 0 | 0 | 0 | 0 | 2 | 0 | 4 | 1256997188
| Online PSC |  | https://podminky.urs.cz/item/CS_URS_2023_02/997013509 | [14 empty] | Online PSC | 2
| VV |  | 25,618*25 |  | 640.45 | [12 empty] | VV | 2 | 2 | True | 1 | ROZPOCET
28 | K | 997013602 | Poplatek za uložení stavebního odpadu na skládce (skládkovné) z armovaného betonu zatříděného do Katalogu odpadů pod kódem 17 01 01 | t | 21.633 |  | 0 | CS ÚRS 2023 02 |  | snížená |  | 0 | 0 | 0 | 0 | 0 | 4 | K | 2 |  |  |  | ROZPOCET | 0 | 0 | 0 | 0 | 0 | 2 | 0 | 4 | -670517974
| Online PSC |  | https://podminky.urs.cz/item/CS_URS_2023_02/997013602 | [14 empty] | Online PSC | 2
29 | K | 997013603 | Poplatek za uložení stavebního odpadu na skládce (skládkovné) cihelného zatříděného do Katalogu odpadů pod kódem 17 01 02 | t | 1.456 |  | 0 | CS ÚRS 2023 02 |  | snížená |  | 0 | 0 | 0 | 0 | 0 | 4 | K | 2 |  |  |  | ROZPOCET | 0 | 0 | 0 | 0 | 0 | 2 | 0 | 4 | 2018024878
| Online PSC |  | https://podminky.urs.cz/item/CS_URS_2023_02/997013603 | [14 empty] | Online PSC | 2
30 | K | 997013631 | Poplatek za uložení stavebního odpadu na skládce (skládkovné) směsného stavebního a demoličního zatříděného do Katalogu odpadů pod kódem 17 09 04 | t | 2.386 |  | 0 | CS ÚRS 2023 02 |  | snížená |  | 0 | 0 | 0 | 0 | 0 | 4 | K | 2 |  |  |  | ROZPOCET | 0 | 0 | 0 | 0 | 0 | 2 | 0 | 4 | -1222521160
| Online PSC |  | https://podminky.urs.cz/item/CS_URS_2023_02/997013631 | [14 empty] | Online PSC | 2
31 | K | 997013814 | Poplatek za uložení stavebního odpadu na skládce (skládkovné) z izolačních materiálů zatříděného do Katalogu odpadů pod kódem 17 06 04 | t | 0.143 |  | 0 | CS ÚRS 2023 02 |  | snížená |  | 0 | 0 | 0 | 0 | 0 | 4 | K | 2 |  |  |  | ROZPOCET | 0 | 0 | 0 | 0 | 0 | 2 | 0 | 4 | -2080525618
| Online PSC |  | https://podminky.urs.cz/item/CS_URS_2023_02/997013814 | [14 empty] | Online PSC | 2
| D | 998 | Přesun hmot |  |  |  | 0 |  |  |  |  | 0 |  | 0 |  | 0 | 1 | D | 1 |  |  |  | ROZPOCET | [6 empty] | 0
32 | K | 998276101 | Přesun hmot pro trubní vedení hloubené z trub z plastických hmot nebo sklolaminátových pro vodovody nebo kanalizace v otevřeném výkopu dopravní vzdálenost do 15 m | t | 68.613 |  | 0 | CS ÚRS 2023 02 |  | snížená |  | 0 | 0 | 0 | 0 | 0 | 4 | K | 2 |  |  |  | ROZPOCET | 0 | 0 | 0 | 0 | 0 | 2 | 0 | 4 | 1715996507
| Online PSC |  | https://podminky.urs.cz/item/CS_URS_2023_02/998276101 | [14 empty] | Online PSC | 2
33 | K | 998276124 | Přesun hmot pro trubní vedení hloubené z trub z plastických hmot nebo sklolaminátových Příplatek k cenám za zvětšený přesun přes vymezenou největší dopravní vzdálenost do 500 m | t | 68.613 |  | 0 | CS ÚRS 2023 02 |  | snížená |  | 0 | 0 | 0 | 0 | 0 | 4 | K | 2 |  |  |  | ROZPOCET | 0 | 0 | 0 | 0 | 0 | 2 | 0 | 4 | -1790172864
| Online PSC |  | https://podminky.urs.cz/item/CS_URS_2023_02/998276124 | [14 empty] | Online PSC | 2
| D | PSV | Práce a dodávky PSV |  |  |  | 0 |  |  |  |  | 0 |  | 1.4131 |  | 2.529 | 2 | D | 0 |  |  |  | ROZPOCET | [6 empty] | 0
| D | 711 | Izolace proti vodě, vlhkosti a plynům |  |  |  | 0 |  |  |  |  | 0 |  | 0.66863 |  | 0.14316 | 2 | D | 1 |  |  |  | ROZPOCET | [6 empty] | 0
34 | K | 711131811 | Odstranění izolace proti zemní vlhkosti na ploše vodorovné V | m2 | 35.79 |  | 0 | CS ÚRS 2023 02 |  | snížená |  | 0 | 0 | 0 | 0.004 | 0.14316 | 16 | K | 2 |  |  |  | ROZPOCET | 0 | 0 | 0 | 0 | 0 | 2 | 0 | 16 | -1855459426
| Online PSC |  | https://podminky.urs.cz/item/CS_URS_2023_02/711131811 | [14 empty] | Online PSC | 2
| VV |  | (2,2+0,86+3,75+0,15+0,86+6,64+0,54+0,23+0,54+0,23+0,54+0,23+3,75+0,68+2,87+0,55+3,75+0,44+0,35+18,46+0,98+0,77*4+0,15*4+0,24*4+0,55+0,31)*0,6 |  | 32.46 | [12 empty] | VV | 2 | 2 | True | 0 | ROZPOCET
| VV |  | (0,5+0,2+0,15+0,3+0,5+0,3+0,3+0,5+0,5+0,5+0,3+0,5+0,5+0,5)*0,6 |  | 3.33 | [12 empty] | VV | 2 | 2 | True | 0 | ROZPOCET
| VV |  | Součet |  | 35.79 | [12 empty] | VV | 2 | 4 | True | 1 | ROZPOCET
35 | K | 711111001 | Provedení izolace proti zemní vlhkosti natěradly a tmely za studena na ploše vodorovné V nátěrem penetračním | m2 | 35.79 |  | 0 | CS ÚRS 2023 02 |  | snížená |  | 0 | 0 | 0 | 0 | 0 | 16 | K | 2 |  |  |  | ROZPOCET | 0 | 0 | 0 | 0 | 0 | 2 | 0 | 16 | 1791044356
| Online PSC |  | https://podminky.urs.cz/item/CS_URS_2023_02/711111001 | [14 empty] | Online PSC | 2
| VV |  | (2,2+0,86+3,75+0,15+0,86+6,64+0,54+0,23+0,54+0,23+0,54+0,23+3,75+0,68+2,87+0,55+3,75+0,44+0,35+18,46+0,98+0,77*4+0,15*4+0,24*4+0,55+0,31)*0,6 |  | 32.46 | [12 empty] | VV | 2 | 2 | True | 0 | ROZPOCET
| VV |  | (0,5+0,2+0,15+0,3+0,5+0,3+0,3+0,5+0,5+0,5+0,3+0,5+0,5+0,5)*0,6 |  | 3.33 | [12 empty] | VV | 2 | 2 | True | 0 | ROZPOCET
| VV |  | Součet |  | 35.79 | [12 empty] | VV | 2 | 4 | True | 1 | ROZPOCET
36 | M | 11163150 | lak penetrační asfaltový | t | 0.012 |  | 0 | CS ÚRS 2023 02 |  | snížená |  | 0 | 1 | 0.012 | 0 | 0 | 32 | M | 2 |  |  |  | ROZPOCET | 0 | 0 | 0 | 0 | 0 | 2 | 0 | 16 | -535008646
| VV |  | 35,79*0,00033 'Přepočtené koeficientem množství |  | 0.012 | [12 empty] | VV | 2 | 2 | False | 1 | ROZPOCET
37 | K | 711141559 | Provedení izolace proti zemní vlhkosti pásy přitavením NAIP na ploše vodorovné V | m2 | 95.44 |  | 0 | CS ÚRS 2023 02 |  | snížená |  | 0 | 0.0004 | 0.038176 | 0 | 0 | 16 | K | 2 |  |  |  | ROZPOCET | 0 | 0 | 0 | 0 | 0 | 2 | 0 | 16 | -495172254
| Online PSC |  | https://podminky.urs.cz/item/CS_URS_2023_02/711141559 | [14 empty] | Online PSC | 2
| VV |  | 2 vrstvy | [14 empty] | VV | 2 | 1 | True | 0 | ROZPOCET
| VV |  | ((2,2+0,86+3,75+0,15+0,86+6,64+0,54+0,23+0,54+0,23+0,54+0,23+3,75+0,68+2,87+0,55+3,75+0,44+0,35+18,46+0,98+0,77*4+0,15*4+0,24*4+0,55+0,31)*0,8)*2 |  | 86.56 | [12 empty] | VV | 2 | 2 | True | 0 | ROZPOCET
| VV |  | ((0,5+0,2+0,15+0,3+0,5+0,3+0,3+0,5+0,5+0,5+0,3+0,5+0,5+0,5)*0,8)*2 |  | 8.88 | [12 empty] | VV | 2 | 2 | True | 0 | ROZPOCET
| VV |  | Součet |  | 95.44 | [12 empty] | VV | 2 | 4 | True | 1 | ROZPOCET
38 | M | 62853004 | pás asfaltový natavitelný modifikovaný SBS tl 4,0mm s vložkou ze skleněné tkaniny a spalitelnou PE fólií nebo jemnozrnným minerálním posypem na horním povrchu | m2 | 114.528 |  | 0 | CS ÚRS 2023 02 |  | snížená |  | 0 | 0.0054 | 0.61845 | 0 | 0 | 32 | M | 2 |  |  |  | ROZPOCET | 0 | 0 | 0 | 0 | 0 | 2 | 0 | 16 | -899947945
| VV |  | 95,44*1,2 'Přepočtené koeficientem množství |  | 114.528 | [12 empty] | VV | 2 | 2 | False | 1 | ROZPOCET
39 | K | 998711202 | Přesun hmot pro izolace proti vodě, vlhkosti a plynům stanovený procentní sazbou (%) z ceny vodorovná dopravní vzdálenost do 50 m v objektech výšky přes 6 do 12 m | % |  |  | 0 | CS ÚRS 2023 02 |  | snížená |  | 0 | 0 | 0 | 0 | 0 | 16 | K | 2 |  |  |  | ROZPOCET | 0 | 0 | 0 | 0 | 0 | 2 | 0 | 16 | 1842318422
| Online PSC |  | https://podminky.urs.cz/item/CS_URS_2023_02/998711202 | [14 empty] | Online PSC | 2
| D | 721 | Zdravotechnika - vnitřní kanalizace |  |  |  | 0 |  |  |  |  | 0 |  | 0.74033 |  | 2.3858 | 2 | D | 1 |  |  |  | ROZPOCET | [6 empty] | 0
40 | K | 721140802/R | Demontáž potrubí z litinových trub odpadních nebo dešťových do DN 110 | m | 150 |  | 0 |  |  | snížená |  | 0 | 0 | 0 | 0.01492 | 2.238 | 16 | K | 2 |  |  |  | ROZPOCET | 0 | 0 | 0 | 0 | 0 | 2 | 0 | 16 | -1270563055
41 | K | 721171809/R | Demontáž potrubí z novodurových trub odpadních nebo připojovacích přes 90 do D 160 | m | 56.2 |  | 0 |  |  | snížená |  | 0 | 0 | 0 | 0.00263 | 0.14781 | 16 | K | 2 |  |  |  | ROZPOCET | 0 | 0 | 0 | 0 | 0 | 2 | 0 | 16 | 2081875895
42 | K | 721173401 | Potrubí z trub PVC SN4 svodné (ležaté) DN 110 | m | 24 |  | 0 | CS ÚRS 2023 02 |  | snížená |  | 0 | 0.00142 | 0.03408 | 0 | 0 | 16 | K | 2 |  |  |  | ROZPOCET | 0 | 0 | 0 | 0 | 0 | 2 | 0 | 16 | -1062867796
| Online PSC |  | https://podminky.urs.cz/item/CS_URS_2023_02/721173401 | [14 empty] | Online PSC | 2
43 | K | 721173402 | Potrubí z trub PVC SN4 svodné (ležaté) DN 125 | m | 25 |  | 0 | CS ÚRS 2023 02 |  | snížená |  | 0 | 0.00744 | 0.186 | 0 | 0 | 16 | K | 2 |  |  |  | ROZPOCET | 0 | 0 | 0 | 0 | 0 | 2 | 0 | 16 | 1811754695
| Online PSC |  | https://podminky.urs.cz/item/CS_URS_2023_02/721173402 | [14 empty] | Online PSC | 2
44 | K | 721173403 | Potrubí z trub PVC SN4 svodné (ležaté) DN 160 | m | 25 |  | 0 | CS ÚRS 2023 02 |  | snížená |  | 0 | 0.01232 | 0.308 | 0 | 0 | 16 | K | 2 |  |  |  | ROZPOCET | 0 | 0 | 0 | 0 | 0 | 2 | 0 | 16 | 2041206518
| Online PSC |  | https://podminky.urs.cz/item/CS_URS_2023_02/721173403 | [14 empty] | Online PSC | 2
45 | K | 721174024 | Potrubí z trub polypropylenových odpadní (svislé) DN 75 | m | 17 |  | 0 | CS ÚRS 2023 02 |  | snížená |  | 0 | 0.00059 | 0.01003 | 0 | 0 | 16 | K | 2 |  |  |  | ROZPOCET | 0 | 0 | 0 | 0 | 0 | 2 | 0 | 16 | 212580543
| Online PSC |  | https://podminky.urs.cz/item/CS_URS_2023_02/721174024 | [14 empty] | Online PSC | 2
| VV |  | 8,5*2 |  | 17 | [12 empty] | VV | 2 | 2 | True | 1 | ROZPOCET
46 | M | OSM.113600 | HTRE čistící tvarovka DN 75 | kus | 2 |  | 0 |  |  | snížená |  | 0 | 0.00014 | 0.00028 | 0 | 0 | 32 | M | 2 |  |  |  | ROZPOCET | 0 | 0 | 0 | 0 | 0 | 2 | 0 | 16 | 1125049584
47 | K | 721174025 | Potrubí z trub polypropylenových odpadní (svislé) DN 110 | m | 60.36 |  | 0 | CS ÚRS 2023 02 |  | snížená |  | 0 | 0.00201 | 0.12132 | 0 | 0 | 16 | K | 2 |  |  |  | ROZPOCET | 0 | 0 | 0 | 0 | 0 | 2 | 0 | 16 | -1149157494
| Online PSC |  | https://podminky.urs.cz/item/CS_URS_2023_02/721174025 | [14 empty] | Online PSC | 2
| VV |  | 8,5*6+3,63+1,36+0,39+2,24+0,24+0,5+0,5+0,5 |  | 60.36 | [12 empty] | VV | 2 | 2 | True | 1 | ROZPOCET
48 | M | OSM.115600 | HTRE čistící tvarovka DN110 | kus | 6 |  | 0 |  |  | snížená |  | 0 | 0.00033 | 0.00198 | 0 | 0 | 32 | M | 2 |  |  |  | ROZPOCET | 0 | 0 | 0 | 0 | 0 | 2 | 0 | 16 | -1564109539
49 | K | 721174026 | Potrubí z trub polypropylenových odpadní (svislé) DN 125 | m | 17 |  | 0 | CS ÚRS 2023 02 |  | snížená |  | 0 | 0.00145 | 0.02465 | 0 | 0 | 16 | K | 2 |  |  |  | ROZPOCET | 0 | 0 | 0 | 0 | 0 | 2 | 0 | 16 | 1888456279
| Online PSC |  | https://podminky.urs.cz/item/CS_URS_2023_02/721174026 | [14 empty] | Online PSC | 2
| VV |  | 8,5*2 |  | 17 | [12 empty] | VV | 2 | 2 | True | 1 | ROZPOCET
50 | M | OSM.116600 | HTRE čistící tvarovka DN125 | kus | 2 |  | 0 |  |  | snížená |  | 0 | 0.0004 | 0.0008 | 0 | 0 | 32 | M | 2 |  |  |  | ROZPOCET | 0 | 0 | 0 | 0 | 0 | 2 | 0 | 16 | 1018302798
51 | K | 721174043 | Potrubí z trub polypropylenových připojovací DN 50 | m | 43 |  | 0 | CS ÚRS 2023 02 |  | snížená |  | 0 | 0.00048 | 0.02064 | 0 | 0 | 16 | K | 2 |  |  |  | ROZPOCET | 0 | 0 | 0 | 0 | 0 | 2 | 0 | 16 | -1343288408
| Online PSC |  | https://podminky.urs.cz/item/CS_URS_2023_02/721174043 | [14 empty] | Online PSC | 2
52 | K | 721174044 | Potrubí z trub polypropylenových připojovací DN 75 | m | 7 |  | 0 | CS ÚRS 2023 02 |  | snížená |  | 0 | 0.00071 | 0.00497 | 0 | 0 | 16 | K | 2 |  |  |  | ROZPOCET | 0 | 0 | 0 | 0 | 0 | 2 | 0 | 16 | -1562573657
| Online PSC |  | https://podminky.urs.cz/item/CS_URS_2023_02/721174044 | [14 empty] | Online PSC | 2
53 | K | 721174045 | Potrubí z trub polypropylenových připojovací DN 110 | m | 12 |  | 0 | CS ÚRS 2023 02 |  | snížená |  | 0 | 0.00224 | 0.02688 | 0 | 0 | 16 | K | 2 |  |  |  | ROZPOCET | 0 | 0 | 0 | 0 | 0 | 2 | 0 | 16 | -822740388
| Online PSC |  | https://podminky.urs.cz/item/CS_URS_2023_02/721174045 | [14 empty] | Online PSC | 2
54 | K | 721194105 | Vyměření přípojek na potrubí vyvedení a upevnění odpadních výpustek DN 50 | kus | 21 |  | 0 | CS ÚRS 2023 02 |  | snížená |  | 0 | 0 | 0 | 0 | 0 | 16 | K | 2 |  |  |  | ROZPOCET | 0 | 0 | 0 | 0 | 0 | 2 | 0 | 16 | 1544712666
| Online PSC |  | https://podminky.urs.cz/item/CS_URS_2023_02/721194105 | [14 empty] | Online PSC | 2
55 | K | 721194109 | Vyměření přípojek na potrubí vyvedení a upevnění odpadních výpustek DN 110 | kus | 13 |  | 0 | CS ÚRS 2023 02 |  | snížená |  | 0 | 0 | 0 | 0 | 0 | 16 | K | 2 |  |  |  | ROZPOCET | 0 | 0 | 0 | 0 | 0 | 2 | 0 | 16 | 1024550929
| Online PSC |  | https://podminky.urs.cz/item/CS_URS_2023_02/721194109 | [14 empty] | Online PSC | 2
56 | K | 721274123 | Ventily přivzdušňovací odpadních potrubí vnitřní DN 100 | kus | 3 |  | 0 | CS ÚRS 2023 02 |  | snížená |  | 0 | 0.00018 | 0.00054 | 0 | 0 | 16 | K | 2 |  |  |  | ROZPOCET | 0 | 0 | 0 | 0 | 0 | 2 | 0 | 16 | 1731001774
| Online PSC |  | https://podminky.urs.cz/item/CS_URS_2023_02/721274123 | [14 empty] | Online PSC | 2
57 | K | 721274125 | Ventily přivzdušňovací odpadních potrubí vnitřní DN 75 | kus | 2 |  | 0 | CS ÚRS 2023 02 |  | snížená |  | 0 | 8e-05 | 0.00016 | 0 | 0 | 16 | K | 2 |  |  |  | ROZPOCET | 0 | 0 | 0 | 0 | 0 | 2 | 0 | 16 | 1796699798
| Online PSC |  | https://podminky.urs.cz/item/CS_URS_2023_02/721274125 | [14 empty] | Online PSC | 2
58 | K | 721290111 | Zkouška těsnosti kanalizace v objektech vodou do DN 125 | m | 230.36 |  | 0 | CS ÚRS 2023 02 |  | snížená |  | 0 | 0 | 0 | 0 | 0 | 16 | K | 2 |  |  |  | ROZPOCET | 0 | 0 | 0 | 0 | 0 | 2 | 0 | 16 | 421148005
| Online PSC |  | https://podminky.urs.cz/item/CS_URS_2023_02/721290111 | [14 empty] | Online PSC | 2
| VV |  | 24+25+25+17+60,36+17+43+7+12 |  | 230.36 | [12 empty] | VV | 2 | 2 | True | 1 | ROZPOCET
59 | K | 998721202 | Přesun hmot pro vnitřní kanalizace stanovený procentní sazbou (%) z ceny vodorovná dopravní vzdálenost do 50 m v objektech výšky přes 6 do 12 m | % |  |  | 0 | CS ÚRS 2023 02 |  | snížená |  | 0 | 0 | 0 | 0 | 0 | 16 | K | 2 |  |  |  | ROZPOCET | 0 | 0 | 0 | 0 | 0 | 2 | 0 | 16 | -2071206645
| Online PSC |  | https://podminky.urs.cz/item/CS_URS_2023_02/998721202 | [14 empty] | Online PSC | 2
| D | 725 | Zdravotechnika - zařizovací předměty |  |  |  | 0 |  |  |  |  | 0 |  | 0.0031 |  | 0 | 2 | D | 1 |  |  |  | ROZPOCET | [6 empty] | 0
60 | K | 725980123 | Dvířka 30/30 | kus | 10 |  | 0 | CS ÚRS 2023 02 |  | snížená |  | 0 | 0.00031 | 0.0031 | 0 | 0 | 16 | K | 2 |  |  |  | ROZPOCET | 0 | 0 | 0 | 0 | 0 | 2 | 0 | 16 | -2084949210
| Online PSC |  | https://podminky.urs.cz/item/CS_URS_2023_02/725980123 | [14 empty] | Online PSC | 2
| VV |  | Pro čistící kusy | [14 empty] | VV | 2 | 1 | True | 0 | ROZPOCET
| VV |  | 10 |  | 10 | [12 empty] | VV | 2 | 2 | True | 1 | ROZPOCET
61 | K | 998725202 | Přesun hmot pro zařizovací předměty stanovený procentní sazbou (%) z ceny vodorovná dopravní vzdálenost do 50 m v objektech výšky přes 6 do 12 m | % |  |  | 0 | CS ÚRS 2023 02 |  | snížená |  | 0 | 0 | 0 | 0 | 0 | 16 | K | 2 |  |  |  | ROZPOCET | 0 | 0 | 0 | 0 | 0 | 2 | 0 | 16 | -1354288726
| Online PSC |  | https://podminky.urs.cz/item/CS_URS_2023_02/998725202 | [14 empty] | Online PSC | 2
| D | 727 | Zdravotechnika - požární ochrana |  |  |  | 0 |  |  |  |  | 0 |  | 0.00105 |  | 0 | 2 | D | 1 |  |  |  | ROZPOCET | [6 empty] | 0
62 | K | 727213227 | Protipožární trubní ucpávky plastového potrubí prostup stropem tloušťky 150 mm požární odolnost EI 120 D 110 | kus | 5 |  | 0 | CS ÚRS 2023 02 |  | snížená |  | 0 | 0.00021 | 0.00105 | 0 | 0 | 16 | K | 2 |  |  |  | ROZPOCET | 0 | 0 | 0 | 0 | 0 | 2 | 0 | 16 | -995552793
| Online PSC |  | https://podminky.urs.cz/item/CS_URS_2023_02/727213227 | [14 empty] | Online PSC | 2

## Uzn4 - Zařizovací předměty
{11d635e8-11df-481c-afd2-d42fddf5dc12}
1
| KRYCÍ LIST SOUPISU PRACÍ | [7 empty] | v --- níže se nacházejí doplnkové a pomocné údaje k sestavám --- v | [8 empty] | False
Stavba:
Byty BD Poštovní 648, Horní Slavkov
Objekt:
01 - Uznatelné náklady
Soupis:
Uzn4 - Zařizovací předměty
| KSO: |  |  |  |  | CC-CZ:
| Místo: |  | Horní Slavkov, Poštovní 648 |  |  | Datum: | 29. 8. 2022
| Zadavatel: |  |  |  |  | IČ:
|  | Město Horní Slavkov |  |  |  | DIČ:
| Uchazeč: |  |  |  |  | IČ: | Vyplň údaj
|  | Vyplň údaj |  |  |  | DIČ: | Vyplň údaj
| Projektant: |  |  |  |  | IČ:
|  | CENTRA STAV s.r.o. |  |  |  | DIČ:
| Zpracovatel: |  |  |  |  | IČ:
|  | Michal Kubelka |  |  |  | DIČ:
Poznámka:
| Cena bez DPH | [5 empty] | 0
|  |  | Základ daně |  |  | Sazba daně | Výše daně
| DPH | základní | 0 |  |  | 21% | 0
|  | snížená | 0 |  |  | 15% | 0
|  | zákl. přenesená | 0 |  |  | 21% | 0
|  | sníž. přenesená | 0 |  |  | 15% | 0
|  | nulová | 0 |  |  | 0% | 0
| Cena s DPH |  |  | v | CZK |  | 0
REKAPITULACE ČLENĚNÍ SOUPISU PRACÍ
Stavba:
Byty BD Poštovní 648, Horní Slavkov
Objekt:
01 - Uznatelné náklady
Soupis:
Uzn4 - Zařizovací předměty
Místo: |  |  | Horní Slavkov, Poštovní 648 |  |  | Datum: | 29. 8. 2022
Zadavatel: |  |  | Město Horní Slavkov |  |  | Projektant: | CENTRA STAV s.r.o.
Uchazeč: |  |  | Vyplň údaj |  |  | Zpracovatel: | Michal Kubelka
Kód dílu - Popis | [6 empty] | Cena celkem [CZK]
Náklady stavby celkem | [6 empty] | 0 | [11 empty] | -1
| HSV - Práce a dodávky HSV | [5 empty] | 0
| 997 - Přesun sutě | [5 empty] | 0
| PSV - Práce a dodávky PSV | [5 empty] | 0
| 721 - Zdravotechnika - vnitřní kanalizace | [5 empty] | 0
| 725 - Zdravotechnika - zařizovací předměty | [5 empty] | 0
| 726 - Zdravotechnika - předstěnové instalace | [5 empty] | 0
SOUPIS PRACÍ
Stavba:
Byty BD Poštovní 648, Horní Slavkov
Objekt:
01 - Uznatelné náklady
Soupis:
Uzn4 - Zařizovací předměty
Místo: |  |  | Horní Slavkov, Poštovní 648 |  |  | Datum: | 29. 8. 2022
Zadavatel: |  |  | Město Horní Slavkov |  |  | Projektant: | CENTRA STAV s.r.o.
Uchazeč: |  |  | Vyplň údaj |  |  | Zpracovatel: | Michal Kubelka
PČ | Typ | Kód | Popis | MJ | Množství | J.cena [CZK] | Cena celkem [CZK] | Cenová soustava |  | DPH | J. Nh [h] | Nh celkem [h] | J. hmotnost [t] | Hmotnost celkem [t] | J. suť [t] | Suť Celkem [t]
Náklady soupisu celkem | [6 empty] | 0 |  |  |  |  | 0 |  | 0.66122 |  | 0.45425 |  | D | -1 | [10 empty] | 0
| D | HSV | Práce a dodávky HSV |  |  |  | 0 |  |  |  |  | 0 |  | 0 |  | 0 | 1 | D | 0 |  |  |  | ROZPOCET | [6 empty] | 0
| D | 997 | Přesun sutě |  |  |  | 0 |  |  |  |  | 0 |  | 0 |  | 0 | 1 | D | 1 |  |  |  | ROZPOCET | [6 empty] | 0
1 | K | 997002611 | Nakládání suti a vybouraných hmot na dopravní prostředek pro vodorovné přemístění | t | 0.454 |  | 0 | CS ÚRS 2023 02 |  | snížená |  | 0 | 0 | 0 | 0 | 0 | 4 | K | 2 |  |  |  | ROZPOCET | 0 | 0 | 0 | 0 | 0 | 2 | 0 | 4 | -31426132
| Online PSC |  | https://podminky.urs.cz/item/CS_URS_2023_02/997002611 | [14 empty] | Online PSC | 2
2 | K | 997013213 | Vnitrostaveništní doprava suti a vybouraných hmot vodorovně do 50 m svisle ručně pro budovy a haly výšky přes 9 do 12 m | t | 0.454 |  | 0 | CS ÚRS 2023 02 |  | snížená |  | 0 | 0 | 0 | 0 | 0 | 4 | K | 2 |  |  |  | ROZPOCET | 0 | 0 | 0 | 0 | 0 | 2 | 0 | 4 | 1884883990
| Online PSC |  | https://podminky.urs.cz/item/CS_URS_2023_02/997013213 | [14 empty] | Online PSC | 2
3 | K | 997013501 | Odvoz suti a vybouraných hmot na skládku nebo meziskládku se složením, na vzdálenost do 1 km | t | 0.454 |  | 0 | CS ÚRS 2023 02 |  | snížená |  | 0 | 0 | 0 | 0 | 0 | 4 | K | 2 |  |  |  | ROZPOCET | 0 | 0 | 0 | 0 | 0 | 2 | 0 | 4 | 870712335
| Online PSC |  | https://podminky.urs.cz/item/CS_URS_2023_02/997013501 | [14 empty] | Online PSC | 2
4 | K | 997013509 | Odvoz suti a vybouraných hmot na skládku nebo meziskládku se složením, na vzdálenost Příplatek k ceně za každý další i započatý 1 km přes 1 km | t | 11.35 |  | 0 | CS ÚRS 2023 02 |  | snížená |  | 0 | 0 | 0 | 0 | 0 | 4 | K | 2 |  |  |  | ROZPOCET | 0 | 0 | 0 | 0 | 0 | 2 | 0 | 4 | 810802373
| Online PSC |  | https://podminky.urs.cz/item/CS_URS_2023_02/997013509 | [14 empty] | Online PSC | 2
| VV |  | 0,454*25 |  | 11.35 | [12 empty] | VV | 2 | 2 | True | 1 | ROZPOCET
5 | K | 997013631 | Poplatek za uložení stavebního odpadu na skládce (skládkovné) směsného stavebního a demoličního zatříděného do Katalogu odpadů pod kódem 17 09 04 | t | 0.454 |  | 0 | CS ÚRS 2023 02 |  | snížená |  | 0 | 0 | 0 | 0 | 0 | 4 | K | 2 |  |  |  | ROZPOCET | 0 | 0 | 0 | 0 | 0 | 2 | 0 | 4 | 1643076183
| Online PSC |  | https://podminky.urs.cz/item/CS_URS_2023_02/997013631 | [14 empty] | Online PSC | 2
| D | PSV | Práce a dodávky PSV |  |  |  | 0 |  |  |  |  | 0 |  | 0.66122 |  | 0.45425 | 2 | D | 0 |  |  |  | ROZPOCET | [6 empty] | 0
| D | 721 | Zdravotechnika - vnitřní kanalizace |  |  |  | 0 |  |  |  |  | 0 |  | 0.00286 |  | 0.02961 | 2 | D | 1 |  |  |  | ROZPOCET | [6 empty] | 0
6 | K | 721210813 | Demontáž kanalizačního příslušenství vpustí podlahových z kyselinovzdorné kameniny DN 100 | kus | 1 |  | 0 | CS ÚRS 2023 02 |  | snížená |  | 0 | 0 | 0 | 0.02961 | 0.02961 | 16 | K | 2 |  |  |  | ROZPOCET | 0 | 0 | 0 | 0 | 0 | 2 | 0 | 16 | 780662880
| Online PSC |  | https://podminky.urs.cz/item/CS_URS_2023_02/721210813 | [14 empty] | Online PSC | 2
7 | K | 721226512 | Zápachové uzávěrky podomítkové (Pe) s krycí deskou pro pračku a myčku DN 50 | kus | 13 |  | 0 | CS ÚRS 2023 02 |  | snížená |  | 0 | 0.00022 | 0.00286 | 0 | 0 | 16 | K | 2 |  |  |  | ROZPOCET | 0 | 0 | 0 | 0 | 0 | 2 | 0 | 16 | -1047023282
| Online PSC |  | https://podminky.urs.cz/item/CS_URS_2023_02/721226512 | [14 empty] | Online PSC | 2
8 | K | 998721202 | Přesun hmot pro vnitřní kanalizace stanovený procentní sazbou (%) z ceny vodorovná dopravní vzdálenost do 50 m v objektech výšky přes 6 do 12 m | % |  |  | 0 | CS ÚRS 2023 02 |  | snížená |  | 0 | 0 | 0 | 0 | 0 | 16 | K | 2 |  |  |  | ROZPOCET | 0 | 0 | 0 | 0 | 0 | 2 | 0 | 16 | -2041179265
| Online PSC |  | https://podminky.urs.cz/item/CS_URS_2023_02/998721202 | [14 empty] | Online PSC | 2
| D | 725 | Zdravotechnika - zařizovací předměty |  |  |  | 0 |  |  |  |  | 0 |  | 0.60316 |  | 0.42464 | 2 | D | 1 |  |  |  | ROZPOCET | [6 empty] | 0
9 | K | 725110814 | Demontáž klozetů kombi | soubor | 4 |  | 0 | CS ÚRS 2023 02 |  | snížená |  | 0 | 0 | 0 | 0.0342 | 0.1368 | 16 | K | 2 |  |  |  | ROZPOCET | 0 | 0 | 0 | 0 | 0 | 2 | 0 | 16 | 1319850720
| Online PSC |  | https://podminky.urs.cz/item/CS_URS_2023_02/725110814 | [14 empty] | Online PSC | 2
10 | K | 725210821 | Demontáž umyvadel bez výtokových armatur umyvadel | soubor | 11 |  | 0 | CS ÚRS 2023 02 |  | snížená |  | 0 | 0 | 0 | 0.01946 | 0.21406 | 16 | K | 2 |  |  |  | ROZPOCET | 0 | 0 | 0 | 0 | 0 | 2 | 0 | 16 | -298169255
| Online PSC |  | https://podminky.urs.cz/item/CS_URS_2023_02/725210821 | [14 empty] | Online PSC | 2
11 | K | 725310823 | Demontáž dřezů jednodílných bez výtokových armatur vestavěných v kuchyňských sestavách | soubor | 1 |  | 0 | CS ÚRS 2023 02 |  | snížená |  | 0 | 0 | 0 | 0.0092 | 0.0092 | 16 | K | 2 |  |  |  | ROZPOCET | 0 | 0 | 0 | 0 | 0 | 2 | 0 | 16 | -661243045
| Online PSC |  | https://podminky.urs.cz/item/CS_URS_2023_02/725310823 | [14 empty] | Online PSC | 2
12 | K | 725330820 | Demontáž výlevek bez výtokových armatur a bez nádrže a splachovacího potrubí diturvitových | soubor | 1 |  | 0 | CS ÚRS 2023 02 |  | snížená |  | 0 | 0 | 0 | 0.0347 | 0.0347 | 16 | K | 2 |  |  |  | ROZPOCET | 0 | 0 | 0 | 0 | 0 | 2 | 0 | 16 | 1963652085
| Online PSC |  | https://podminky.urs.cz/item/CS_URS_2023_02/725330820 | [14 empty] | Online PSC | 2
13 | K | 725820801 | Demontáž baterií nástěnných do G 3/4 | soubor | 6 |  | 0 | CS ÚRS 2023 02 |  | snížená |  | 0 | 0 | 0 | 0.00156 | 0.00936 | 16 | K | 2 |  |  |  | ROZPOCET | 0 | 0 | 0 | 0 | 0 | 2 | 0 | 16 | -1943862134
| Online PSC |  | https://podminky.urs.cz/item/CS_URS_2023_02/725820801 | [14 empty] | Online PSC | 2
14 | K | 725820802 | Demontáž baterií stojánkových do 1 otvoru | soubor | 12 |  | 0 | CS ÚRS 2023 02 |  | snížená |  | 0 | 0 | 0 | 0.00086 | 0.01032 | 16 | K | 2 |  |  |  | ROZPOCET | 0 | 0 | 0 | 0 | 0 | 2 | 0 | 16 | 487111661
| Online PSC |  | https://podminky.urs.cz/item/CS_URS_2023_02/725820802 | [14 empty] | Online PSC | 2
15 | K | 725860811 | Demontáž zápachových uzávěrek pro zařizovací předměty jednoduchých | kus | 12 |  | 0 | CS ÚRS 2023 02 |  | snížená |  | 0 | 0 | 0 | 0.00085 | 0.0102 | 16 | K | 2 |  |  |  | ROZPOCET | 0 | 0 | 0 | 0 | 0 | 2 | 0 | 16 | -1408863405
| Online PSC |  | https://podminky.urs.cz/item/CS_URS_2023_02/725860811 | [14 empty] | Online PSC | 2
16 | K | 725331111 | Výlevky bez výtokových armatur a splachovací nádrže keramické se sklopnou plastovou mřížkou 425 mm | soubor | 1 |  | 0 | CS ÚRS 2023 02 |  | snížená |  | 0 | 0.01475 | 0.01475 | 0 | 0 | 16 | K | 2 |  |  |  | ROZPOCET | 0 | 0 | 0 | 0 | 0 | 2 | 0 | 16 | 1763492688
| Online PSC |  | https://podminky.urs.cz/item/CS_URS_2023_02/725331111 | [14 empty] | Online PSC | 2
| P |  | Poznámka k položce: Glazura se zvýšenou schopností odpuzovat vodu, vodní kámen a nečistoty | [14 empty] | P | 2
17 | K | 725821312/R | Baterie dřezové nástěnné pákové s otáčivým kulatým ústím a délkou ramínka 300 mm - pro výlevku | soubor | 1 |  | 0 |  |  | snížená |  | 0 | 0.00172 | 0.00172 | 0 | 0 | 16 | K | 2 |  |  |  | ROZPOCET | 0 | 0 | 0 | 0 | 0 | 2 | 0 | 16 | 916281309
18 | K | 725112022 | Zařízení záchodů klozety keramické závěsné na nosné stěny s hlubokým splachováním odpad vodorovný | soubor | 6 |  | 0 | CS ÚRS 2023 02 |  | snížená |  | 0 | 0.01697 | 0.10182 | 0 | 0 | 16 | K | 2 |  |  |  | ROZPOCET | 0 | 0 | 0 | 0 | 0 | 2 | 0 | 16 | -50735398
| Online PSC |  | https://podminky.urs.cz/item/CS_URS_2023_02/725112022 | [14 empty] | Online PSC | 2
| P |  | Poznámka k položce: WC mísa bez splachovacího okruhu tzv. Rimless WC prkénko se zpomaleným sklápěním Glazura se zvýšenou schopností odpuzovat vodu, vodní kámen a nečistoty | [14 empty] | P | 2
19 | K | 725211603 | Umyvadla keramická bílá bez výtokových armatur připevněná na stěnu šrouby bez sloupu nebo krytu na sifon, šířka umyvadla 600 mm | soubor | 6 |  | 0 | CS ÚRS 2023 02 |  | snížená |  | 0 | 0.01647 | 0.09882 | 0 | 0 | 16 | K | 2 |  |  |  | ROZPOCET | 0 | 0 | 0 | 0 | 0 | 2 | 0 | 16 | -1027813326
| Online PSC |  | https://podminky.urs.cz/item/CS_URS_2023_02/725211603 | [14 empty] | Online PSC | 2
| P |  | Poznámka k položce: Glazura se zvýšenou schopností odpuzovat vodu, vodní kámen a nečistoty | [14 empty] | P | 2
20 | K | 725822611 | Baterie umyvadlové stojánkové pákové bez výpusti | soubor | 6 |  | 0 | CS ÚRS 2023 02 |  | snížená |  | 0 | 0.0018 | 0.0108 | 0 | 0 | 16 | K | 2 |  |  |  | ROZPOCET | 0 | 0 | 0 | 0 | 0 | 2 | 0 | 16 | -1380002627
| Online PSC |  | https://podminky.urs.cz/item/CS_URS_2023_02/725822611 | [14 empty] | Online PSC | 2
| P |  | Poznámka k položce: Baterie v koupelně budou z jedné designové řady, zhotovitel předloží výběr 5-ti vzorů | [14 empty] | P | 2
21 | K | 725861102 | Zápachové uzávěrky zařizovacích předmětů pro umyvadla DN 40 | kus | 6 |  | 0 | CS ÚRS 2023 02 |  | snížená |  | 0 | 0.00024 | 0.00144 | 0 | 0 | 16 | K | 2 |  |  |  | ROZPOCET | 0 | 0 | 0 | 0 | 0 | 2 | 0 | 16 | -2056760835
| Online PSC |  | https://podminky.urs.cz/item/CS_URS_2023_02/725861102 | [14 empty] | Online PSC | 2
22 | K | 725222153/R | Vany bez výtokových armatur akrylátové se zápachovou uzávěrkou rohové včetně krycích panelů, rozměry 1500x1500 mm | soubor | 3 |  | 0 |  |  | snížená |  | 0 | 0.0295 | 0.0885 | 0 | 0 | 16 | K | 2 |  |  |  | ROZPOCET | 0 | 0 | 0 | 0 | 0 | 2 | 0 | 16 | -1347325963
23 | K | 725831312 | Baterie vanové nástěnné pákové s příslušenstvím a pevným držákem | soubor | 3 |  | 0 | CS ÚRS 2023 02 |  | snížená |  | 0 | 0.00196 | 0.00588 | 0 | 0 | 16 | K | 2 |  |  |  | ROZPOCET | 0 | 0 | 0 | 0 | 0 | 2 | 0 | 16 | 593627545
| Online PSC |  | https://podminky.urs.cz/item/CS_URS_2023_02/725831312 | [14 empty] | Online PSC | 2
| P |  | Poznámka k položce: Baterie v koupelně budou z jedné designové řady, zhotovitel předloží výběr 5-ti vzorů | [14 empty] | P | 2
24 | K | 725241223 | Sprchové vaničky z litého polymermramoru čtvrtkruhové 900x900 mm | soubor | 3 |  | 0 | CS ÚRS 2023 02 |  | snížená |  | 0 | 0.03468 | 0.10404 | 0 | 0 | 16 | K | 2 |  |  |  | ROZPOCET | 0 | 0 | 0 | 0 | 0 | 2 | 0 | 16 | 1281866637
| Online PSC |  | https://podminky.urs.cz/item/CS_URS_2023_02/725241223 | [14 empty] | Online PSC | 2
| P |  | Poznámka k položce: Glazura se zvýšenou schopností odpuzovat vodu, vodní kámen a nečistoty | [14 empty] | P | 2
25 | K | 725244813/R | Sprchové dveře a zástěny zástěny sprchové rohové čtvrtkruhové rámové se skleněnou výplní tl. 8 mm dveře posuvné dvoudílné, vstup z oblouku, na vaničku 900x900 mm | soubor | 3 |  | 0 |  |  | snížená |  | 0 | 0.03646 | 0.10938 | 0 | 0 | 16 | K | 2 |  |  |  | ROZPOCET | 0 | 0 | 0 | 0 | 0 | 2 | 0 | 16 | 465518615
| P |  | Poznámka k položce: Sklo sprchového koutu tl. Min. pevná část 8mm, dveře 6mm s povrchovou úpravou proti vodnímu kameni | [14 empty] | P | 2
26 | K | 725841312/R | Baterie sprchové nástěnné pákové s příslušenstvím | soubor | 3 |  | 0 |  |  | snížená |  | 0 | 0.00184 | 0.00552 | 0 | 0 | 16 | K | 2 |  |  |  | ROZPOCET | 0 | 0 | 0 | 0 | 0 | 2 | 0 | 16 | 8782175
| P |  | Poznámka k položce: Baterie v koupelně budou z jedné designové řady, zhotovitel předloží výběr 5-ti vzorů | [14 empty] | P | 2
27 | K | 725865311 | Zápachové uzávěrky zařizovacích předmětů pro vany sprchových koutů s kulovým kloubem na odtoku DN 40/50 | kus | 3 |  | 0 | CS ÚRS 2023 02 |  | snížená |  | 0 | 0.00075 | 0.00225 | 0 | 0 | 16 | K | 2 |  |  |  | ROZPOCET | 0 | 0 | 0 | 0 | 0 | 2 | 0 | 16 | -2088103296
| Online PSC |  | https://podminky.urs.cz/item/CS_URS_2023_02/725865311 | [14 empty] | Online PSC | 2
28 | K | 725311121 | Dřezy bez výtokových armatur jednoduché se zápachovou uzávěrkou nerezové s odkapávací plochou 560x480 mm a miskou | soubor | 6 |  | 0 | CS ÚRS 2023 02 |  | snížená |  | 0 | 0.00493 | 0.02958 | 0 | 0 | 16 | K | 2 |  |  |  | ROZPOCET | 0 | 0 | 0 | 0 | 0 | 2 | 0 | 16 | -2129318947
| Online PSC |  | https://podminky.urs.cz/item/CS_URS_2023_02/725311121 | [14 empty] | Online PSC | 2
29 | K | 725821325 | Baterie dřezové stojánkové pákové s otáčivým ústím a délkou ramínka 220 mm | soubor | 6 |  | 0 | CS ÚRS 2023 02 |  | snížená |  | 0 | 0.0018 | 0.0108 | 0 | 0 | 16 | K | 2 |  |  |  | ROZPOCET | 0 | 0 | 0 | 0 | 0 | 2 | 0 | 16 | 1403721472
| Online PSC |  | https://podminky.urs.cz/item/CS_URS_2023_02/725821325 | [14 empty] | Online PSC | 2
30 | K | 725862103 | Zápachové uzávěrky zařizovacích předmětů pro dřezy DN 40/50 | kus | 6 |  | 0 | CS ÚRS 2023 02 |  | snížená |  | 0 | 0.00028 | 0.00168 | 0 | 0 | 16 | K | 2 |  |  |  | ROZPOCET | 0 | 0 | 0 | 0 | 0 | 2 | 0 | 16 | -1727808425
| Online PSC |  | https://podminky.urs.cz/item/CS_URS_2023_02/725862103 | [14 empty] | Online PSC | 2
31 | K | 725813111 | Ventily rohové bez připojovací trubičky nebo flexi hadičky G 1/2" | soubor | 22 |  | 0 | CS ÚRS 2023 02 |  | snížená |  | 0 | 0.00024 | 0.00528 | 0 | 0 | 16 | K | 2 |  |  |  | ROZPOCET | 0 | 0 | 0 | 0 | 0 | 2 | 0 | 16 | 1174847434
| Online PSC |  | https://podminky.urs.cz/item/CS_URS_2023_02/725813111 | [14 empty] | Online PSC | 2
32 | K | 725813112 | Ventily rohové bez připojovací trubičky nebo flexi hadičky pračkové G 3/4" | kus | 10 |  | 0 | CS ÚRS 2023 02 |  | snížená |  | 0 | 0.00109 | 0.0109 | 0 | 0 | 16 | K | 2 |  |  |  | ROZPOCET | 0 | 0 | 0 | 0 | 0 | 2 | 0 | 16 | -441181179
| Online PSC |  | https://podminky.urs.cz/item/CS_URS_2023_02/725813112 | [14 empty] | Online PSC | 2
33 | K | 998725202 | Přesun hmot pro zařizovací předměty stanovený procentní sazbou (%) z ceny vodorovná dopravní vzdálenost do 50 m v objektech výšky přes 6 do 12 m | % |  |  | 0 | CS ÚRS 2023 02 |  | snížená |  | 0 | 0 | 0 | 0 | 0 | 16 | K | 2 |  |  |  | ROZPOCET | 0 | 0 | 0 | 0 | 0 | 2 | 0 | 16 | -111361707
| Online PSC |  | https://podminky.urs.cz/item/CS_URS_2023_02/998725202 | [14 empty] | Online PSC | 2
| D | 726 | Zdravotechnika - předstěnové instalace |  |  |  | 0 |  |  |  |  | 0 |  | 0.0552 |  | 0 | 2 | D | 1 |  |  |  | ROZPOCET | [6 empty] | 0
34 | K | 726111031 | Předstěnové instalační systémy pro zazdění do masivních zděných konstrukcí pro závěsné klozety ovládání zepředu, stavební výška 1080 mm | soubor | 6 |  | 0 | CS ÚRS 2023 02 |  | snížená |  | 0 | 0.0092 | 0.0552 | 0 | 0 | 16 | K | 2 |  |  |  | ROZPOCET | 0 | 0 | 0 | 0 | 0 | 2 | 0 | 16 | 623010805
| Online PSC |  | https://podminky.urs.cz/item/CS_URS_2023_02/726111031 | [14 empty] | Online PSC | 2
35 | K | 998726212 | Přesun hmot pro instalační prefabrikáty stanovený procentní sazbou (%) z ceny vodorovná dopravní vzdálenost do 50 m v objektech výšky přes 6 do 12 m | % |  |  | 0 | CS ÚRS 2023 02 |  | snížená |  | 0 | 0 | 0 | 0 | 0 | 16 | K | 2 |  |  |  | ROZPOCET | 0 | 0 | 0 | 0 | 0 | 2 | 0 | 16 | 2066918151
| Online PSC |  | https://podminky.urs.cz/item/CS_URS_2023_02/998726212 | [14 empty] | Online PSC | 2

## Uzn5 - Vytápění
{ead7ff0e-a8f6-49d6-8317-5471c9841985}
1
| KRYCÍ LIST SOUPISU PRACÍ | [7 empty] | v --- níže se nacházejí doplnkové a pomocné údaje k sestavám --- v | [8 empty] | False
Stavba:
Byty BD Poštovní 648, Horní Slavkov
Objekt:
01 - Uznatelné náklady
Soupis:
Uzn5 - Vytápění
| KSO: |  |  |  |  | CC-CZ:
| Místo: |  | Horní Slavkov, Poštovní 648 |  |  | Datum: | 29. 8. 2022
| Zadavatel: |  |  |  |  | IČ:
|  | Město Horní Slavkov |  |  |  | DIČ:
| Uchazeč: |  |  |  |  | IČ: | Vyplň údaj
|  | Vyplň údaj |  |  |  | DIČ: | Vyplň údaj
| Projektant: |  |  |  |  | IČ:
|  | CENTRA STAV s.r.o. |  |  |  | DIČ:
| Zpracovatel: |  |  |  |  | IČ:
|  | Michal Kubelka |  |  |  | DIČ:
Poznámka:
| Cena bez DPH | [5 empty] | 0
|  |  | Základ daně |  |  | Sazba daně | Výše daně
| DPH | základní | 0 |  |  | 21% | 0
|  | snížená | 0 |  |  | 15% | 0
|  | zákl. přenesená | 0 |  |  | 21% | 0
|  | sníž. přenesená | 0 |  |  | 15% | 0
|  | nulová | 0 |  |  | 0% | 0
| Cena s DPH |  |  | v | CZK |  | 0
REKAPITULACE ČLENĚNÍ SOUPISU PRACÍ
Stavba:
Byty BD Poštovní 648, Horní Slavkov
Objekt:
01 - Uznatelné náklady
Soupis:
Uzn5 - Vytápění
Místo: |  |  | Horní Slavkov, Poštovní 648 |  |  | Datum: | 29. 8. 2022
Zadavatel: |  |  | Město Horní Slavkov |  |  | Projektant: | CENTRA STAV s.r.o.
Uchazeč: |  |  | Vyplň údaj |  |  | Zpracovatel: | Michal Kubelka
Kód dílu - Popis | [6 empty] | Cena celkem [CZK]
Náklady stavby celkem | [6 empty] | 0 | [11 empty] | -1
| HSV - Práce a dodávky HSV | [5 empty] | 0
| 6 - Úpravy povrchů, podlahy a osazování výplní | [5 empty] | 0
| 9 - Ostatní konstrukce a práce, bourání | [5 empty] | 0
| 997 - Přesun sutě | [5 empty] | 0
| 998 - Přesun hmot | [5 empty] | 0
| PSV - Práce a dodávky PSV | [5 empty] | 0
| 727 - Zdravotechnika - požární ochrana | [5 empty] | 0
| 731 - Ústřední vytápění - kotelny | [5 empty] | 0
| 733 - Ústřední vytápění - rozvodné potrubí | [5 empty] | 0
| 734 - Ústřední vytápění - armatury | [5 empty] | 0
| 735 - Ústřední vytápění - otopná tělesa | [5 empty] | 0
SOUPIS PRACÍ
Stavba:
Byty BD Poštovní 648, Horní Slavkov
Objekt:
01 - Uznatelné náklady
Soupis:
Uzn5 - Vytápění
Místo: |  |  | Horní Slavkov, Poštovní 648 |  |  | Datum: | 29. 8. 2022
Zadavatel: |  |  | Město Horní Slavkov |  |  | Projektant: | CENTRA STAV s.r.o.
Uchazeč: |  |  | Vyplň údaj |  |  | Zpracovatel: | Michal Kubelka
PČ | Typ | Kód | Popis | MJ | Množství | J.cena [CZK] | Cena celkem [CZK] | Cenová soustava |  | DPH | J. Nh [h] | Nh celkem [h] | J. hmotnost [t] | Hmotnost celkem [t] | J. suť [t] | Suť Celkem [t]
Náklady soupisu celkem | [6 empty] | 0 |  |  |  |  | 0 |  | 2.0751 |  | 7.4825 |  | D | -1 | [10 empty] | 0
| D | HSV | Práce a dodávky HSV |  |  |  | 0 |  |  |  |  | 0 |  | 0.3192 |  | 1.026 | 1 | D | 0 |  |  |  | ROZPOCET | [6 empty] | 0
| D | 6 | Úpravy povrchů, podlahy a osazování výplní |  |  |  | 0 |  |  |  |  | 0 |  | 0.3192 |  | 0 | 1 | D | 1 |  |  |  | ROZPOCET | [6 empty] | 0
1 | K | 612135101 | Hrubá výplň rýh maltou jakékoli šířky rýhy ve stěnách | m2 | 5.7 |  | 0 | CS ÚRS 2023 02 |  | snížená |  | 0 | 0.056 | 0.3192 | 0 | 0 | 4 | K | 2 |  |  |  | ROZPOCET | 0 | 0 | 0 | 0 | 0 | 2 | 0 | 4 | 516115321
| Online PSC |  | https://podminky.urs.cz/item/CS_URS_2023_02/612135101 | [14 empty] | Online PSC | 2
| VV |  | 57*0,1 |  | 5.7 | [12 empty] | VV | 2 | 2 | True | 1 | ROZPOCET
| D | 9 | Ostatní konstrukce a práce, bourání |  |  |  | 0 |  |  |  |  | 0 |  | 0 |  | 1.026 | 1 | D | 1 |  |  |  | ROZPOCET | [6 empty] | 0
2 | K | 974031153 | Vysekání rýh ve zdivu cihelném na maltu vápennou nebo vápenocementovou do hl. 100 mm a šířky do 100 mm | m | 57 |  | 0 | CS ÚRS 2022 02 |  | snížená |  | 0 | 0 | 0 | 0.018 | 1.026 | 4 | K | 2 |  |  |  | ROZPOCET | 0 | 0 | 0 | 0 | 0 | 2 | 0 | 4 | -490545588
| Online PSC |  | https://podminky.urs.cz/item/CS_URS_2022_02/974031153 | [14 empty] | Online PSC | 2
| D | 997 | Přesun sutě |  |  |  | 0 |  |  |  |  | 0 |  | 0 |  | 0 | 1 | D | 1 |  |  |  | ROZPOCET | [6 empty] | 0
3 | K | 997002611 | Nakládání suti a vybouraných hmot na dopravní prostředek pro vodorovné přemístění | t | 7.482 |  | 0 | CS ÚRS 2023 02 |  | snížená |  | 0 | 0 | 0 | 0 | 0 | 4 | K | 2 |  |  |  | ROZPOCET | 0 | 0 | 0 | 0 | 0 | 2 | 0 | 4 | 1353751504
| Online PSC |  | https://podminky.urs.cz/item/CS_URS_2023_02/997002611 | [14 empty] | Online PSC | 2
4 | K | 997013213 | Vnitrostaveništní doprava suti a vybouraných hmot vodorovně do 50 m svisle ručně pro budovy a haly výšky přes 9 do 12 m | t | 7.482 |  | 0 | CS ÚRS 2023 02 |  | snížená |  | 0 | 0 | 0 | 0 | 0 | 4 | K | 2 |  |  |  | ROZPOCET | 0 | 0 | 0 | 0 | 0 | 2 | 0 | 4 | -1424285148
| Online PSC |  | https://podminky.urs.cz/item/CS_URS_2023_02/997013213 | [14 empty] | Online PSC | 2
5 | K | 997013501 | Odvoz suti a vybouraných hmot na skládku nebo meziskládku se složením, na vzdálenost do 1 km | t | 7.482 |  | 0 | CS ÚRS 2023 02 |  | snížená |  | 0 | 0 | 0 | 0 | 0 | 4 | K | 2 |  |  |  | ROZPOCET | 0 | 0 | 0 | 0 | 0 | 2 | 0 | 4 | 1453035660
| Online PSC |  | https://podminky.urs.cz/item/CS_URS_2023_02/997013501 | [14 empty] | Online PSC | 2
6 | K | 997013509 | Odvoz suti a vybouraných hmot na skládku nebo meziskládku se složením, na vzdálenost Příplatek k ceně za každý další i započatý 1 km přes 1 km | t | 187.05 |  | 0 | CS ÚRS 2023 02 |  | snížená |  | 0 | 0 | 0 | 0 | 0 | 4 | K | 2 |  |  |  | ROZPOCET | 0 | 0 | 0 | 0 | 0 | 2 | 0 | 4 | 490249446
| Online PSC |  | https://podminky.urs.cz/item/CS_URS_2023_02/997013509 | [14 empty] | Online PSC | 2
| VV |  | 7,482*25 |  | 187.05 | [12 empty] | VV | 2 | 2 | True | 1 | ROZPOCET
7 | K | 997013603 | Poplatek za uložení stavebního odpadu na skládce (skládkovné) cihelného zatříděného do Katalogu odpadů pod kódem 17 01 02 | t | 1.026 |  | 0 | CS ÚRS 2023 02 |  | snížená |  | 0 | 0 | 0 | 0 | 0 | 4 | K | 2 |  |  |  | ROZPOCET | 0 | 0 | 0 | 0 | 0 | 2 | 0 | 4 | -531132983
| Online PSC |  | https://podminky.urs.cz/item/CS_URS_2023_02/997013603 | [14 empty] | Online PSC | 2
8 | K | 997013631 | Poplatek za uložení stavebního odpadu na skládce (skládkovné) směsného stavebního a demoličního zatříděného do Katalogu odpadů pod kódem 17 09 04 | t | 6.456 |  | 0 | CS ÚRS 2023 02 |  | snížená |  | 0 | 0 | 0 | 0 | 0 | 4 | K | 2 |  |  |  | ROZPOCET | 0 | 0 | 0 | 0 | 0 | 2 | 0 | 4 | 513286135
| Online PSC |  | https://podminky.urs.cz/item/CS_URS_2023_02/997013631 | [14 empty] | Online PSC | 2
| D | 998 | Přesun hmot |  |  |  | 0 |  |  |  |  | 0 |  | 0 |  | 0 | 1 | D | 1 |  |  |  | ROZPOCET | [6 empty] | 0
9 | K | 998018002 | Přesun hmot pro budovy občanské výstavby, bydlení, výrobu a služby ruční - bez užití mechanizace vodorovná dopravní vzdálenost do 100 m pro budovy s jakoukoliv nosnou konstrukcí výšky přes 6 do 12 m | t | 0.319 |  | 0 | CS ÚRS 2023 02 |  | snížená |  | 0 | 0 | 0 | 0 | 0 | 4 | K | 2 |  |  |  | ROZPOCET | 0 | 0 | 0 | 0 | 0 | 2 | 0 | 4 | -167270143
| Online PSC |  | https://podminky.urs.cz/item/CS_URS_2023_02/998018002 | [14 empty] | Online PSC | 2
| D | PSV | Práce a dodávky PSV |  |  |  | 0 |  |  |  |  | 0 |  | 1.7559 |  | 6.4565 | 2 | D | 0 |  |  |  | ROZPOCET | [6 empty] | 0
| D | 727 | Zdravotechnika - požární ochrana |  |  |  | 0 |  |  |  |  | 0 |  | 0.0082 |  | 0 | 2 | D | 1 |  |  |  | ROZPOCET | [6 empty] | 0
10 | K | 727111002 | Protipožární trubní ucpávky ocelového potrubí bez izolace prostup stěnou tloušťky 100 mm požární odolnost EI 120 DN 32 | kus | 4 |  | 0 | CS ÚRS 2023 02 |  | snížená |  | 0 | 0.00205 | 0.0082 | 0 | 0 | 16 | K | 2 |  |  |  | ROZPOCET | 0 | 0 | 0 | 0 | 0 | 2 | 0 | 16 | -1387588006
| Online PSC |  | https://podminky.urs.cz/item/CS_URS_2023_02/727111002 | [14 empty] | Online PSC | 2
| D | 731 | Ústřední vytápění - kotelny |  |  |  | 0 |  |  |  |  | 0 |  | 0 |  | 0 | 2 | D | 1 |  |  |  | ROZPOCET | [6 empty] | 0
11 | K | 731-x1 | Vypuštění celého systému vytápění - s nuceným oběhem, zdroj tepla výměníková stanice mimo budovu – cca. 450m DN50 | soubor | 1 |  | 0 |  |  | snížená |  | 0 | 0 | 0 | 0 | 0 | 16 | K | 2 |  |  |  | ROZPOCET | 0 | 0 | 0 | 0 | 0 | 2 | 0 | 16 | -1076002643
12 | K | 731-x3 | Napuštění systému, odvzdušnění, tlaková zkouška, topná zkouška | soubor | 1 |  | 0 |  |  | snížená |  | 0 | 0 | 0 | 0 | 0 | 16 | K | 2 |  |  |  | ROZPOCET | 0 | 0 | 0 | 0 | 0 | 2 | 0 | 16 | 1466585333
13 | K | 731-x5 | Stavební přípomoc | soubor | 1 |  | 0 |  |  | snížená |  | 0 | 0 | 0 | 0 | 0 | 16 | K | 2 |  |  |  | ROZPOCET | 0 | 0 | 0 | 0 | 0 | 2 | 0 | 16 | -443557593
14 | K | 731-x6 | Požární ucpávky s označením štítkem vč. revize | soubor | 1 |  | 0 |  |  | snížená |  | 0 | 0 | 0 | 0 | 0 | 16 | K | 2 |  |  |  | ROZPOCET | 0 | 0 | 0 | 0 | 0 | 2 | 0 | 16 | -66524230
15 | K | 998731202 | Přesun hmot pro kotelny stanovený procentní sazbou (%) z ceny vodorovná dopravní vzdálenost do 50 m v objektech výšky přes 6 do 12 m | % |  |  | 0 | CS ÚRS 2023 02 |  | snížená |  | 0 | 0 | 0 | 0 | 0 | 16 | K | 2 |  |  |  | ROZPOCET | 0 | 0 | 0 | 0 | 0 | 2 | 0 | 16 | 1909436970
| Online PSC |  | https://podminky.urs.cz/item/CS_URS_2023_02/998731202 | [14 empty] | Online PSC | 2
| D | 733 | Ústřední vytápění - rozvodné potrubí |  |  |  | 0 |  |  |  |  | 0 |  | 0.63742 |  | 1.5565 | 2 | D | 1 |  |  |  | ROZPOCET | [6 empty] | 0
16 | K | 733110806 | Demontáž potrubí z trubek ocelových závitových DN přes 15 do 32 | m | 114 |  | 0 | CS ÚRS 2022 02 |  | snížená |  | 0 | 2e-05 | 0.00228 | 0.0032 | 0.3648 | 16 | K | 2 |  |  |  | ROZPOCET | 0 | 0 | 0 | 0 | 0 | 2 | 0 | 16 | 605861414
| Online PSC |  | https://podminky.urs.cz/item/CS_URS_2022_02/733110806 | [14 empty] | Online PSC | 2
17 | K | 733110808 | Demontáž potrubí z trubek ocelových závitových DN přes 32 do 50 | m | 224 |  | 0 | CS ÚRS 2022 02 |  | snížená |  | 0 | 5e-05 | 0.0112 | 0.00532 | 1.1917 | 16 | K | 2 |  |  |  | ROZPOCET | 0 | 0 | 0 | 0 | 0 | 2 | 0 | 16 | 1454431202
| Online PSC |  | https://podminky.urs.cz/item/CS_URS_2022_02/733110808 | [14 empty] | Online PSC | 2
18 | K | 733291904 | Opravy rozvodů potrubí z trubek měděných propojení potrubí Ø 22/1,5 | kus | 28 |  | 0 | CS ÚRS 2023 02 |  | snížená |  | 0 | 1e-05 | 0.00028 | 0 | 0 | 16 | K | 2 |  |  |  | ROZPOCET | 0 | 0 | 0 | 0 | 0 | 2 | 0 | 16 | 1083589456
| Online PSC |  | https://podminky.urs.cz/item/CS_URS_2023_02/733291904 | [14 empty] | Online PSC | 2
| VV |  | Napojení potrubí na 3.NP | [14 empty] | VV | 2 | 1 | True | 0 | ROZPOCET
| VV |  | 28 |  | 28 | [12 empty] | VV | 2 | 2 | True | 1 | ROZPOCET
19 | K | 733-x2 | D+M Přechod Ocel/CU | kus | 70 |  | 0 |  |  | snížená |  | 0 | 0 | 0 | 0 | 0 | 16 | K | 2 |  |  |  | ROZPOCET | 0 | 0 | 0 | 0 | 0 | 2 | 0 | 16 | -1021651204
20 | K | 733-x3 | D+M Přechod měď/plast | kus | 8 |  | 0 |  |  | snížená |  | 0 | 0 | 0 | 0 | 0 | 16 | K | 2 |  |  |  | ROZPOCET | 0 | 0 | 0 | 0 | 0 | 2 | 0 | 16 | -488362093
21 | K | 733222302 | Potrubí z trubek měděných polotvrdých spojovaných lisováním PN 16, T= +110°C Ø 15/1 | m | 88 |  | 0 | CS ÚRS 2023 02 |  | snížená |  | 0 | 0.00046 | 0.04048 | 0 | 0 | 16 | K | 2 |  |  |  | ROZPOCET | 0 | 0 | 0 | 0 | 0 | 2 | 0 | 16 | 1257334074
| Online PSC |  | https://podminky.urs.cz/item/CS_URS_2023_02/733222302 | [14 empty] | Online PSC | 2
22 | K | 733222303 | Potrubí z trubek měděných polotvrdých spojovaných lisováním PN 16, T= +110°C Ø 18/1 | m | 175 |  | 0 | CS ÚRS 2023 02 |  | snížená |  | 0 | 0.00056 | 0.098 | 0 | 0 | 16 | K | 2 |  |  |  | ROZPOCET | 0 | 0 | 0 | 0 | 0 | 2 | 0 | 16 | -2026588807
| Online PSC |  | https://podminky.urs.cz/item/CS_URS_2023_02/733222303 | [14 empty] | Online PSC | 2
23 | K | 733222304 | Potrubí z trubek měděných polotvrdých spojovaných lisováním PN 16, T= +110°C Ø 22/1 | m | 94 |  | 0 | CS ÚRS 2023 02 |  | snížená |  | 0 | 0.00071 | 0.06674 | 0 | 0 | 16 | K | 2 |  |  |  | ROZPOCET | 0 | 0 | 0 | 0 | 0 | 2 | 0 | 16 | 14387901
| Online PSC |  | https://podminky.urs.cz/item/CS_URS_2023_02/733222304 | [14 empty] | Online PSC | 2
24 | K | 733322301/R | Potrubí z trubek plastových spojovaných lisováním D 16/2,0 | m | 33 |  | 0 | CS ÚRS 2022 02 |  | snížená |  | 0 | 0.00017 | 0.00561 | 0 | 0 | 16 | K | 2 |  |  |  | ROZPOCET | 0 | 0 | 0 | 0 | 0 | 2 | 0 | 16 | 621332174
| Online PSC |  | https://podminky.urs.cz/item/CS_URS_2022_02/733322301/R | [14 empty] | Online PSC | 2
25 | K | 733121112/R | Potrubí z trubek ocelových Ø 25 | m | 120.12 |  | 0 |  |  | snížená |  | 0 | 0.0019 | 0.22823 | 0 | 0 | 16 | K | 2 |  |  |  | ROZPOCET | 0 | 0 | 0 | 0 | 0 | 2 | 0 | 16 | 1271878019
26 | K | 733121114/R | Potrubí z trubek ocelových Ø 32 | m | 30 |  | 0 |  |  | snížená |  | 0 | 0.00208 | 0.0624 | 0 | 0 | 16 | K | 2 |  |  |  | ROZPOCET | 0 | 0 | 0 | 0 | 0 | 2 | 0 | 16 | -1330290701
27 | K | 733121116/R | Potrubí z trubek ocelových Ø 40 | m | 26.28 |  | 0 |  |  | snížená |  | 0 | 0.00465 | 0.1222 | 0 | 0 | 16 | K | 2 |  |  |  | ROZPOCET | 0 | 0 | 0 | 0 | 0 | 2 | 0 | 16 | -500801892
28 | K | 998733202 | Přesun hmot pro rozvody potrubí stanovený procentní sazbou z ceny vodorovná dopravní vzdálenost do 50 m v objektech výšky přes 6 do 12 m | % |  |  | 0 | CS ÚRS 2023 02 |  | snížená |  | 0 | 0 | 0 | 0 | 0 | 16 | K | 2 |  |  |  | ROZPOCET | 0 | 0 | 0 | 0 | 0 | 2 | 0 | 16 | 1349166290
| Online PSC |  | https://podminky.urs.cz/item/CS_URS_2023_02/998733202 | [14 empty] | Online PSC | 2
| D | 734 | Ústřední vytápění - armatury |  |  |  | 0 |  |  |  |  | 0 |  | 0.07191 |  | 0 | 2 | D | 1 |  |  |  | ROZPOCET | [6 empty] | 0
29 | K | 734220101 | Ventily regulační závitové vyvažovací přímé PN 20 do 100°C G 3/4 | kus | 26 |  | 0 | CS ÚRS 2023 02 |  | snížená |  | 0 | 0.00052 | 0.01352 | 0 | 0 | 16 | K | 2 |  |  |  | ROZPOCET | 0 | 0 | 0 | 0 | 0 | 2 | 0 | 16 | -1530838967
| Online PSC |  | https://podminky.urs.cz/item/CS_URS_2023_02/734220101 | [14 empty] | Online PSC | 2
30 | K | 734211112 | Ventily odvzdušňovací závitové otopných těles PN 6 do 120°C G 1/4 | kus | 41 |  | 0 | CS ÚRS 2023 02 |  | snížená |  | 0 | 5e-05 | 0.00205 | 0 | 0 | 16 | K | 2 |  |  |  | ROZPOCET | 0 | 0 | 0 | 0 | 0 | 2 | 0 | 16 | 654163562
| Online PSC |  | https://podminky.urs.cz/item/CS_URS_2023_02/734211112 | [14 empty] | Online PSC | 2
31 | K | 734221682 | Ventily regulační závitové hlavice termostatické, pro ovládání ventilů PN 10 do 110°C kapalinové otopných těles VK | kus | 41 |  | 0 | CS ÚRS 2023 02 |  | snížená |  | 0 | 0.00014 | 0.00574 | 0 | 0 | 16 | K | 2 |  |  |  | ROZPOCET | 0 | 0 | 0 | 0 | 0 | 2 | 0 | 16 | -1541245283
| Online PSC |  | https://podminky.urs.cz/item/CS_URS_2023_02/734221682 | [14 empty] | Online PSC | 2
32 | K | 734261406 | Šroubení připojovací armatury radiátorů VK PN 10 do 110°C, regulační uzavíratelné přímé G 1/2 x 18 | kus | 41 |  | 0 | CS ÚRS 2023 02 |  | snížená |  | 0 | 0.00086 | 0.03526 | 0 | 0 | 16 | K | 2 |  |  |  | ROZPOCET | 0 | 0 | 0 | 0 | 0 | 2 | 0 | 16 | 401757959
| Online PSC |  | https://podminky.urs.cz/item/CS_URS_2023_02/734261406 | [14 empty] | Online PSC | 2
33 | K | 734292714 | Ostatní armatury kulové kohouty PN 42 do 185°C přímé vnitřní závit G 3/4 | kus | 26 |  | 0 | CS ÚRS 2023 02 |  | snížená |  | 0 | 0.00034 | 0.00884 | 0 | 0 | 16 | K | 2 |  |  |  | ROZPOCET | 0 | 0 | 0 | 0 | 0 | 2 | 0 | 16 | 1656141137
| Online PSC |  | https://podminky.urs.cz/item/CS_URS_2023_02/734292714 | [14 empty] | Online PSC | 2
34 | K | 734491101/R | Měřicí armatury s vypouštěním k vyvažovacím nebo stoupačkovým ventilům přímé PN 20 do 100°C G 1/2 | kus | 26 |  | 0 |  |  | snížená |  | 0 | 0.00025 | 0.0065 | 0 | 0 | 16 | K | 2 |  |  |  | ROZPOCET | 0 | 0 | 0 | 0 | 0 | 2 | 0 | 16 | 2096507863
35 | K | 998734202 | Přesun hmot pro armatury stanovený procentní sazbou (%) z ceny vodorovná dopravní vzdálenost do 50 m v objektech výšky přes 6 do 12 m | % |  |  | 0 | CS ÚRS 2023 02 |  | snížená |  | 0 | 0 | 0 | 0 | 0 | 16 | K | 2 |  |  |  | ROZPOCET | 0 | 0 | 0 | 0 | 0 | 2 | 0 | 16 | -1165355965
| Online PSC |  | https://podminky.urs.cz/item/CS_URS_2023_02/998734202 | [14 empty] | Online PSC | 2
| D | 735 | Ústřední vytápění - otopná tělesa |  |  |  | 0 |  |  |  |  | 0 |  | 1.0384 |  | 4.9 | 2 | D | 1 |  |  |  | ROZPOCET | [6 empty] | 0
36 | K | 735111810/R | Demontáž otopných těles litinových článkových | kus | 49 |  | 0 | CS ÚRS 2022 02 |  | snížená |  | 0 | 0 | 0 | 0.1 | 4.9 | 16 | K | 2 |  |  |  | ROZPOCET | 0 | 0 | 0 | 0 | 0 | 2 | 0 | 16 | -1171764287
| Online PSC |  | https://podminky.urs.cz/item/CS_URS_2022_02/735111810/R | [14 empty] | Online PSC | 2
37 | K | 735152572/R | Otopná tělesa panelová VK dvoudesková PN 1,0 MPa, T do 110°C se dvěma přídavnými přestupními plochami výšky tělesa 700 mm stavební délky 500 mm | kus | 9 |  | 0 |  |  | snížená |  | 0 | 0.0185 | 0.1665 | 0 | 0 | 16 | K | 2 |  |  |  | ROZPOCET | 0 | 0 | 0 | 0 | 0 | 2 | 0 | 16 | 1137592110
38 | K | 735152592 | Otopná tělesa panelová VK dvoudesková PN 1,0 MPa, T do 110°C se dvěma přídavnými přestupními plochami výšky tělesa 900 mm stavební délky / výkonu 500 mm / 1157 W | kus | 26 |  | 0 | CS ÚRS 2023 02 |  | snížená |  | 0 | 0.02915 | 0.7579 | 0 | 0 | 16 | K | 2 |  |  |  | ROZPOCET | 0 | 0 | 0 | 0 | 0 | 2 | 0 | 16 | -614430993
| Online PSC |  | https://podminky.urs.cz/item/CS_URS_2023_02/735152592 | [14 empty] | Online PSC | 2
39 | K | 735164511 | Otopná tělesa trubková montáž těles na stěnu výšky tělesa do 1500 mm | kus | 6 |  | 0 | CS ÚRS 2023 02 |  | snížená |  | 0 | 0 | 0 | 0 | 0 | 16 | K | 2 |  |  |  | ROZPOCET | 0 | 0 | 0 | 0 | 0 | 2 | 0 | 16 | -942901290
| Online PSC |  | https://podminky.urs.cz/item/CS_URS_2023_02/735164511 | [14 empty] | Online PSC | 2
40 | M | 54153014 | těleso trubkové přímotopné 900x750mm | kus | 6 |  | 0 | CS ÚRS 2023 02 |  | snížená |  | 0 | 0.019 | 0.114 | 0 | 0 | 32 | M | 2 |  |  |  | ROZPOCET | 0 | 0 | 0 | 0 | 0 | 2 | 0 | 16 | -1394400893
41 | K | 998735202 | Přesun hmot pro otopná tělesa stanovený procentní sazbou (%) z ceny vodorovná dopravní vzdálenost do 50 m v objektech výšky přes 6 do 12 m | % |  |  | 0 | CS ÚRS 2023 02 |  | snížená |  | 0 | 0 | 0 | 0 | 0 | 16 | K | 2 |  |  |  | ROZPOCET | 0 | 0 | 0 | 0 | 0 | 2 | 0 | 16 | 2121838058
| Online PSC |  | https://podminky.urs.cz/item/CS_URS_2023_02/998735202 | [14 empty] | Online PSC | 2

## Uzn6 - Rek Elektroinstalace
název akce: Byty BD Poštovní 648
objekt: D1.4-E - Elektroinstalace
Rekapitulace ceny
p.č. |  | % | základ | cena /Kč/
1 | dodávky zařízení |  |  | 0 |  | 9
2 | doprava dodávek | 3.6 | 0 | 0 |  | 10
3 | přesun dodávek | 1 | 0 | 0 |  | 12
4 | materiál elektromontážní |  |  | 0 |  | 13
5 | prořez | 5 | 0 | 0 |  | 14
6 | materiál podružný | 3 | 0 | 0 |  | 15
7 | elektromontáže |  |  | 0 | 0 | 18
8 | demontáže |  |  | 0 |  | 19
9 | PPV pro elektromontáže | 6 | 0 | 0 |  | 22
10 | dodávky celkem |  |  | 0 |  | 25
11 | materiál+výkony celkem |  |  | 0 |  | 26
12 | ostatní náklady |  |  | 0 |  | 27
13 | NÁKLADY hl.III celkem |  |  | 0 | 0 | 28
14 | zařízení staveniště | 3.25 | 0 | 0 |  | 30
15 | NÁKLADY hl.VI celkem |  |  | 0 | 0 | 33
16 | revize |  |  | 0 |  | 36
17 | investorská činnost |  |  | 0 |  | 39
18 | NÁKLADY hl.XI celkem |  |  | 0 | 0 | 41
19 | CENA bez DPH (Kč) |  |  | 0 |  | 44
Datum: 24.08.2023
Vypracoval:

## Uzn6 - Pol Elektroinstalace
název akce: Byty BD Poštovní 648
objekt: D1.4-E - Elektroinstalace
Soupis položek
p.č. | č.položky | popis položky | mj. | množství | cena/mj. | cena celkem | Nh/mj. | Nh celkem | DPH | VKP | TC | kap.
Dodávky zařízení
1 | 873008 | ventilátor IP44 axiální s klapkou a doběhem | ks | 6 | 0 | 0 | 0 | 0 | S | * |  | DE
2 | 509008 | svítidlo stropní se senzorem | ks | 7 | 0 | 0 | 0 | 0 | S | * |  | DE
3 | 509002 | vítidlo stropní | ks | 5 | 0 | 0 | 0 | 0 | S | * |  | DE
4 | 520001 | svítiddlo průmyslové | ks | 2 | 0 | 0 | 0 | 0 | Z | * |  | DE
5 | 536110 | svítidlo venkovní nástěnné | ks | 1 | 0 | 0 | 0 | 0 | Z | * |  | DE
6 | 551111 | nouzové svítidlo LED 1h | ks | 8 | 0 | 0 | 0 | 0 | Z | * |  | DE
7 | 415021 | vypínač 40A/3f | ks | 7 | 0 | 0 | 0 | 0 | S | * |  | DE
8 | 472206 | vodič přepětí B+C | ks | 6 | 0 | 0 | 0 | 0 | S | * |  | DE
9 | 715336 | rozvodnice plast 36 modulů, IP40 pod omítku | ks | 6 | 0 | 0 | 0 | 0 | Z | * |  | DE
10 | 471205 | svodič přepětí NN 3pól/100kA - 1. stupeň | ks | 1 | 0 | 0 | 0 | 0 | S | * |  | DE
11 | 720150 | rozvodnice FV01 - vstupních přepěťových ochran | ks | 1 | 0 | 0 | 0 | 0 | Z | * |  | DE
|  | součet |  |  |  | 0 |  | 0 |  |  |  | DE
Materiál elektromontážní
12 | 410130 | SESTAVA spínač 1pól 10A/250Vstř řaz.1 |  | 23 | 0 | 0 | 0 | 0 |  | * |  | ME
13 | 409820 | spínač/strojek 10A/250Vstř řaz. 1,1So | ks | 23 | 0 | 0 | 0 | 0 | S |  |  | ME
14 | 410101 | kryt spínače 1-duchý pro ř.1,6,7,1/0 | ks | 23 | 0 | 0 | 0 | 0 | S |  |  | ME
15 | 410150 | SESTAVA přepínač sériový 10A/250Vstř řaz.5 |  | 6 | 0 | 0 | 0 | 0 |  | * |  | ME
16 | 409826 | přepínač/strojek 10A/250Vstř řazení 5 | ks | 6 | 0 | 0 | 0 | 0 | S |  |  | ME
17 | 410102 | kryt spínače dělený pro ř.5,6+6,1/0+1/0 | ks | 6 | 0 | 0 | 0 | 0 | S |  |  | ME
18 | 410151 | SESTAVA přepín střídavý 10A/250Vstř řaz.6 |  | 20 | 0 | 0 | 0 | 0 |  | * |  | ME
19 | 409822 | přepínač/strojek 10A/250Vstř řaz.6,6So | ks | 20 | 0 | 0 | 0 | 0 | S |  |  | ME
20 | 410101 | kryt spínače 1-duchý pro ř.1,6,7,1/0 | ks | 20 | 0 | 0 | 0 | 0 | S |  |  | ME
21 | 410154 | SESTAVA přepín stříd 2-tý 10A/250Vstř ř.6+6 |  | 6 | 0 | 0 | 0 | 0 |  | * |  | ME
22 | 409829 | přepínač/strojek 10A/250Vstř řaz.6+6 | ks | 6 | 0 | 0 | 0 | 0 | S |  |  | ME
23 | 410102 | kryt spínače dělený pro ř.5,6+6,1/0+1/0 | ks | 6 | 0 | 0 | 0 | 0 | S |  |  | ME
24 | 410155 | SESTAVA přepínač křížový 10A/250Vstř ř.7 |  | 9 | 0 | 0 | 0 | 0 |  | * |  | ME
25 | 409824 | přepínač/strojek 10A/250Vstř řaz.7,7So | ks | 9 | 0 | 0 | 0 | 0 | S |  |  | ME
26 | 410101 | kryt spínače 1-duchý pro ř.1,6,7,1/0 | ks | 9 | 0 | 0 | 0 | 0 | S |  |  | ME
27 | 410161 | SESTAVA ovladač zapín 10A/250Vstř řaz.1/0So |  | 13 | 0 | 0 | 0 | 0 |  | * |  | ME
28 | 409828 | ovladač/strojek 10A/250Vstř ř.1/0,S,So | ks | 13 | 0 | 0 | 0 | 0 | S |  |  | ME
29 | 409900 | doutnavka orientační | ks | 13 | 0 | 0 | 0 | 0 | S |  |  | ME
30 | 410103 | kryt spín pro ř.1So,6So,S,1/0So,S,7So | ks | 13 | 0 | 0 | 0 | 0 | S |  |  | ME
31 | 410901 | přepín 10A/250Vstř řazení1 IP44 | ks | 4 | 0 | 0 | 0 | 0 | S | * |  | ME
32 | 410903 | spínač 10A/250Vstř řazení5 IP44 | ks | 5 | 0 | 0 | 0 | 0 | S | * |  | ME
33 | 420002 | zásuvka 16A/250Vstř clonky | ks | 117 | 0 | 0 | 0 | 0 | S | * |  | ME
34 | 420011 | 2-zásuvka 16A/250Vstř clonky | ks | 109 | 0 | 0 | 0 | 0 | S | * |  | ME
35 | 420005 | zásuvka 16A/250Vstř chráněná | ks | 13 | 0 | 0 | 0 | 0 | S | * |  | ME
36 | 420061 | SESTAVA zásuvka TV+R průběžná |  | 13 | 0 | 0 | 0 | 0 | S | * |  | ME
37 | 420031 | strojek zásuvky TV+R průběžný | ks | 13 | 0 | 0 | 0 | 0 | S |  |  | ME
38 | 420050 | kryt zásuvky TV+R(+SAT) | ks | 13 | 0 | 0 | 0 | 0 | S |  |  | ME
39 | 420086 | SESTAVA zásuvka komunikační 2xRJ45-8 |  | 13 | 0 | 0 | 0 | 0 | S | * |  | ME
40 | 420053 | kryt zásuvky komunikační | ks | 13 | 0 | 0 | 0 | 0 | S |  |  | ME
41 | 420204 | zásuvka komunik RJ45-8Cat.5e | ks | 26 | 0 | 0 | 0 | 0 | S |  |  | ME
42 | 420212 | nosná maska pro 2xZásuvka | ks | 13 | 0 | 0 | 0 | 0 | S |  |  | ME
43 | 420902 | zásuvka 16A/250Vstř IP44 clonky | ks | 18 | 0 | 0 | 0 | 0 | S | * |  | ME
44 | 420091 | rámeček pro 1 přístroj | ks | 94 | 0 | 0 | 0 | 0 | S | * |  | ME
45 | 420092 | rámeček pro 2 přístroje | ks | 31 | 0 | 0 | 0 | 0 | S | * |  | ME
46 | 420093 | rámeček pro 3 přístroje | ks | 16 | 0 | 0 | 0 | 0 | S | * |  | ME
47 | 420094 | rámeček pro 4 přístroje | ks | 15 | 0 | 0 | 0 | 0 | S | * |  | ME
48 | 418112 | sporáková přípojka 25A/400Vstř zapušť. | ks | 8 | 0 | 0 | 0 | 0 | S | * |  | ME
49 | 591121 | zdroj | ks | 1 | 0 | 0 | 0 | 0 | Z |  |  | ME
50 | 591111 | LED zdroj | ks | 8 | 0 | 0 | 0 | 0 | Z |  |  | ME
51 | 31010335 | požární hlásič | ks | 6 | 0 | 0 | 0 | 0 | S | * |  | ME
52 | 80010085 | domácí telefon | ks | 6 | 0 | 0 | 0 | 0 | S | * |  | ME
53 | 95342627 | tablo DT | ks | 2 | 0 | 0 | 0 | 0 | S | * |  | ME
54 | 435162 | jistič PL7 3pól/ch.B/10kA 20A | ks | 6 | 0 | 0 | 0 | 0 | S | * |  | ME
55 | 435161 | jistič PL7 3pól/ch.B/10kA 16A | ks | 1 | 0 | 0 | 0 | 0 | S | * |  | ME
56 | 435174 | jistič PL7 3pól/ch.C/10kA 16A | ks | 6 | 0 | 0 | 0 | 0 | S | * |  | ME
57 | 438711 | proudový chránič 4pol PF7-25/4/003 | ks | 6 | 0 | 0 | 0 | 0 | S | * |  | ME
58 | 438421 | proudový chránič 2pol PF7-25/2/003 | ks | 1 | 0 | 0 | 0 | 0 | S | * |  | ME
59 | 434062 | jistič PL6 1pól/ch.C/6kA 6A | ks | 3 | 0 | 0 | 0 | 0 | S | * |  | ME
60 | 434063 | jistič PL6 1pól/ch.C/6kA 10A | ks | 22 | 0 | 0 | 0 | 0 | S | * |  | ME
61 | 434065 | jistič PL6 1pól/ch.C/6kA 16A | ks | 67 | 0 | 0 | 0 | 0 | S | * |  | ME
62 | 418202 | schodišťový automat | ks | 1 | 0 | 0 | 0 | 0 | S | * |  | ME
63 | 461121 | pomocné relé | ks | 1 | 0 | 0 | 0 | 0 | S | * |  | ME
64 | 489121 | trafo DT | ks | 1 | 0 | 0 | 0 | 0 | S | * |  | ME
65 | 761027 | rozvodnice EI30, 28 modulů (RSS a RSS1) pod omítku | ks | 2 | 0 | 0 | 0 | 0 | Z | * |  | ME
66 | 311212 | krabice přístrojová KP68 | ks | 357 | 0 | 0 | 0 | 0 | S | * |  | ME
67 | 311225 | krabice přístrojová KP64/5 | ks | 6 | 0 | 0 | 0 | 0 | S | * |  | ME
68 | 321112 | trubka ohebná PVC lpflex 2316E | m | 425 | 0 | 0 | 0 | 0 | S | * |  | ME
69 | 101211 | kabel 1kV CYKY 4x25 | m | 18 | 0 | 0 | 0 | 0 | S | * |  | ME
70 | 101309 | kabel CYKY 5x10 | m | 200 | 0 | 0 | 0 | 0 | S | * |  | ME
71 | 101308 | kabel CYKY 5x6 | m | 15 | 0 | 0 | 0 | 0 | S | * |  | ME
72 | 101307 | kabel CYKY 5x4 | m | 60 | 0 | 0 | 0 | 0 | S | * |  | ME
73 | 101306 | kabel CYKY 5x2,5 | m | 80 | 0 | 0 | 0 | 0 | S | * |  | ME
74 | 101106 | kabel CYKY 3x2,5 | m | 1950 | 0 | 0 | 0 | 0 | S | * |  | ME
75 | 101105 | kabel CYKY 3Cx1,5 | m | 880 | 0 | 0 | 0 | 0 | S | * |  | ME
76 | 101105 | kabel CYKY 3Ax1,5 | m | 190 | 0 | 0 | 0 | 0 | S | * |  | ME
77 | 101005 | kabel CYKY 2Ax1,5 | m | 75 | 0 | 0 | 0 | 0 | S | * |  | ME
78 | 171109 | vodič CY 10 /H07V-U/ | m | 200 | 0 | 0 | 0 | 0 | S | * |  | ME
79 | 171108 | vodič CY 6 /H07V-U/ | m | 155 | 0 | 0 | 0 | 0 | S | * |  | ME
80 | 205303 | kabel DT/PE16 | m | 160 | 0 | 0 | 0 | 0 | S | * |  | ME
81 | 209392 | kabel koaxiální | m | 125 | 0 | 0 | 0 | 0 | S | * |  | ME
82 | 209403 | kabel datový UTP | m | 195 | 0 | 0 | 0 | 0 | S | * |  | ME
83 | 355006 | KL 60X300 LÁVKA KABELOVÁ POZINKOVÁNO SENDZIM | m | 10 | 0 | 0 | 0 | 0 | S | * |  | ME
84 | 356954 | příchytka kabelu | ks | 30 | 0 | 0 | 0 | 0 | S | * |  | ME
85 | 356952 | příchytka kabelu | ks | 60 | 0 | 0 | 0 | 0 | S | * |  | ME
86 | 18240010 | sádra stavební 5kg. sádra stavební | kg | 25 | 0 | 0 | 0 | 0 | S | * |  | ME
87 | 18210165 | tmel protipožární Pyrocryl 310ml 31202BD | ks | 5 | 0 | 0 | 0 | 0 | S | * |  | ME
88 | 438163 | proud chránič+jistič 1P+N C/10A AC/30mA 07884 | ks | 23 | 0 | 0 | 0 | 0 | S | * |  | ME
89 | 438164 | proud chránič+jistič 1P+N C/16A AC/30mA 07886 | ks | 1 | 0 | 0 | 0 | 0 | S | * |  | ME
90 | 438421 | proudový chránič 2pol PF7-25/2/003 | ks | 18 | 0 | 0 | 0 | 0 | S | * |  | ME
91 | 321115 | trubka ohebná PVC lpflex 2332 | m | 20 | 0 | 0 | 0 | 0 | S | * |  | ME
|  | součet |  |  |  | 0 |  | 0 |  |  |  | ME
Elektromontáže
92 | 210110041 | spínač zapuštěný vč.zapojení 1pólový/řazení 1 | ks | 23 | 0 | 0 | 0.148 | 3.404 | S |  |  | CE
93 | 210110043 | přepínač zapuštěný vč.zapojení sériový/řazení 5-5A | ks | 6 | 0 | 0 | 0.17 | 1.02 | S |  |  | CE
94 | 210110045 | přepínač zapuštěný vč.zapojení střídavý/řazení 6 | ks | 20 | 0 | 0 | 0.17 | 3.4 | S |  |  | CE
95 | 210110045 | přepínač zapuštěný vč.zapojení střídavý/řazení 6 | ks | 6 | 0 | 0 | 0.17 | 1.02 | S |  |  | CE
96 | 210110046 | přepínač zapuštěný vč.zapojení křížový/řazení 7 | ks | 9 | 0 | 0 | 0.19 | 1.71 | S |  |  | CE
97 | 210110063 | ovladač zapuštěný vč.zapojení tlačítkový/ř.1/0 So | ks | 13 | 0 | 0 | 0.2 | 2.6 | S |  |  | CE
98 | 210110045 | přepínač zapuštěný vč.zapojení střídavý/řazení 1 | ks | 4 | 0 | 0 | 0.17 | 0.68 | S |  |  | CE
99 | 210110043 | přepínač zapuštěný vč.zapojení sériový/řazení 5-5A | ks | 5 | 0 | 0 | 0.17 | 0.85 | S |  |  | CE
100 | 210111012 | zásuvka domovní zapuštěná vč.zapojení průběžně | ks | 117 | 0 | 0 | 0.327 | 38.259 | S |  |  | CE
101 | 210111012 | zásuvka domovní zapuštěná vč.zapojení průběžně | ks | 109 | 0 | 0 | 0.327 | 35.643 | S |  |  | CE
102 | 210111012 | zásuvka domovní zapuštěná vč.zapojení průběžně | ks | 13 | 0 | 0 | 0.327 | 4.251 | S |  |  | CE
103 | 210111312 | zásuvka domovní sdělovací 2násobná vč.zapojení | ks | 13 | 0 | 0 | 0.73 | 9.49 | S |  |  | CE
104 | 210111312 | zásuvka domovní sdělovací 2násobná vč.zapojení | ks | 13 | 0 | 0 | 0.73 | 9.49 | S |  |  | CE
105 | 210111012 | zásuvka domovní zapuštěná vč.zapojení průběžně | ks | 18 | 0 | 0 | 0.327 | 5.886 | S |  |  | CE
106 | 210110082 | spínač 3pól/25A/400V(sporák přípoj)vč.zapoj zapušť | ks | 8 | 0 | 0 | 0.4 | 3.2 | S |  |  | CE
107 | 210290751 | montáž ventilátoru/stáv konstr bez zapoj/do 1,5kW | ks | 6 | 0 | 0 | 0.44 | 2.64 | Z |  |  | CE
108 | 210200012 | svítidlo žárovkové bytové stropní/více zdrojů | ks | 7 | 0 | 0 | 0.548 | 3.836 | S |  |  | CE
109 | 210200012 | svítidlo žárovkové bytové stropní/více zdrojů | ks | 5 | 0 | 0 | 0.548 | 2.74 | S |  |  | CE
110 | 210201101 | svítidlo zářivkové průmyslové stropní/1 zdroj | ks | 2 | 0 | 0 | 0.793 | 1.586 | S |  |  | CE
111 | 210200131 | svítidlo žárovkové průmyslové nástěnné | ks | 1 | 0 | 0 | 0.801 | 0.801 | S |  |  | CE
112 | 210200045 | svítidlo žárovkové orientační | ks | 8 | 0 | 0 | 0.548 | 4.384 | S |  |  | CE
113 | 210120805 | přístroj modulový na lištu DIN vč.zapoj.do63A/1pól | ks | 7 | 0 | 0 | 0.27 | 1.89 | S |  |  | CE
114 | 210120343 | svodič přepětí NN vč.zapojení 3pól/100kA | ks | 6 | 0 | 0 | 1.39 | 8.34 | S |  |  | CE
115 | 210120451 | jistič vč.zapojení 3pól/25A | ks | 6 | 0 | 0 | 0.348 | 2.088 | S |  |  | CE
116 | 210120451 | jistič vč.zapojení 3pól/25A | ks | 1 | 0 | 0 | 0.348 | 0.348 | S |  |  | CE
117 | 210120451 | jistič vč.zapojení 3pól/25A | ks | 6 | 0 | 0 | 0.348 | 2.088 | S |  |  | CE
118 | 210120491 | proudový chránič vč.zapojení 4pól/25A | ks | 6 | 0 | 0 | 0.424 | 2.544 | S |  |  | CE
119 | 210120481 | proudový chránič vč.zapojení 2pól/25A | ks | 1 | 0 | 0 | 0.276 | 0.276 | S |  |  | CE
120 | 210120401 | jistič vč.zapojení 1pól/25A | ks | 3 | 0 | 0 | 0.19 | 0.57 | S |  |  | CE
121 | 210120401 | jistič vč.zapojení 1pól/25A | ks | 22 | 0 | 0 | 0.19 | 4.18 | S |  |  | CE
122 | 210120401 | jistič vč.zapojení 1pól/25A | ks | 67 | 0 | 0 | 0.19 | 12.73 | S |  |  | CE
123 | 210120802 | přístroj modulový na lištu DIN vč.zapoj.do25A/2pól | ks | 1 | 0 | 0 | 0.276 | 0.276 | S |  |  | CE
124 | 210150052 | relé pomocné vč.zapojení, kontakty 3P | ks | 1 | 0 | 0 | 0.369 | 0.369 | S |  |  | CE
125 | 210170001 | trafo DT na DIN lištu | ks | 1 | 0 | 0 | 0.4 | 0.4 | S |  |  | CE
126 | 210190001 | rozvodnice do hmotnosti 20kg | ks | 6 | 0 | 0 | 0.506 | 3.036 | S |  |  | CE
127 | 210190001 | rozvodnice do hmotnosti 20kg | ks | 2 | 0 | 0 | 0.506 | 1.012 | S |  |  | CE
128 | 210010301 | krabice přístrojová bez zapojení | ks | 357 | 0 | 0 | 0.091 | 32.487 | S |  |  | CE
129 | 210010301 | krabice přístrojová bez zapojení | ks | 6 | 0 | 0 | 0.091 | 0.546 | S |  |  | CE
130 | 210010002 | trubka plast ohebná,pod omítkou,typ 2316/pr.16 | m | 425 | 0 | 0 | 0.08 | 34 | S |  |  | CE
131 | 210810101 | kabel Cu(-1kV CYKY) pevně uložený do 3x35/4x25 | m | 18 | 0 | 0 | 0.127 | 2.286 | S |  |  | CE
132 | 210800113 | kabel Cu(-CYKY) pod omítkou do 5x10 | m | 200 | 0 | 0 | 0.068 | 13.6 | S |  |  | CE
133 | 210800112 | kabel Cu(-CYKY) pod omítkou do 5x6 | m | 15 | 0 | 0 | 0.059 | 0.885 | S |  |  | CE
134 | 210800112 | kabel Cu(-CYKY) pod omítkou do 5x6 | m | 60 | 0 | 0 | 0.059 | 3.54 | S |  |  | CE
135 | 210800112 | kabel Cu(-CYKY) pod omítkou do 5x6 | m | 80 | 0 | 0 | 0.059 | 4.72 | S |  |  | CE
136 | 210800103 | kabel Cu(-CYKY) pod omítkou do 2x4/3x2,5/5x1,5 | m | 1950 | 0 | 0 | 0.057 | 111.15 | S |  |  | CE
137 | 210800103 | kabel Cu(-CYKY) pod omítkou do 2x4/3x2,5/5x1,5 | m | 880 | 0 | 0 | 0.057 | 50.16 | S |  |  | CE
138 | 210800103 | kabel Cu(-CYKY) pod omítkou do 2x4/3x2,5/5x1,5 | m | 190 | 0 | 0 | 0.057 | 10.83 | S |  |  | CE
139 | 210800103 | kabel Cu(-CYKY) pod omítkou do 2x4/3x2,5/5x1,5 | m | 75 | 0 | 0 | 0.057 | 4.275 | S |  |  | CE
140 | 210800006 | vodič Cu(-CY) pod omítkou do 1x16 | m | 200 | 0 | 0 | 0.051 | 10.2 | S |  |  | CE
141 | 210800006 | vodič Cu(-CY) pod omítkou do 1x16 | m | 155 | 0 | 0 | 0.051 | 7.905 | S |  |  | CE
142 | 210950321 | kabel pevně uložený jednotková hmotnost do 0,4kg | m | 160 | 0 | 0 | 0.091 | 14.56 | S |  |  | CE
143 | 210803501 | kabel koaxiální | m | 125 | 0 | 0 | 0.046 | 5.75 | S |  |  | CE
144 | 210950341 | vodič/kabel v trubce jednotková hmotnost do 0,4kg | m | 195 | 0 | 0 | 0.046 | 8.97 | S |  |  | CE
145 | 210990001 | pomocné montážní práce | ks | 1 | 0 | 0 | 0 | 0 | S | * |  | CE
146 | 210100001 | ukončení v rozvaděči vč.zapojení vodiče do 2,5mm2 | ks | 166 | 0 | 0 | 0.05 | 8.3 | S | * |  | CE
147 | 210100003 | ukončení v rozvaděči vč.zapojení vodiče do 16mm2 | ks | 60 | 0 | 0 | 0.077 | 4.62 | S | * |  | CE
148 | 210100002 | ukončení v rozvaděči vč.zapojení vodiče do 6mm2 | ks | 20 | 0 | 0 | 0.057 | 1.14 | S | * |  | CE
149 | 210100004 | ukončení v rozvaděči vč.zapojení vodiče do 25mm2 | ks | 8 | 0 | 0 | 0.179 | 1.432 | S | * |  | CE
150 | 210020133 | kabelový rošt do š.40cm | m | 10 | 0 | 0 | 0.193 | 1.93 | S |  |  | CE
151 | 210120481 | proudový chránič vč.zapojení 2pól/25A | ks | 18 | 0 | 0 | 0.276 | 4.968 | S |  |  | CE
152 | 210120481 | proudový chránič vč.zapojení 2pól/25A | ks | 23 | 0 | 0 | 0.276 | 6.348 | S |  |  | CE
153 | 210120481 | proudový chránič vč.zapojení 2pól/25A | ks | 1 | 0 | 0 | 0.276 | 0.276 | S |  |  | CE
154 | 210120481 | proudový chránič vč.zapojení 2pól/25A | ks | 18 | 0 | 0 | 0.276 | 4.968 | S |  |  | CE
155 | 210120343 | svodič přepětí NN vč.zapojení 3pól/100kA-1. stupeň | ks | 1 | 0 | 0 | 1.39 | 1.39 | S |  |  | CE
156 | 210191511 | kabeová skříň plastová | ks | 1 | 0 | 0 | 0.493 | 0.493 | S |  |  | CE
157 | 210010005 | trubka plast ohebná,pod omítkou,typ 2336/pr.36 | m | 20 | 0 | 0 | 0.091 | 1.82 | S |  |  | CE
|  | součet |  |  |  | 0 |  | 530.586 |  |  |  | CE
Demontáže
158 | 210990001 | demontážní a překládací práce elektro | ks | 1 | 0 | 0 | 0 | 0 | S | * |  | CD
|  | součet |  |  |  | 0 |  | 0 |  |  |  | CD
Ostatní náklady
159 | 218009001 | poplatek za recyklaci svítidla | ks | 7 | 0 | 0 | 0 | 0 | Z |  |  | ON
160 | 218009001 | poplatek za recyklaci svítidla | ks | 5 | 0 | 0 | 0 | 0 | Z |  |  | ON
161 | 218009001 | poplatek za recyklaci svítidla | ks | 2 | 0 | 0 | 0 | 0 | Z |  |  | ON
162 | 219002242 | vysekání kapsy/zeď cihla/ do 0,10m2/hl.do 0,30m | ks | 8 | 0 | 0 | 0.697 | 5.576 | S | * |  | ON
163 | 219002212 | vysekání kapsy/zeď cihla/ do 50x50x50mm | ks | 357 | 0 | 0 | 0.107 | 38.199 | S | * |  | ON
164 | 219002611 | vysekání rýhy/zeď cihla/ hl.do 30mm/š.do 30mm | m | 260 | 0 | 0 | 0.232 | 60.32 | S | * |  | ON
165 | 219002621 | vysekání rýhy/zeď cihla/ hl.do 50mm/š.do 70mm | m | 128 | 0 | 0 | 0.307 | 39.296 | S | * |  | ON
166 | 219002631 | vysekání rýhy/zeď cihla/ hl.do 70mm/š.do 70mm | m | 65 | 0 | 0 | 0.287 | 18.655 | S | * |  | ON
|  | součet |  |  |  | 0 |  | 162.046 |  |  |  | ON
Datum: 24.08.2023
Vypracoval:

## Neuz1 - VRN
{740fcf25-e414-4224-af5a-61a6ce95b74d}
1
| KRYCÍ LIST SOUPISU PRACÍ | [7 empty] | v --- níže se nacházejí doplnkové a pomocné údaje k sestavám --- v | [8 empty] | False
Stavba:
Byty BD Poštovní 648, Horní Slavkov
Objekt:
02 - Neuznatelné náklady
Soupis:
Neuz1 - VRN
| KSO: |  |  |  |  | CC-CZ:
| Místo: |  | Horní Slavkov, Poštovní 648 |  |  | Datum: | 29. 8. 2022
| Zadavatel: |  |  |  |  | IČ:
|  | Město Horní Slavkov |  |  |  | DIČ:
| Uchazeč: |  |  |  |  | IČ: | Vyplň údaj
|  | Vyplň údaj |  |  |  | DIČ: | Vyplň údaj
| Projektant: |  |  |  |  | IČ:
|  | CENTRA STAV s.r.o. |  |  |  | DIČ:
| Zpracovatel: |  |  |  |  | IČ:
|  | Michal Kubelka |  |  |  | DIČ:
Poznámka:
| Cena bez DPH | [5 empty] | 0
|  |  | Základ daně |  |  | Sazba daně | Výše daně
| DPH | základní | 0 |  |  | 21% | 0
|  | snížená | 0 |  |  | 15% | 0
|  | zákl. přenesená | 0 |  |  | 21% | 0
|  | sníž. přenesená | 0 |  |  | 15% | 0
|  | nulová | 0 |  |  | 0% | 0
| Cena s DPH |  |  | v | CZK |  | 0
REKAPITULACE ČLENĚNÍ SOUPISU PRACÍ
Stavba:
Byty BD Poštovní 648, Horní Slavkov
Objekt:
02 - Neuznatelné náklady
Soupis:
Neuz1 - VRN
Místo: |  |  | Horní Slavkov, Poštovní 648 |  |  | Datum: | 29. 8. 2022
Zadavatel: |  |  | Město Horní Slavkov |  |  | Projektant: | CENTRA STAV s.r.o.
Uchazeč: |  |  | Vyplň údaj |  |  | Zpracovatel: | Michal Kubelka
Kód dílu - Popis | [6 empty] | Cena celkem [CZK]
Náklady stavby celkem | [6 empty] | 0 | [11 empty] | -1
| VRN - Vedlejší rozpočtové náklady | [5 empty] | 0
| VRN1 - Průzkumné, geodetické a projektové práce | [5 empty] | 0
| VRN3 - Zařízení staveniště | [5 empty] | 0
| VRN4 - Inženýrská činnost | [5 empty] | 0
SOUPIS PRACÍ
Stavba:
Byty BD Poštovní 648, Horní Slavkov
Objekt:
02 - Neuznatelné náklady
Soupis:
Neuz1 - VRN
Místo: |  |  | Horní Slavkov, Poštovní 648 |  |  | Datum: | 29. 8. 2022
Zadavatel: |  |  | Město Horní Slavkov |  |  | Projektant: | CENTRA STAV s.r.o.
Uchazeč: |  |  | Vyplň údaj |  |  | Zpracovatel: | Michal Kubelka
PČ | Typ | Kód | Popis | MJ | Množství | J.cena [CZK] | Cena celkem [CZK] | Cenová soustava |  | DPH | J. Nh [h] | Nh celkem [h] | J. hmotnost [t] | Hmotnost celkem [t] | J. suť [t] | Suť Celkem [t]
Náklady soupisu celkem | [6 empty] | 0 |  |  |  |  | 0 |  | 0 |  | 0 |  | D | -1 | [7 empty] | 0
| D | VRN | Vedlejší rozpočtové náklady |  |  |  | 0 |  |  |  |  | 0 |  | 0 |  | 0 | 5 | D | 0 | ROZPOCET | [6 empty] | 0
| D | VRN1 | Průzkumné, geodetické a projektové práce |  |  |  | 0 |  |  |  |  | 0 |  | 0 |  | 0 | 5 | D | 1 | ROZPOCET | [6 empty] | 0
1 | K | 012002000 | Geodetické práce | … | 1 |  | 0 | CS ÚRS 2022 02 |  | snížená |  | 0 | 0 | 0 | 0 | 0 | 1024 | K | 2 | ROZPOCET | 0 | 0 | 0 | 0 | 0 | 2 | 0 | 1024 | -81758937
| Online PSC |  | https://podminky.urs.cz/item/CS_URS_2022_02/012002000 | [14 empty] | Online PSC | 2
2 | K | 013254000 | Dokumentace skutečného provedení stavby | … | 1 |  | 0 | CS ÚRS 2022 02 |  | snížená |  | 0 | 0 | 0 | 0 | 0 | 1024 | K | 2 | ROZPOCET | 0 | 0 | 0 | 0 | 0 | 2 | 0 | 1024 | -756698809
| Online PSC |  | https://podminky.urs.cz/item/CS_URS_2022_02/013254000 | [14 empty] | Online PSC | 2
| D | VRN3 | Zařízení staveniště |  |  |  | 0 |  |  |  |  | 0 |  | 0 |  | 0 | 5 | D | 1 | ROZPOCET | [6 empty] | 0
3 | K | 030001000 | Zařízení staveniště | … | 1 |  | 0 | CS ÚRS 2022 02 |  | snížená |  | 0 | 0 | 0 | 0 | 0 | 1024 | K | 2 | ROZPOCET | 0 | 0 | 0 | 0 | 0 | 2 | 0 | 1024 | -1517465617
| Online PSC |  | https://podminky.urs.cz/item/CS_URS_2022_02/030001000 | [14 empty] | Online PSC | 2
4 | K | 033203000/R | Náklady na energie (voda, elektro, apod....) | … | 1 |  | 0 |  |  | snížená |  | 0 | 0 | 0 | 0 | 0 | 1024 | K | 2 | ROZPOCET | 0 | 0 | 0 | 0 | 0 | 2 | 0 | 1024 | 1149816713
5 | K | 034002000 | Zabezpečení staveniště | … | 1 |  | 0 | CS ÚRS 2022 02 |  | snížená |  | 0 | 0 | 0 | 0 | 0 | 1024 | K | 2 | ROZPOCET | 0 | 0 | 0 | 0 | 0 | 2 | 0 | 1024 | 1504155611
| Online PSC |  | https://podminky.urs.cz/item/CS_URS_2022_02/034002000 | [14 empty] | Online PSC | 2
| D | VRN4 | Inženýrská činnost |  |  |  | 0 |  |  |  |  | 0 |  | 0 |  | 0 | 5 | D | 1 | ROZPOCET | [6 empty] | 0
6 | K | 045303000 | Koordinační činnost | … | 1 |  | 0 | CS ÚRS 2022 02 |  | snížená |  | 0 | 0 | 0 | 0 | 0 | 1024 | K | 2 | ROZPOCET | 0 | 0 | 0 | 0 | 0 | 2 | 0 | 1024 | -198340392
| Online PSC |  | https://podminky.urs.cz/item/CS_URS_2022_02/045303000 | [14 empty] | Online PSC | 2

## Neuz2 - Stavební část
{d3acfea0-93a1-4b1f-b20b-268e03e267e1}
1
| KRYCÍ LIST SOUPISU PRACÍ | [7 empty] | v --- níže se nacházejí doplnkové a pomocné údaje k sestavám --- v | [8 empty] | False
Stavba:
Byty BD Poštovní 648, Horní Slavkov
Objekt:
02 - Neuznatelné náklady
Soupis:
Neuz2 - Stavební část
| KSO: |  |  |  |  | CC-CZ:
| Místo: |  | Horní Slavkov, Poštovní 648 |  |  | Datum: | 29. 8. 2022
| Zadavatel: |  |  |  |  | IČ:
|  | Město Horní Slavkov |  |  |  | DIČ:
| Uchazeč: |  |  |  |  | IČ: | Vyplň údaj
|  | Vyplň údaj |  |  |  | DIČ: | Vyplň údaj
| Projektant: |  |  |  |  | IČ:
|  | CENTRA STAV s.r.o. |  |  |  | DIČ:
| Zpracovatel: |  |  |  |  | IČ:
|  | Michal Kubelka |  |  |  | DIČ:
Poznámka:
| Cena bez DPH | [5 empty] | 0
|  |  | Základ daně |  |  | Sazba daně | Výše daně
| DPH | základní | 0 |  |  | 21% | 0
|  | snížená | 0 |  |  | 15% | 0
|  | zákl. přenesená | 0 |  |  | 21% | 0
|  | sníž. přenesená | 0 |  |  | 15% | 0
|  | nulová | 0 |  |  | 0% | 0
| Cena s DPH |  |  | v | CZK |  | 0
REKAPITULACE ČLENĚNÍ SOUPISU PRACÍ
Stavba:
Byty BD Poštovní 648, Horní Slavkov
Objekt:
02 - Neuznatelné náklady
Soupis:
Neuz2 - Stavební část
Místo: |  |  | Horní Slavkov, Poštovní 648 |  |  | Datum: | 29. 8. 2022
Zadavatel: |  |  | Město Horní Slavkov |  |  | Projektant: | CENTRA STAV s.r.o.
Uchazeč: |  |  | Vyplň údaj |  |  | Zpracovatel: | Michal Kubelka
Kód dílu - Popis | [6 empty] | Cena celkem [CZK]
Náklady stavby celkem | [6 empty] | 0 | [11 empty] | -1
| HSV - Práce a dodávky HSV | [5 empty] | 0
| 1 - Zemní práce | [5 empty] | 0
| 3 - Svislé a kompletní konstrukce | [5 empty] | 0
| 4 - Vodorovné konstrukce | [5 empty] | 0
| 5 - Komunikace pozemní | [5 empty] | 0
| 6 - Úpravy povrchů, podlahy a osazování výplní | [5 empty] | 0
| 9 - Ostatní konstrukce a práce, bourání | [5 empty] | 0
| 997 - Přesun sutě | [5 empty] | 0
| 998 - Přesun hmot | [5 empty] | 0
| PSV - Práce a dodávky PSV | [5 empty] | 0
| 711 - Izolace proti vodě, vlhkosti a plynům | [5 empty] | 0
| 713 - Izolace tepelné | [5 empty] | 0
| 763 - Konstrukce suché výstavby | [5 empty] | 0
| 764 - Konstrukce klempířské | [5 empty] | 0
| 766 - Konstrukce truhlářské | [5 empty] | 0
| 767 - Konstrukce zámečnické | [5 empty] | 0
| 771 - Podlahy z dlaždic | [5 empty] | 0
| 773 - Podlahy z litého teraca | [5 empty] | 0
| 776 - Podlahy povlakové | [5 empty] | 0
| 783 - Dokončovací práce - nátěry | [5 empty] | 0
| 784 - Dokončovací práce - malby a tapety | [5 empty] | 0
SOUPIS PRACÍ
Stavba:
Byty BD Poštovní 648, Horní Slavkov
Objekt:
02 - Neuznatelné náklady
Soupis:
Neuz2 - Stavební část
Místo: |  |  | Horní Slavkov, Poštovní 648 |  |  | Datum: | 29. 8. 2022
Zadavatel: |  |  | Město Horní Slavkov |  |  | Projektant: | CENTRA STAV s.r.o.
Uchazeč: |  |  | Vyplň údaj |  |  | Zpracovatel: | Michal Kubelka
PČ | Typ | Kód | Popis | MJ | Množství | J.cena [CZK] | Cena celkem [CZK] | Cenová soustava |  | DPH | J. Nh [h] | Nh celkem [h] | J. hmotnost [t] | Hmotnost celkem [t] | J. suť [t] | Suť Celkem [t]
Náklady soupisu celkem | [6 empty] | 0 |  |  |  |  | 0 |  | 93.5311 |  | 49.593 |  | D | -1 | [10 empty] | 0
| D | HSV | Práce a dodávky HSV |  |  |  | 0 |  |  |  |  | 0 |  | 89.9564 |  | 48.9202 | 1 | D | 0 |  |  |  | ROZPOCET | [6 empty] | 0
| D | 1 | Zemní práce |  |  |  | 0 |  |  |  |  | 0 |  | 38.5806 |  | 1.885 | 1 | D | 1 |  |  |  | ROZPOCET | [6 empty] | 0
1 | K | 113106171 | Rozebrání dlažeb vozovek a ploch s přemístěním hmot na skládku na vzdálenost do 3 m nebo s naložením na dopravní prostředek, s jakoukoliv výplní spár ručně ze zámkové dlažby s ložem z kameniva - PRO ZPĚTNÉ POUŽITÍ | m2 | 5 |  | 0 | CS ÚRS 2023 02 |  | snížená |  | 0 | 0 | 0 | 0.295 | 1.475 | 4 | K | 2 |  |  |  | ROZPOCET | 0 | 0 | 0 | 0 | 0 | 2 | 0 | 4 | -1389546155
| Online PSC |  | https://podminky.urs.cz/item/CS_URS_2023_02/113106171 | [14 empty] | Online PSC | 2
| VV |  | V místě napojení nového chodníku na stávající | [14 empty] | VV | 2 | 1 | True | 0 | ROZPOCET
| VV |  | 5 |  | 5 | [12 empty] | VV | 2 | 2 | True | 1 | ROZPOCET
2 | K | 113202111 | Vytrhání obrub s vybouráním lože, s přemístěním hmot na skládku na vzdálenost do 3 m nebo s naložením na dopravní prostředek z krajníků nebo obrubníků stojatých | m | 2 |  | 0 | CS ÚRS 2023 02 |  | snížená |  | 0 | 0 | 0 | 0.205 | 0.41 | 4 | K | 2 |  |  |  | ROZPOCET | 0 | 0 | 0 | 0 | 0 | 2 | 0 | 4 | -261193942
| Online PSC |  | https://podminky.urs.cz/item/CS_URS_2023_02/113202111 | [14 empty] | Online PSC | 2
| VV |  | V místě napojení nového chodníku na stávající | [14 empty] | VV | 2 | 1 | True | 0 | ROZPOCET
| VV |  | 2 |  | 2 | [12 empty] | VV | 2 | 2 | True | 1 | ROZPOCET
3 | K | 122211101 | Odkopávky a prokopávky ručně zapažené i nezapažené v hornině třídy těžitelnosti I skupiny 3 | m3 | 3.15 |  | 0 | CS ÚRS 2023 02 |  | snížená |  | 0 | 0 | 0 | 0 | 0 | 4 | K | 2 |  |  |  | ROZPOCET | 0 | 0 | 0 | 0 | 0 | 2 | 0 | 4 | 1840435477
| Online PSC |  | https://podminky.urs.cz/item/CS_URS_2023_02/122211101 | [14 empty] | Online PSC | 2
| VV |  | Pod zámkovou dlažbu - štít | [14 empty] | VV | 2 | 1 | True | 0 | ROZPOCET
| VV |  | (1,8*1,6)*0,32 |  | 0.922 | [12 empty] | VV | 2 | 2 | True | 0 | ROZPOCET
| VV |  | Pod okapový chodník - štít | [14 empty] | VV | 2 | 1 | True | 0 | ROZPOCET
| VV |  | (4,4*0,6)*0,2 |  | 0.528 | [12 empty] | VV | 2 | 2 | True | 0 | ROZPOCET
| VV |  | (5*1,7)*0,2 |  | 1.7 | [12 empty] | VV | 2 | 2 | True | 0 | ROZPOCET
| VV |  | Součet |  | 3.15 | [12 empty] | VV | 2 | 4 | True | 1 | ROZPOCET
4 | K | 131251100 | Hloubení nezapažených jam a zářezů strojně s urovnáním dna do předepsaného profilu a spádu v hornině třídy těžitelnosti I skupiny 3 do 20 m3 | m3 | 13.44 |  | 0 | CS ÚRS 2023 02 |  | snížená |  | 0 | 0 | 0 | 0 | 0 | 4 | K | 2 |  |  |  | ROZPOCET | 0 | 0 | 0 | 0 | 0 | 2 | 0 | 4 | 1773250281
| Online PSC |  | https://podminky.urs.cz/item/CS_URS_2023_02/131251100 | [14 empty] | Online PSC | 2
| VV |  | Montážní jáma pro odizolování stěny 1.PP - pravý štít | [14 empty] | VV | 2 | 1 | True | 0 | ROZPOCET
| VV |  | 4,2*2*1,6 |  | 13.44 | [12 empty] | VV | 2 | 2 | True | 1 | ROZPOCET
5 | K | 174151101 | Zásyp sypaninou z jakékoliv horniny strojně s uložením výkopku ve vrstvách se zhutněním jam, šachet, rýh nebo kolem objektů v těchto vykopávkách | m3 | 31.08 |  | 0 | CS ÚRS 2023 02 |  | snížená |  | 0 | 0 | 0 | 0 | 0 | 4 | K | 2 |  |  |  | ROZPOCET | 0 | 0 | 0 | 0 | 0 | 2 | 0 | 4 | 1708734125
| Online PSC |  | https://podminky.urs.cz/item/CS_URS_2023_02/174151101 | [14 empty] | Online PSC | 2
| VV |  | Po provedení hydroizolace na pravém štítě domu | [14 empty] | VV | 2 | 1 | True | 0 | ROZPOCET
| VV |  | 11,1*2*1,4 |  | 31.08 | [12 empty] | VV | 2 | 2 | True | 1 | ROZPOCET
6 | M | 10364100/R | Nákup chybějícího hutnitelného materiálu | t | 28.98 |  | 0 |  |  | snížená |  | 0 | 1 | 28.98 | 0 | 0 | 8 | M | 2 |  |  |  | ROZPOCET | 0 | 0 | 0 | 0 | 0 | 2 | 0 | 4 | 8964447
| VV |  | 31,08-3,15-13,44 |  | 14.49 | [12 empty] | VV | 2 | 2 | True | 1 | ROZPOCET
| VV |  | 14,49*2 'Přepočtené koeficientem množství |  | 28.98 | [12 empty] | VV | 2 | 2 | False | 1 | ROZPOCET
7 | K | 181351003 | Rozprostření a urovnání ornice v rovině nebo ve svahu sklonu do 1:5 strojně při souvislé ploše do 100 m2, tl. vrstvy do 200 mm | m2 | 30 |  | 0 | CS ÚRS 2023 02 |  | snížená |  | 0 | 0 | 0 | 0 | 0 | 4 | K | 2 |  |  |  | ROZPOCET | 0 | 0 | 0 | 0 | 0 | 2 | 0 | 4 | 70896987
| Online PSC |  | https://podminky.urs.cz/item/CS_URS_2023_02/181351003 | [14 empty] | Online PSC | 2
| VV |  | Zatravnění po bývalém vstupu do 1.PP a kolem nového chodníku | [14 empty] | VV | 2 | 1 | True | 0 | ROZPOCET
| VV |  | 30 |  | 30 | [12 empty] | VV | 2 | 2 | True | 1 | ROZPOCET
8 | M | 10364101 | zemina pro terénní úpravy - ornice | t | 9.6 |  | 0 | CS ÚRS 2023 02 |  | snížená |  | 0 | 1 | 9.6 | 0 | 0 | 8 | M | 2 |  |  |  | ROZPOCET | 0 | 0 | 0 | 0 | 0 | 2 | 0 | 4 | -2102488854
| VV |  | 30*0,2 |  | 6 | [12 empty] | VV | 2 | 2 | True | 1 | ROZPOCET
| VV |  | 6*1,6 'Přepočtené koeficientem množství |  | 9.6 | [12 empty] | VV | 2 | 2 | False | 1 | ROZPOCET
9 | K | 181411131 | Založení trávníku na půdě předem připravené plochy do 1000 m2 výsevem včetně utažení parkového v rovině nebo na svahu do 1:5 | m2 | 30 |  | 0 | CS ÚRS 2023 02 |  | snížená |  | 0 | 0 | 0 | 0 | 0 | 4 | K | 2 |  |  |  | ROZPOCET | 0 | 0 | 0 | 0 | 0 | 2 | 0 | 4 | 1621297130
| Online PSC |  | https://podminky.urs.cz/item/CS_URS_2023_02/181411131 | [14 empty] | Online PSC | 2
10 | M | 00572410 | osivo směs travní parková | kg | 0.6 |  | 0 | CS ÚRS 2023 02 |  | snížená |  | 0 | 0.001 | 0.0006 | 0 | 0 | 8 | M | 2 |  |  |  | ROZPOCET | 0 | 0 | 0 | 0 | 0 | 2 | 0 | 4 | 2014543964
| VV |  | 30*0,02 'Přepočtené koeficientem množství |  | 0.6 | [12 empty] | VV | 2 | 2 | False | 1 | ROZPOCET
11 | K | 183403153 | Obdělání půdy hrabáním v rovině nebo na svahu do 1:5 | m2 | 30 |  | 0 | CS ÚRS 2023 02 |  | snížená |  | 0 | 0 | 0 | 0 | 0 | 4 | K | 2 |  |  |  | ROZPOCET | 0 | 0 | 0 | 0 | 0 | 2 | 0 | 4 | 195663194
| Online PSC |  | https://podminky.urs.cz/item/CS_URS_2023_02/183403153 | [14 empty] | Online PSC | 2
| D | 3 | Svislé a kompletní konstrukce |  |  |  | 0 |  |  |  |  | 0 |  | 20.7806 |  | 0 | 1 | D | 1 |  |  |  | ROZPOCET | [6 empty] | 0
12 | K | 310236241 | Zazdívka otvorů ve zdivu nadzákladovém cihlami pálenými plochy přes 0,0225 m2 do 0,09 m2, ve zdi tl. do 300 mm | kus | 15 |  | 0 | CS ÚRS 2023 02 |  | snížená |  | 0 | 0.04843 | 0.72645 | 0 | 0 | 4 | K | 2 |  |  |  | ROZPOCET | 0 | 0 | 0 | 0 | 0 | 2 | 0 | 4 | -1539722839
| Online PSC |  | https://podminky.urs.cz/item/CS_URS_2023_02/310236241 | [14 empty] | Online PSC | 2
| VV |  | 1.PP - kapsy po nosníkách HEB | [14 empty] | VV | 2 | 1 | True | 0 | ROZPOCET
| VV |  | 5 |  | 5 | [12 empty] | VV | 2 | 2 | True | 0 | ROZPOCET
| VV |  | 1.NP - kapsy po nosníkách HEB | [14 empty] | VV | 2 | 1 | True | 0 | ROZPOCET
| VV |  | 5 |  | 5 | [12 empty] | VV | 2 | 2 | True | 0 | ROZPOCET
| VV |  | 2.NP - kapsy po nosníkách HEB | [14 empty] | VV | 2 | 1 | True | 0 | ROZPOCET
| VV |  | 5 |  | 5 | [12 empty] | VV | 2 | 2 | True | 0 | ROZPOCET
| VV |  | Součet |  | 15 | [12 empty] | VV | 2 | 4 | True | 1 | ROZPOCET
13 | K | 310238211 | Zazdívka otvorů ve zdivu nadzákladovém cihlami pálenými plochy přes 0,25 m2 do 1 m2 na maltu vápenocementovou | m3 | 0.7 |  | 0 | CS ÚRS 2023 02 |  | snížená |  | 0 | 1.8775 | 1.3142 | 0 | 0 | 4 | K | 2 |  |  |  | ROZPOCET | 0 | 0 | 0 | 0 | 0 | 2 | 0 | 4 | 23251615
| Online PSC |  | https://podminky.urs.cz/item/CS_URS_2023_02/310238211 | [14 empty] | Online PSC | 2
| VV |  | Dveře 1.PP | [14 empty] | VV | 2 | 1 | True | 0 | ROZPOCET
| VV |  | (1,3*2,475)*0,3 |  | 0.965 | [12 empty] | VV | 2 | 2 | True | 0 | ROZPOCET
| VV |  | -(1*2,35)*0,3 |  | -0.705 | [12 empty] | VV | 2 | 2 | True | 0 | ROZPOCET
| VV |  | Dozdívka 1.PP | [14 empty] | VV | 2 | 1 | True | 0 | ROZPOCET
| VV |  | (0,44*2)*0,5 |  | 0.44 | [12 empty] | VV | 2 | 2 | True | 0 | ROZPOCET
| VV |  | Součet |  | 0.7 | [12 empty] | VV | 2 | 4 | True | 1 | ROZPOCET
14 | K | 310239211 | Zazdívka otvorů ve zdivu nadzákladovém cihlami pálenými plochy přes 1 m2 do 4 m2 na maltu vápenocementovou | m3 | 1.098 |  | 0 | CS ÚRS 2023 02 |  | snížená |  | 0 | 1.8775 | 2.0615 | 0 | 0 | 4 | K | 2 |  |  |  | ROZPOCET | 0 | 0 | 0 | 0 | 0 | 2 | 0 | 4 | -1284090729
| Online PSC |  | https://podminky.urs.cz/item/CS_URS_2023_02/310239211 | [14 empty] | Online PSC | 2
| VV |  | 1.PP | [14 empty] | VV | 2 | 1 | True | 0 | ROZPOCET
| VV |  | (1*1,5)*0,3 |  | 0.45 | [12 empty] | VV | 2 | 2 | True | 0 | ROZPOCET
| VV |  | 2.NP | [14 empty] | VV | 2 | 1 | True | 0 | ROZPOCET
| VV |  | (1,2*0,9)*0,3 |  | 0.324 | [12 empty] | VV | 2 | 2 | True | 0 | ROZPOCET
| VV |  | Mezisoučet |  | 0.774 | [12 empty] | VV | 2 | 3 | True | 0 | ROZPOCET
| VV |  | 3.NP | [14 empty] | VV | 2 | 1 | True | 0 | ROZPOCET
| VV |  | (1,2*0,9)*0,3 |  | 0.324 | [12 empty] | VV | 2 | 2 | True | 0 | ROZPOCET
| VV |  | Mezisoučet |  | 0.324 | [12 empty] | VV | 2 | 3 | True | 0 | ROZPOCET
| VV |  | Součet |  | 1.098 | [12 empty] | VV | 2 | 4 | True | 1 | ROZPOCET
15 | K | 311235161 | Zdivo jednovrstvé z cihel děrovaných broušených na celoplošnou tenkovrstvou maltu, pevnost cihel přes P10 do P15, tl. zdiva 300 mm | m2 | 43.464 |  | 0 | CS ÚRS 2023 02 |  | snížená |  | 0 | 0.26878 | 11.6823 | 0 | 0 | 4 | K | 2 |  |  |  | ROZPOCET | 0 | 0 | 0 | 0 | 0 | 2 | 0 | 4 | -1141846621
| Online PSC |  | https://podminky.urs.cz/item/CS_URS_2023_02/311235161 | [14 empty] | Online PSC | 2
| VV |  | Výtahová šachta | [14 empty] | VV | 2 | 1 | True | 0 | ROZPOCET
| VV |  | 1.PP | [14 empty] | VV | 2 | 1 | True | 0 | ROZPOCET
| VV |  | (3,75+1,7+1,3-1,2)*2,1 |  | 11.655 | [12 empty] | VV | 2 | 2 | True | 0 | ROZPOCET
| VV |  | -0,9*2,1 |  | -1.89 | [12 empty] | VV | 2 | 2 | True | 0 | ROZPOCET
| VV |  | Mezisoučet |  | 9.765 | [12 empty] | VV | 2 | 3 | True | 0 | ROZPOCET
| VV |  | 1.NP | [14 empty] | VV | 2 | 1 | True | 0 | ROZPOCET
| VV |  | (1,8+0,3+1,95+1,7)*2,35 |  | 13.513 | [12 empty] | VV | 2 | 2 | True | 0 | ROZPOCET
| VV |  | -1,2*2,1 |  | -2.52 | [12 empty] | VV | 2 | 2 | True | 0 | ROZPOCET
| VV |  | Mezisoučet |  | 10.993 | [12 empty] | VV | 2 | 3 | True | 0 | ROZPOCET
| VV |  | 2.NP | [14 empty] | VV | 2 | 1 | True | 0 | ROZPOCET
| VV |  | (3,8+1,7)*2,35 |  | 12.925 | [12 empty] | VV | 2 | 2 | True | 0 | ROZPOCET
| VV |  | -1,2*2,1 |  | -2.52 | [12 empty] | VV | 2 | 2 | True | 0 | ROZPOCET
| VV |  | Mezisoučet |  | 10.405 | [12 empty] | VV | 2 | 3 | True | 0 | ROZPOCET
| VV |  | 3.NP | [14 empty] | VV | 2 | 1 | True | 0 | ROZPOCET
| VV |  | (3,8+1,7)*2,35 |  | 12.925 | [12 empty] | VV | 2 | 2 | True | 0 | ROZPOCET
| VV |  | -1,2*2,1 |  | -2.52 | [12 empty] | VV | 2 | 2 | True | 0 | ROZPOCET
| VV |  | Mezisoučet |  | 10.405 | [12 empty] | VV | 2 | 3 | True | 0 | ROZPOCET
| VV |  | Půda | [14 empty] | VV | 2 | 1 | True | 0 | ROZPOCET
| VV |  | (1,95+2)*0,48 |  | 1.896 | [12 empty] | VV | 2 | 2 | True | 0 | ROZPOCET
| VV |  | Mezisoučet |  | 1.896 | [12 empty] | VV | 2 | 3 | True | 0 | ROZPOCET
| VV |  | Součet |  | 43.464 | [12 empty] | VV | 2 | 4 | True | 1 | ROZPOCET
16 | K | 311272121 | Zdivo z pórobetonových tvárnic na tenké maltové lože, tl. zdiva 250 mm pevnost tvárnic do P2, objemová hmotnost do 450 kg/m3 na pero a drážku | m2 | 6.248 |  | 0 | CS ÚRS 2023 02 |  | snížená |  | 0 | 0.18149 | 1.1339 | 0 | 0 | 4 | K | 2 |  |  |  | ROZPOCET | 0 | 0 | 0 | 0 | 0 | 2 | 0 | 4 | -1779564641
| Online PSC |  | https://podminky.urs.cz/item/CS_URS_2023_02/311272121 | [14 empty] | Online PSC | 2
| VV |  | 3.NP | [14 empty] | VV | 2 | 1 | True | 0 | ROZPOCET
| VV |  | 2,45*2,55 |  | 6.248 | [12 empty] | VV | 2 | 2 | True | 1 | ROZPOCET
17 | K | 311273121 | Zdivo tepelněizolační z pórobetonových tvárnic na tenkovrstvou maltu, pevnost tvárnic do P2, objemová hmotnost do 400 kg/m3,součinitel prostupu tepla U přes 0,18 do 0,22, tl. zdiva 450 mm | m2 | 3.218 |  | 0 | CS ÚRS 2023 02 |  | snížená |  | 0 | 0.24411 | 0.78555 | 0 | 0 | 4 | K | 2 |  |  |  | ROZPOCET | 0 | 0 | 0 | 0 | 0 | 2 | 0 | 4 | 2036173959
| Online PSC |  | https://podminky.urs.cz/item/CS_URS_2023_02/311273121 | [14 empty] | Online PSC | 2
| VV |  | 1.PP | [14 empty] | VV | 2 | 1 | True | 0 | ROZPOCET
| VV |  | 1,3*2,475 |  | 3.218 | [12 empty] | VV | 2 | 2 | True | 1 | ROZPOCET
18 | K | 342272225 | Příčky z pórobetonových tvárnic hladkých na tenké maltové lože objemová hmotnost do 500 kg/m3, tloušťka příčky 100 mm | m2 | 12.556 |  | 0 | CS ÚRS 2023 02 |  | snížená |  | 0 | 0.06172 | 0.77496 | 0 | 0 | 4 | K | 2 |  |  |  | ROZPOCET | 0 | 0 | 0 | 0 | 0 | 2 | 0 | 4 | 1711284163
| Online PSC |  | https://podminky.urs.cz/item/CS_URS_2023_02/342272225 | [14 empty] | Online PSC | 2
| VV |  | 1.PP | [14 empty] | VV | 2 | 1 | True | 0 | ROZPOCET
| VV |  | (0,5+0,4)*2,475 |  | 2.228 | [12 empty] | VV | 2 | 2 | True | 0 | ROZPOCET
| VV |  | 1.NP | [14 empty] | VV | 2 | 1 | True | 0 | ROZPOCET
| VV |  | (0,5+0,6)*2,55 |  | 2.805 | [12 empty] | VV | 2 | 2 | True | 0 | ROZPOCET
| VV |  | 2.NP | [14 empty] | VV | 2 | 1 | True | 0 | ROZPOCET
| VV |  | (0,5+0,6)*2,55 |  | 2.805 | [12 empty] | VV | 2 | 2 | True | 0 | ROZPOCET
| VV |  | 3.NP | [14 empty] | VV | 2 | 1 | True | 0 | ROZPOCET
| VV |  | 0,75*2,55 |  | 1.913 | [12 empty] | VV | 2 | 2 | True | 0 | ROZPOCET
| VV |  | (0,5+0,6)*2,55 |  | 2.805 | [12 empty] | VV | 2 | 2 | True | 0 | ROZPOCET
| VV |  | Součet |  | 12.556 | [12 empty] | VV | 2 | 4 | True | 1 | ROZPOCET
19 | K | 346272236 | Přizdívky z pórobetonových tvárnic objemová hmotnost do 500 kg/m3, na tenké maltové lože, tloušťka přizdívky 100 mm | m2 | 1.02 |  | 0 | CS ÚRS 2023 02 |  | snížená |  | 0 | 0.06452 | 0.06581 | 0 | 0 | 4 | K | 2 |  |  |  | ROZPOCET | 0 | 0 | 0 | 0 | 0 | 2 | 0 | 4 | -714347542
| Online PSC |  | https://podminky.urs.cz/item/CS_URS_2023_02/346272236 | [14 empty] | Online PSC | 2
| VV |  | 3.NP | [14 empty] | VV | 2 | 1 | True | 0 | ROZPOCET
| VV |  | 0,4*2,55 |  | 1.02 | [12 empty] | VV | 2 | 2 | True | 1 | ROZPOCET
20 | K | 342291121 | Ukotvení příček plochými kotvami, do konstrukce cihelné | m | 72.885 |  | 0 | CS ÚRS 2023 02 |  | snížená |  | 0 | 0.00013 | 0.0094751 | 0 | 0 | 4 | K | 2 |  |  |  | ROZPOCET | 0 | 0 | 0 | 0 | 0 | 2 | 0 | 4 | 1630786163
| Online PSC |  | https://podminky.urs.cz/item/CS_URS_2023_02/342291121 | [14 empty] | Online PSC | 2
| VV |  | 1.PP | [14 empty] | VV | 2 | 1 | True | 0 | ROZPOCET
| VV |  | 2,1*3+2,475*5+1,5*2 |  | 21.675 | [12 empty] | VV | 2 | 2 | True | 0 | ROZPOCET
| VV |  | 1.NP | [14 empty] | VV | 2 | 1 | True | 0 | ROZPOCET
| VV |  | 2,35*3 |  | 7.05 | [12 empty] | VV | 2 | 2 | True | 0 | ROZPOCET
| VV |  | 2,55*2 |  | 5.1 | [12 empty] | VV | 2 | 2 | True | 0 | ROZPOCET
| VV |  | 2.NP | [14 empty] | VV | 2 | 1 | True | 0 | ROZPOCET
| VV |  | 0,9+0,9+2,35*3+2,55*2 |  | 13.95 | [12 empty] | VV | 2 | 2 | True | 0 | ROZPOCET
| VV |  | 3.NP | [14 empty] | VV | 2 | 1 | True | 0 | ROZPOCET
| VV |  | 0,9+0,9+2,35*3+2,55*6 |  | 24.15 | [12 empty] | VV | 2 | 2 | True | 0 | ROZPOCET
| VV |  | Půda | [14 empty] | VV | 2 | 1 | True | 0 | ROZPOCET
| VV |  | 0,48*2 |  | 0.96 | [12 empty] | VV | 2 | 2 | True | 0 | ROZPOCET
| VV |  | Součet |  | 72.885 | [12 empty] | VV | 2 | 4 | True | 1 | ROZPOCET
21 | K | 317168053 | Překlady keramické vysoké osazené do maltového lože, šířky překladu 70 mm výšky 238 mm, délky 1500 mm | kus | 20 |  | 0 | CS ÚRS 2023 02 |  | snížená |  | 0 | 0.05455 | 1.091 | 0 | 0 | 4 | K | 2 |  |  |  | ROZPOCET | 0 | 0 | 0 | 0 | 0 | 2 | 0 | 4 | -1618138535
| Online PSC |  | https://podminky.urs.cz/item/CS_URS_2023_02/317168053 | [14 empty] | Online PSC | 2
22 | K | 317944323 | Válcované nosníky dodatečně osazované do připravených otvorů bez zazdění hlav č. 14 až 22 | t | 0.356 |  | 0 | CS ÚRS 2023 02 |  | snížená |  | 0 | 1.09 | 0.38804 | 0 | 0 | 4 | K | 2 |  |  |  | ROZPOCET | 0 | 0 | 0 | 0 | 0 | 2 | 0 | 4 | 1366936130
| Online PSC |  | https://podminky.urs.cz/item/CS_URS_2023_02/317944323 | [14 empty] | Online PSC | 2
| VV |  | 1.PP | [14 empty] | VV | 2 | 1 | True | 0 | ROZPOCET
| VV |  | IPN 140 | [14 empty] | VV | 2 | 1 | True | 0 | ROZPOCET
| VV |  | ((1,6*7)*14,4)/1000 |  | 0.161 | [12 empty] | VV | 2 | 2 | True | 0 | ROZPOCET
| VV |  | 2.NP | [14 empty] | VV | 2 | 1 | True | 0 | ROZPOCET
| VV |  | HEB 140 | [14 empty] | VV | 2 | 1 | True | 0 | ROZPOCET
| VV |  | ((1,4+1,4)*33,7)/1000 |  | 0.094 | [12 empty] | VV | 2 | 2 | True | 0 | ROZPOCET
| VV |  | 3.NP | [14 empty] | VV | 2 | 1 | True | 0 | ROZPOCET
| VV |  | HEB 140 | [14 empty] | VV | 2 | 1 | True | 0 | ROZPOCET
| VV |  | ((1,5+1,5)*33,7)/1000 |  | 0.101 | [12 empty] | VV | 2 | 2 | True | 0 | ROZPOCET
| VV |  | Součet |  | 0.356 | [12 empty] | VV | 2 | 4 | True | 1 | ROZPOCET
23 | K | 317234410 | Vyzdívka mezi nosníky cihlami pálenými na maltu cementovou | m3 | 0.228 |  | 0 | CS ÚRS 2023 02 |  | snížená |  | 0 | 1.943 | 0.44301 | 0 | 0 | 4 | K | 2 |  |  |  | ROZPOCET | 0 | 0 | 0 | 0 | 0 | 2 | 0 | 4 | -563037256
| Online PSC |  | https://podminky.urs.cz/item/CS_URS_2023_02/317234410 | [14 empty] | Online PSC | 2
| VV |  | 1.PP | [14 empty] | VV | 2 | 1 | True | 0 | ROZPOCET
| VV |  | (1,6*0,14)*0,584 |  | 0.131 | [12 empty] | VV | 2 | 2 | True | 0 | ROZPOCET
| VV |  | (1,6*0,14)*0,434 |  | 0.097 | [12 empty] | VV | 2 | 2 | True | 0 | ROZPOCET
| VV |  | Součet |  | 0.228 | [12 empty] | VV | 2 | 4 | True | 1 | ROZPOCET
24 | K | 346244381 | Plentování ocelových válcovaných nosníků jednostranné cihlami na maltu, výška stojiny do 200 mm | m2 | 1.708 |  | 0 | CS ÚRS 2023 02 |  | snížená |  | 0 | 0.17818 | 0.30433 | 0 | 0 | 4 | K | 2 |  |  |  | ROZPOCET | 0 | 0 | 0 | 0 | 0 | 2 | 0 | 4 | 1959865047
| Online PSC |  | https://podminky.urs.cz/item/CS_URS_2023_02/346244381 | [14 empty] | Online PSC | 2
| VV |  | 1.PP | [14 empty] | VV | 2 | 1 | True | 0 | ROZPOCET
| VV |  | (1,6*0,14)*4 |  | 0.896 | [12 empty] | VV | 2 | 2 | True | 0 | ROZPOCET
| VV |  | 2.NP | [14 empty] | VV | 2 | 1 | True | 0 | ROZPOCET
| VV |  | (1,4*0,14)*2 |  | 0.392 | [12 empty] | VV | 2 | 2 | True | 0 | ROZPOCET
| VV |  | 3.NP | [14 empty] | VV | 2 | 1 | True | 0 | ROZPOCET
| VV |  | (1,5*0,14)*2 |  | 0.42 | [12 empty] | VV | 2 | 2 | True | 0 | ROZPOCET
| VV |  | Součet |  | 1.708 | [12 empty] | VV | 2 | 4 | True | 1 | ROZPOCET
| D | 4 | Vodorovné konstrukce |  |  |  | 0 |  |  |  |  | 0 |  | 11.9639 |  | 0 | 1 | D | 1 |  |  |  | ROZPOCET | [6 empty] | 0
25 | K | 411354247/R | Bednění stropů ztracené ocelové žebrované ze širokých tenkostěnných ohýbaných profilů (hraněných trapézových vln), bez úpravy povrchu otevřeného podhledu, bez podpěrné konstrukce, s osazením nasucho na zdech do připravených ozubů, popř. na rovných zdech, trámech, průvlacích, do traverz s povrchem pozinkovaným, výšky vln 50 mm, tl. plechu 0,88 mm | m2 | 23.96 |  | 0 |  |  | snížená |  | 0 | 0.00973 | 0.23313 | 0 | 0 | 4 | K | 2 |  |  |  | ROZPOCET | 0 | 0 | 0 | 0 | 0 | 2 | 0 | 4 | 815780165
| VV |  | mezi 1.PP a 1.NP | [14 empty] | VV | 2 | 1 | True | 0 | ROZPOCET
| VV |  | 2*2,3 |  | 4.6 | [12 empty] | VV | 2 | 2 | True | 0 | ROZPOCET
| VV |  | mezi 1.NP a 2.NP | [14 empty] | VV | 2 | 1 | True | 0 | ROZPOCET
| VV |  | 2*2,3 |  | 4.6 | [12 empty] | VV | 2 | 2 | True | 0 | ROZPOCET
| VV |  | mezi 2.NP a 3.NP | [14 empty] | VV | 2 | 1 | True | 0 | ROZPOCET
| VV |  | 2*2,4 |  | 4.8 | [12 empty] | VV | 2 | 2 | True | 0 | ROZPOCET
| VV |  | mezi 3.NP a půdou | [14 empty] | VV | 2 | 1 | True | 0 | ROZPOCET
| VV |  | 2*2,4 |  | 4.8 | [12 empty] | VV | 2 | 2 | True | 0 | ROZPOCET
| VV |  | Půda | [14 empty] | VV | 2 | 1 | True | 0 | ROZPOCET
| VV |  | 2,15*2,4 |  | 5.16 | [12 empty] | VV | 2 | 2 | True | 0 | ROZPOCET
| VV |  | Součet |  | 23.96 | [12 empty] | VV | 2 | 4 | True | 1 | ROZPOCET
26 | K | 411354311 | Podpěrná konstrukce stropů - desek, kleneb a skořepin výška podepření do 4 m tloušťka stropu přes 5 do 15 cm zřízení | m2 | 23.96 |  | 0 | CS ÚRS 2023 02 |  | snížená |  | 0 | 0.00081 | 0.019408 | 0 | 0 | 4 | K | 2 |  |  |  | ROZPOCET | 0 | 0 | 0 | 0 | 0 | 2 | 0 | 4 | -1372225748
| Online PSC |  | https://podminky.urs.cz/item/CS_URS_2023_02/411354311 | [14 empty] | Online PSC | 2
| VV |  | mezi 1.PP a 1.NP | [14 empty] | VV | 2 | 1 | True | 0 | ROZPOCET
| VV |  | 2*2,3 |  | 4.6 | [12 empty] | VV | 2 | 2 | True | 0 | ROZPOCET
| VV |  | mezi 1.NP a 2.NP | [14 empty] | VV | 2 | 1 | True | 0 | ROZPOCET
| VV |  | 2*2,3 |  | 4.6 | [12 empty] | VV | 2 | 2 | True | 0 | ROZPOCET
| VV |  | mezi 2.NP a 3.NP | [14 empty] | VV | 2 | 1 | True | 0 | ROZPOCET
| VV |  | 2*2,4 |  | 4.8 | [12 empty] | VV | 2 | 2 | True | 0 | ROZPOCET
| VV |  | mezi 3.NP a půdou | [14 empty] | VV | 2 | 1 | True | 0 | ROZPOCET
| VV |  | 2*2,4 |  | 4.8 | [12 empty] | VV | 2 | 2 | True | 0 | ROZPOCET
| VV |  | Půda | [14 empty] | VV | 2 | 1 | True | 0 | ROZPOCET
| VV |  | 2,15*2,4 |  | 5.16 | [12 empty] | VV | 2 | 2 | True | 0 | ROZPOCET
| VV |  | Součet |  | 23.96 | [12 empty] | VV | 2 | 4 | True | 1 | ROZPOCET
27 | K | 411354312 | Podpěrná konstrukce stropů - desek, kleneb a skořepin výška podepření do 4 m tloušťka stropu přes 5 do 15 cm odstranění | m2 | 23.96 |  | 0 | CS ÚRS 2023 02 |  | snížená |  | 0 | 0 | 0 | 0 | 0 | 4 | K | 2 |  |  |  | ROZPOCET | 0 | 0 | 0 | 0 | 0 | 2 | 0 | 4 | 884011901
| Online PSC |  | https://podminky.urs.cz/item/CS_URS_2023_02/411354312 | [14 empty] | Online PSC | 2
28 | K | 411362021 | Výztuž stropů prostě uložených, vetknutých, spojitých, deskových, trámových (žebrových, kazetových), s keramickými a jinými vložkami, konsolových nebo balkonových, hřibových včetně hlavic hřibových sloupů, plochých střech a pro zavěšení železobetonových podhledů ze svařovaných sítí z drátů typu KARI | t | 0.492 |  | 0 | CS ÚRS 2023 02 |  | snížená |  | 0 | 1.0628 | 0.52288 | 0 | 0 | 4 | K | 2 |  |  |  | ROZPOCET | 0 | 0 | 0 | 0 | 0 | 2 | 0 | 4 | -179271122
| Online PSC |  | https://podminky.urs.cz/item/CS_URS_2023_02/411362021 | [14 empty] | Online PSC | 2
| VV |  | mezi 1.PP a 1.NP | [14 empty] | VV | 2 | 1 | True | 0 | ROZPOCET
| VV |  | ((((2*2,3)*7,9)*2)*1,3)/1000 |  | 0.094 | [12 empty] | VV | 2 | 2 | True | 0 | ROZPOCET
| VV |  | mezi 1.NP a 2.NP | [14 empty] | VV | 2 | 1 | True | 0 | ROZPOCET
| VV |  | ((((2*2,3)*7,9)*2)*1,3)/1000 |  | 0.094 | [12 empty] | VV | 2 | 2 | True | 0 | ROZPOCET
| VV |  | mezi 2.NP a 3.NP | [14 empty] | VV | 2 | 1 | True | 0 | ROZPOCET
| VV |  | ((((2*2,4)*7,9)*2)*1,3)/1000 |  | 0.099 | [12 empty] | VV | 2 | 2 | True | 0 | ROZPOCET
| VV |  | mezi 3.NP a půdou | [14 empty] | VV | 2 | 1 | True | 0 | ROZPOCET
| VV |  | ((((2*2,4)*7,9)*2)*1,3)/1000 |  | 0.099 | [12 empty] | VV | 2 | 2 | True | 0 | ROZPOCET
| VV |  | Půda | [14 empty] | VV | 2 | 1 | True | 0 | ROZPOCET
| VV |  | ((((2,15*2,4)*7,9)*2)*1,3)/1000 |  | 0.106 | [12 empty] | VV | 2 | 2 | True | 0 | ROZPOCET
| VV |  | Součet |  | 0.492 | [12 empty] | VV | 2 | 4 | True | 1 | ROZPOCET
29 | K | 411322626 | Stropy z betonu železového (bez výztuže) trámových, žebrových, kazetových nebo vložkových z tvárnic nebo z hraněných či zaoblených vln zabudovaného plechového bednění tř. C 30/37 | m3 | 2.772 |  | 0 | CS ÚRS 2023 02 |  | snížená |  | 0 | 2.502 | 6.9356 | 0 | 0 | 4 | K | 2 |  |  |  | ROZPOCET | 0 | 0 | 0 | 0 | 0 | 2 | 0 | 4 | 45630082
| Online PSC |  | https://podminky.urs.cz/item/CS_URS_2023_02/411322626 | [14 empty] | Online PSC | 2
| VV |  | mezi 1.PP a 1.NP | [14 empty] | VV | 2 | 1 | True | 0 | ROZPOCET
| VV |  | (2*2,3)*0,12 |  | 0.552 | [12 empty] | VV | 2 | 2 | True | 0 | ROZPOCET
| VV |  | mezi 1.NP a 2.NP | [14 empty] | VV | 2 | 1 | True | 0 | ROZPOCET
| VV |  | (2*2,3)*0,12 |  | 0.552 | [12 empty] | VV | 2 | 2 | True | 0 | ROZPOCET
| VV |  | mezi 2.NP a 3.NP | [14 empty] | VV | 2 | 1 | True | 0 | ROZPOCET
| VV |  | (2*2,4)*0,12 |  | 0.576 | [12 empty] | VV | 2 | 2 | True | 0 | ROZPOCET
| VV |  | mezi 3.NP a půdou | [14 empty] | VV | 2 | 1 | True | 0 | ROZPOCET
| VV |  | (2*2,4)*0,12 |  | 0.576 | [12 empty] | VV | 2 | 2 | True | 0 | ROZPOCET
| VV |  | Půda | [14 empty] | VV | 2 | 1 | True | 0 | ROZPOCET
| VV |  | (2,15*2,4)*0,1 |  | 0.516 | [12 empty] | VV | 2 | 2 | True | 0 | ROZPOCET
| VV |  | Součet |  | 2.772 | [12 empty] | VV | 2 | 4 | True | 1 | ROZPOCET
30 | K | 417351115 | Bednění bočnic ztužujících pásů a věnců včetně vzpěr zřízení | m2 | 10.495 |  | 0 | CS ÚRS 2023 02 |  | snížená |  | 0 | 0.00576 | 0.060451 | 0 | 0 | 4 | K | 2 |  |  |  | ROZPOCET | 0 | 0 | 0 | 0 | 0 | 2 | 0 | 4 | 388474847
| Online PSC |  | https://podminky.urs.cz/item/CS_URS_2023_02/417351115 | [14 empty] | Online PSC | 2
| VV |  | 1.PP | [14 empty] | VV | 2 | 1 | True | 0 | ROZPOCET
| VV |  | (3,75+1,6+1,85+1,7+1,7)*0,375 |  | 3.975 | [12 empty] | VV | 2 | 2 | True | 0 | ROZPOCET
| VV |  | 1.NP | [14 empty] | VV | 2 | 1 | True | 0 | ROZPOCET
| VV |  | (4,05+1,8+1,95+1,7+1,7)*0,2 |  | 2.24 | [12 empty] | VV | 2 | 2 | True | 0 | ROZPOCET
| VV |  | 2.NP | [14 empty] | VV | 2 | 1 | True | 0 | ROZPOCET
| VV |  | (1,7+1,7+1,95+1,55+3,8)*0,2 |  | 2.14 | [12 empty] | VV | 2 | 2 | True | 0 | ROZPOCET
| VV |  | 3.NP | [14 empty] | VV | 2 | 1 | True | 0 | ROZPOCET
| VV |  | (1,7+1,7+1,95+1,55+3,8)*0,2 |  | 2.14 | [12 empty] | VV | 2 | 2 | True | 0 | ROZPOCET
| VV |  | Součet |  | 10.495 | [12 empty] | VV | 2 | 4 | True | 1 | ROZPOCET
31 | K | 417351116 | Bednění bočnic ztužujících pásů a věnců včetně vzpěr odstranění | m2 | 10.495 |  | 0 | CS ÚRS 2023 02 |  | snížená |  | 0 | 0 | 0 | 0 | 0 | 4 | K | 2 |  |  |  | ROZPOCET | 0 | 0 | 0 | 0 | 0 | 2 | 0 | 4 | -1180785882
| Online PSC |  | https://podminky.urs.cz/item/CS_URS_2023_02/417351116 | [14 empty] | Online PSC | 2
32 | K | 417361821 | Výztuž ztužujících pásů a věnců z betonářské oceli 10 505 (R) nebo BSt 500 | t | 0.137 |  | 0 | CS ÚRS 2023 02 |  | snížená |  | 0 | 1.0529 | 0.14425 | 0 | 0 | 4 | K | 2 |  |  |  | ROZPOCET | 0 | 0 | 0 | 0 | 0 | 2 | 0 | 4 | 828034784
| Online PSC |  | https://podminky.urs.cz/item/CS_URS_2023_02/417361821 | [14 empty] | Online PSC | 2
| VV |  | 1.PP | [14 empty] | VV | 2 | 1 | True | 0 | ROZPOCET
| VV |  | ((((3,75+1,7)*4)*0,89)*1,2)/1000 |  | 0.023 | [12 empty] | VV | 2 | 2 | True | 0 | ROZPOCET
| VV |  | (((((3,75+1,7)*1,35)*6,67)*0,22)*1,2)/1000 |  | 0.013 | [12 empty] | VV | 2 | 2 | True | 0 | ROZPOCET
| VV |  | 1.NP | [14 empty] | VV | 2 | 1 | True | 0 | ROZPOCET
| VV |  | ((((4,05+1,7)*4)*0,89)*1,2)/1000 |  | 0.025 | [12 empty] | VV | 2 | 2 | True | 0 | ROZPOCET
| VV |  | (((((4,05+1,7)*1)*6,67)*0,22)*1,2)/1000 |  | 0.01 | [12 empty] | VV | 2 | 2 | True | 0 | ROZPOCET
| VV |  | 2.NP | [14 empty] | VV | 2 | 1 | True | 0 | ROZPOCET
| VV |  | ((((3,8+1,7)*4)*0,89)*1,2)/1000 |  | 0.023 | [12 empty] | VV | 2 | 2 | True | 0 | ROZPOCET
| VV |  | (((((3,8+1,7)*1)*6,67)*0,22)*1,2)/1000 |  | 0.01 | [12 empty] | VV | 2 | 2 | True | 0 | ROZPOCET
| VV |  | 3.NP | [14 empty] | VV | 2 | 1 | True | 0 | ROZPOCET
| VV |  | ((((3,8+1,7)*4)*0,89)*1,2)/1000 |  | 0.023 | [12 empty] | VV | 2 | 2 | True | 0 | ROZPOCET
| VV |  | (((((3,8+1,7)*1)*6,67)*0,22)*1,2)/1000 |  | 0.01 | [12 empty] | VV | 2 | 2 | True | 0 | ROZPOCET
| VV |  | Součet |  | 0.137 | [12 empty] | VV | 2 | 4 | True | 1 | ROZPOCET
33 | K | 417321414 | Ztužující pásy a věnce z betonu železového (bez výztuže) tř. C 20/25 | m3 | 1.618 |  | 0 | CS ÚRS 2023 02 |  | snížená |  | 0 | 2.502 | 4.0482 | 0 | 0 | 4 | K | 2 |  |  |  | ROZPOCET | 0 | 0 | 0 | 0 | 0 | 2 | 0 | 4 | 1698673850
| Online PSC |  | https://podminky.urs.cz/item/CS_URS_2023_02/417321414 | [14 empty] | Online PSC | 2
| VV |  | 1.PP | [14 empty] | VV | 2 | 1 | True | 0 | ROZPOCET
| VV |  | (3,75+1,7)*(0,3*0,375) |  | 0.613 | [12 empty] | VV | 2 | 2 | True | 0 | ROZPOCET
| VV |  | 1.NP | [14 empty] | VV | 2 | 1 | True | 0 | ROZPOCET
| VV |  | (4,05+1,7)*(0,3*0,2) |  | 0.345 | [12 empty] | VV | 2 | 2 | True | 0 | ROZPOCET
| VV |  | 2.NP | [14 empty] | VV | 2 | 1 | True | 0 | ROZPOCET
| VV |  | (3,8+1,7)*(0,3*0,2) |  | 0.33 | [12 empty] | VV | 2 | 2 | True | 0 | ROZPOCET
| VV |  | 3.NP | [14 empty] | VV | 2 | 1 | True | 0 | ROZPOCET
| VV |  | (3,8+1,7)*(0,3*0,2) |  | 0.33 | [12 empty] | VV | 2 | 2 | True | 0 | ROZPOCET
| VV |  | Součet |  | 1.618 | [12 empty] | VV | 2 | 4 | True | 1 | ROZPOCET
| D | 5 | Komunikace pozemní |  |  |  | 0 |  |  |  |  | 0 |  | 1.4016 |  | 0 | 1 | D | 1 |  |  |  | ROZPOCET | [6 empty] | 0
34 | K | 564831011 | Podklad ze štěrkodrti ŠD s rozprostřením a zhutněním plochy jednotlivě do 100 m2, po zhutnění tl. 100 mm | m2 | 7.88 |  | 0 | CS ÚRS 2023 02 |  | snížená |  | 0 | 0 | 0 | 0 | 0 | 4 | K | 2 |  |  |  | ROZPOCET | 0 | 0 | 0 | 0 | 0 | 2 | 0 | 4 | 1695603986
| Online PSC |  | https://podminky.urs.cz/item/CS_URS_2023_02/564831011 | [14 empty] | Online PSC | 2
| VV |  | Pod zámkovou dlažbu | [14 empty] | VV | 2 | 1 | True | 0 | ROZPOCET
| VV |  | 1,8*1,6 |  | 2.88 | [12 empty] | VV | 2 | 2 | True | 0 | ROZPOCET
| VV |  | V místě napojení nového chodníku na stávající | [14 empty] | VV | 2 | 1 | True | 0 | ROZPOCET
| VV |  | 5 |  | 5 | [12 empty] | VV | 2 | 2 | True | 0 | ROZPOCET
| VV |  | Součet |  | 7.88 | [12 empty] | VV | 2 | 4 | True | 1 | ROZPOCET
35 | K | 596212210 | Kladení dlažby z betonových zámkových dlaždic pozemních komunikací ručně s ložem z kameniva těženého nebo drceného tl. do 50 mm, s vyplněním spár, s dvojitým hutněním vibrováním a se smetením přebytečného materiálu na krajnici tl. 80 mm skupiny A, pro plochy do 50 m2 | m2 | 7.88 |  | 0 | CS ÚRS 2023 02 |  | snížená |  | 0 | 0.11162 | 0.87957 | 0 | 0 | 4 | K | 2 |  |  |  | ROZPOCET | 0 | 0 | 0 | 0 | 0 | 2 | 0 | 4 | 451424709
| Online PSC |  | https://podminky.urs.cz/item/CS_URS_2023_02/596212210 | [14 empty] | Online PSC | 2
| VV |  | Nový chodník u rampy | [14 empty] | VV | 2 | 1 | True | 0 | ROZPOCET
| VV |  | 2,88 |  | 2.88 | [12 empty] | VV | 2 | 2 | True | 0 | ROZPOCET
| VV |  | V místě napojení nového chodníku na stávající - použití stávající dlažby | [14 empty] | VV | 2 | 1 | True | 0 | ROZPOCET
| VV |  | 5 |  | 5 | [12 empty] | VV | 2 | 2 | True | 0 | ROZPOCET
| VV |  | Součet |  | 7.88 | [12 empty] | VV | 2 | 4 | True | 1 | ROZPOCET
36 | M | 59245020 | dlažba tvar obdélník betonová 200x100x80mm přírodní | m2 | 2.966 |  | 0 | CS ÚRS 2023 02 |  | snížená |  | 0 | 0.176 | 0.52202 | 0 | 0 | 8 | M | 2 |  |  |  | ROZPOCET | 0 | 0 | 0 | 0 | 0 | 2 | 0 | 4 | 189554546
| VV |  | 2,88*1,03 'Přepočtené koeficientem množství |  | 2.966 | [12 empty] | VV | 2 | 2 | False | 1 | ROZPOCET
| D | 6 | Úpravy povrchů, podlahy a osazování výplní |  |  |  | 0 |  |  |  |  | 0 |  | 15.3147 |  | 0 | 1 | D | 1 |  |  |  | ROZPOCET | [6 empty] | 0
37 | K | 611325111 | Vápenocementová omítka rýh hladká ve stropech, šířky rýhy do 150 mm | m2 | 1.79 |  | 0 | CS ÚRS 2023 02 |  | snížená |  | 0 | 0.0382 | 0.068378 | 0 | 0 | 4 | K | 2 |  |  |  | ROZPOCET | 0 | 0 | 0 | 0 | 0 | 2 | 0 | 4 | -380315422
| Online PSC |  | https://podminky.urs.cz/item/CS_URS_2023_02/611325111 | [14 empty] | Online PSC | 2
| VV |  | 1.PP | [14 empty] | VV | 2 | 1 | True | 0 | ROZPOCET
| VV |  | (3,75+4,3+2)*0,1 |  | 1.005 | [12 empty] | VV | 2 | 2 | True | 0 | ROZPOCET
| VV |  | 1.NP | [14 empty] | VV | 2 | 1 | True | 0 | ROZPOCET
| VV |  | 4,05*0,1 |  | 0.405 | [12 empty] | VV | 2 | 2 | True | 0 | ROZPOCET
| VV |  | 2.NP | [14 empty] | VV | 2 | 1 | True | 0 | ROZPOCET
| VV |  | 3,8*0,1 |  | 0.38 | [12 empty] | VV | 2 | 2 | True | 0 | ROZPOCET
| VV |  | Mezisoučet |  | 1.79 | [12 empty] | VV | 2 | 3 | True | 0 | ROZPOCET
| VV |  | Součet |  | 1.79 | [12 empty] | VV | 2 | 4 | True | 1 | ROZPOCET
38 | K | 611325123 | Vápenocementová omítka rýh štuková ve stropech, šířky rýhy přes 300 mm | m2 | 0.768 |  | 0 | CS ÚRS 2023 02 |  | snížená |  | 0 | 0.04153 | 0.031895 | 0 | 0 | 4 | K | 2 |  |  |  | ROZPOCET | 0 | 0 | 0 | 0 | 0 | 2 | 0 | 4 | -2050886827
| Online PSC |  | https://podminky.urs.cz/item/CS_URS_2023_02/611325123 | [14 empty] | Online PSC | 2
| VV |  | 1.NP | [14 empty] | VV | 2 | 1 | True | 0 | ROZPOCET
| VV |  | 0,6*0,1 |  | 0.06 | [12 empty] | VV | 2 | 2 | True | 0 | ROZPOCET
| VV |  | 2.NP | [14 empty] | VV | 2 | 1 | True | 0 | ROZPOCET
| VV |  | 0,6*0,1 |  | 0.06 | [12 empty] | VV | 2 | 2 | True | 0 | ROZPOCET
| VV |  | 3.NP | [14 empty] | VV | 2 | 1 | True | 0 | ROZPOCET
| VV |  | 2,45*0,24 |  | 0.588 | [12 empty] | VV | 2 | 2 | True | 0 | ROZPOCET
| VV |  | 0,6*0,1 |  | 0.06 | [12 empty] | VV | 2 | 2 | True | 0 | ROZPOCET
| VV |  | Součet |  | 0.768 | [12 empty] | VV | 2 | 4 | True | 1 | ROZPOCET
39 | K | 612131101 | Podkladní a spojovací vrstva vnitřních omítaných ploch cementový postřik nanášený ručně celoplošně stěn | m2 | 147.323 |  | 0 | CS ÚRS 2023 02 |  | snížená |  | 0 | 0.00735 | 1.0828 | 0 | 0 | 4 | K | 2 |  |  |  | ROZPOCET | 0 | 0 | 0 | 0 | 0 | 2 | 0 | 4 | -1134410071
| Online PSC |  | https://podminky.urs.cz/item/CS_URS_2023_02/612131101 | [14 empty] | Online PSC | 2
| VV |  | 1.PP - zdivo z keramických tvárnic | [14 empty] | VV | 2 | 1 | True | 0 | ROZPOCET
| VV |  | (1,7+1,85+3,75)*2,475 |  | 18.068 | [12 empty] | VV | 2 | 2 | True | 0 | ROZPOCET
| VV |  | -(0,9*2,1)*2 |  | -3.78 | [12 empty] | VV | 2 | 2 | True | 0 | ROZPOCET
| VV |  | 1.NP - zdivo z keramických tvárnic | [14 empty] | VV | 2 | 1 | True | 0 | ROZPOCET
| VV |  | (1,8+1,95+0,3+1,95+1,7)*2,55 |  | 19.635 | [12 empty] | VV | 2 | 2 | True | 0 | ROZPOCET
| VV |  | -1,2*2,1 |  | -2.52 | [12 empty] | VV | 2 | 2 | True | 0 | ROZPOCET
| VV |  | (1,2+2,1+2,1)*0,3 |  | 1.62 | [12 empty] | VV | 2 | 2 | True | 0 | ROZPOCET
| VV |  | 2.NP - zdivo z keramických tvárnic | [14 empty] | VV | 2 | 1 | True | 0 | ROZPOCET
| VV |  | (3,8+1,95+1,7)*2,55 |  | 18.998 | [12 empty] | VV | 2 | 2 | True | 0 | ROZPOCET
| VV |  | -1,2*2,1 |  | -2.52 | [12 empty] | VV | 2 | 2 | True | 0 | ROZPOCET
| VV |  | (1,2+2,1+2,1)*0,3 |  | 1.62 | [12 empty] | VV | 2 | 2 | True | 0 | ROZPOCET
| VV |  | 3.NP - zdivo z keramických tvárnic | [14 empty] | VV | 2 | 1 | True | 0 | ROZPOCET
| VV |  | (3,8+1,95+1,7)*2,55 |  | 18.998 | [12 empty] | VV | 2 | 2 | True | 0 | ROZPOCET
| VV |  | -1,2*2,1 |  | -2.52 | [12 empty] | VV | 2 | 2 | True | 0 | ROZPOCET
| VV |  | (1,2+2,1+2,1)*0,3 |  | 1.62 | [12 empty] | VV | 2 | 2 | True | 0 | ROZPOCET
| VV |  | Výtahová šachta | [14 empty] | VV | 2 | 1 | True | 0 | ROZPOCET
| VV |  | (1,7+1,7+1,95+1,95)*12,08 |  | 88.184 | [12 empty] | VV | 2 | 2 | True | 0 | ROZPOCET
| VV |  | -(1,2*2,1)*4 |  | -10.08 | [12 empty] | VV | 2 | 2 | True | 0 | ROZPOCET
| VV |  | Součet |  | 147.323 | [12 empty] | VV | 2 | 4 | True | 1 | ROZPOCET
40 | K | 612321121 | Omítka vápenocementová vnitřních ploch nanášená ručně jednovrstvá, tloušťky do 10 mm hladká svislých konstrukcí stěn | m2 | 147.323 |  | 0 | CS ÚRS 2023 02 |  | snížená |  | 0 | 0.0154 | 2.2688 | 0 | 0 | 4 | K | 2 |  |  |  | ROZPOCET | 0 | 0 | 0 | 0 | 0 | 2 | 0 | 4 | 228884139
| Online PSC |  | https://podminky.urs.cz/item/CS_URS_2023_02/612321121 | [14 empty] | Online PSC | 2
41 | K | 612321191 | Omítka vápenocementová vnitřních ploch nanášená ručně Příplatek k cenám za každých dalších i započatých 5 mm tloušťky omítky přes 10 mm stěn | m2 | 147.323 |  | 0 | CS ÚRS 2023 02 |  | snížená |  | 0 | 0.0079 | 1.1639 | 0 | 0 | 4 | K | 2 |  |  |  | ROZPOCET | 0 | 0 | 0 | 0 | 0 | 2 | 0 | 4 | 857513736
| Online PSC |  | https://podminky.urs.cz/item/CS_URS_2023_02/612321191 | [14 empty] | Online PSC | 2
42 | K | 612325111 | Vápenocementová omítka rýh hladká ve stěnách, šířky rýhy do 150 mm | m2 | 1.02 |  | 0 | CS ÚRS 2023 02 |  | snížená |  | 0 | 0.0382 | 0.038964 | 0 | 0 | 4 | K | 2 |  |  |  | ROZPOCET | 0 | 0 | 0 | 0 | 0 | 2 | 0 | 4 | 1246837563
| Online PSC |  | https://podminky.urs.cz/item/CS_URS_2023_02/612325111 | [14 empty] | Online PSC | 2
| VV |  | 1.NP | [14 empty] | VV | 2 | 1 | True | 0 | ROZPOCET
| VV |  | (2,55*2)*0,1 |  | 0.51 | [12 empty] | VV | 2 | 2 | True | 0 | ROZPOCET
| VV |  | 2.NP | [14 empty] | VV | 2 | 1 | True | 0 | ROZPOCET
| VV |  | (2,55*2)*0,1 |  | 0.51 | [12 empty] | VV | 2 | 2 | True | 0 | ROZPOCET
| VV |  | Součet |  | 1.02 | [12 empty] | VV | 2 | 4 | True | 1 | ROZPOCET
43 | K | 612325121 | Vápenocementová omítka rýh štuková ve stěnách, šířky rýhy do 150 mm | m2 | 1.508 |  | 0 | CS ÚRS 2023 02 |  | snížená |  | 0 | 0.04153 | 0.062627 | 0 | 0 | 4 | K | 2 |  |  |  | ROZPOCET | 0 | 0 | 0 | 0 | 0 | 2 | 0 | 4 | -895889003
| Online PSC |  | https://podminky.urs.cz/item/CS_URS_2023_02/612325121 | [14 empty] | Online PSC | 2
| VV |  | 1.PP | [14 empty] | VV | 2 | 1 | True | 0 | ROZPOCET
| VV |  | (2,475*0,1)*3 |  | 0.743 | [12 empty] | VV | 2 | 2 | True | 0 | ROZPOCET
| VV |  | 1.NP | [14 empty] | VV | 2 | 1 | True | 0 | ROZPOCET
| VV |  | 2,55*0,1 |  | 0.255 | [12 empty] | VV | 2 | 2 | True | 0 | ROZPOCET
| VV |  | 2.NP | [14 empty] | VV | 2 | 1 | True | 0 | ROZPOCET
| VV |  | 2,55*0,1 |  | 0.255 | [12 empty] | VV | 2 | 2 | True | 0 | ROZPOCET
| VV |  | 3.NP | [14 empty] | VV | 2 | 1 | True | 0 | ROZPOCET
| VV |  | 2,55*0,1 |  | 0.255 | [12 empty] | VV | 2 | 2 | True | 0 | ROZPOCET
| VV |  | Součet |  | 1.508 | [12 empty] | VV | 2 | 4 | True | 1 | ROZPOCET
44 | K | 612325123 | Vápenocementová omítka rýh štuková ve stěnách, šířky rýhy přes 300 mm | m2 | 2.499 |  | 0 | CS ÚRS 2023 02 |  | snížená |  | 0 | 0.04153 | 0.10378 | 0 | 0 | 4 | K | 2 |  |  |  | ROZPOCET | 0 | 0 | 0 | 0 | 0 | 2 | 0 | 4 | 374179985
| Online PSC |  | https://podminky.urs.cz/item/CS_URS_2023_02/612325123 | [14 empty] | Online PSC | 2
| VV |  | 1.PP | [14 empty] | VV | 2 | 1 | True | 0 | ROZPOCET
| VV |  | (0,9+2,1+2,1)*0,25 |  | 1.275 | [12 empty] | VV | 2 | 2 | True | 0 | ROZPOCET
| VV |  | 3.NP | [14 empty] | VV | 2 | 1 | True | 0 | ROZPOCET
| VV |  | (2,55*0,24)*2 |  | 1.224 | [12 empty] | VV | 2 | 2 | True | 0 | ROZPOCET
| VV |  | Součet |  | 2.499 | [12 empty] | VV | 2 | 4 | True | 1 | ROZPOCET
45 | K | 612325215 | Vápenocementová omítka jednotlivých malých ploch hladká na stěnách, plochy jednotlivě přes 1,0 do 4 m2 | kus | 6 |  | 0 | CS ÚRS 2023 02 |  | snížená |  | 0 | 0.147 | 0.882 | 0 | 0 | 4 | K | 2 |  |  |  | ROZPOCET | 0 | 0 | 0 | 0 | 0 | 2 | 0 | 4 | 1307996731
| Online PSC |  | https://podminky.urs.cz/item/CS_URS_2023_02/612325215 | [14 empty] | Online PSC | 2
| VV |  | Dozdívky, zazdívky, apod... | [14 empty] | VV | 2 | 1 | True | 0 | ROZPOCET
| VV |  | 1.PP | [14 empty] | VV | 2 | 1 | True | 0 | ROZPOCET
| VV |  | 1 |  | 1 | [12 empty] | VV | 2 | 2 | True | 0 | ROZPOCET
| VV |  | 2.NP | [14 empty] | VV | 2 | 1 | True | 0 | ROZPOCET
| VV |  | 1 |  | 1 | [12 empty] | VV | 2 | 2 | True | 0 | ROZPOCET
| VV |  | 3.NP | [14 empty] | VV | 2 | 1 | True | 0 | ROZPOCET
| VV |  | 2 |  | 2 | [12 empty] | VV | 2 | 2 | True | 0 | ROZPOCET
| VV |  | půda | [14 empty] | VV | 2 | 1 | True | 0 | ROZPOCET
| VV |  | 2 |  | 2 | [12 empty] | VV | 2 | 2 | True | 0 | ROZPOCET
| VV |  | Součet |  | 6 | [12 empty] | VV | 2 | 4 | True | 1 | ROZPOCET
46 | K | 612325225 | Vápenocementová omítka jednotlivých malých ploch štuková na stěnách, plochy jednotlivě přes 1,0 do 4 m2 | kus | 3 |  | 0 | CS ÚRS 2023 02 |  | snížená |  | 0 | 0.1575 | 0.4725 | 0 | 0 | 4 | K | 2 |  |  |  | ROZPOCET | 0 | 0 | 0 | 0 | 0 | 2 | 0 | 4 | -319448338
| Online PSC |  | https://podminky.urs.cz/item/CS_URS_2023_02/612325225 | [14 empty] | Online PSC | 2
| VV |  | 1.PP | [14 empty] | VV | 2 | 1 | True | 0 | ROZPOCET
| VV |  | 3 |  | 3 | [12 empty] | VV | 2 | 2 | True | 1 | ROZPOCET
47 | K | 612325301 | Vápenocementová omítka ostění nebo nadpraží hladká | m2 | 4.48 |  | 0 | CS ÚRS 2023 02 |  | snížená |  | 0 | 0.03045 | 0.13642 | 0 | 0 | 4 | K | 2 |  |  |  | ROZPOCET | 0 | 0 | 0 | 0 | 0 | 2 | 0 | 4 | -598042637
| Online PSC |  | https://podminky.urs.cz/item/CS_URS_2023_02/612325301 | [14 empty] | Online PSC | 2
| VV |  | 1.PP | [14 empty] | VV | 2 | 1 | True | 0 | ROZPOCET
| VV |  | (1+2,1+2,1)*0,25 |  | 1.3 | [12 empty] | VV | 2 | 2 | True | 0 | ROZPOCET
| VV |  | 2.NP | [14 empty] | VV | 2 | 1 | True | 0 | ROZPOCET
| VV |  | (1,1+2,1+2,1)*0,3 |  | 1.59 | [12 empty] | VV | 2 | 2 | True | 0 | ROZPOCET
| VV |  | 3.NP | [14 empty] | VV | 2 | 1 | True | 0 | ROZPOCET
| VV |  | (1,1+2,1+2,1)*0,3 |  | 1.59 | [12 empty] | VV | 2 | 2 | True | 0 | ROZPOCET
| VV |  | Součet |  | 4.48 | [12 empty] | VV | 2 | 4 | True | 1 | ROZPOCET
48 | K | 612325412 | Oprava vápenocementové omítky vnitřních ploch hladké, tloušťky do 20 mm stěn, v rozsahu opravované plochy přes 10 do 30% | m2 | 13.006 |  | 0 | CS ÚRS 2023 02 |  | snížená |  | 0 | 0.0156 | 0.20289 | 0 | 0 | 4 | K | 2 |  |  |  | ROZPOCET | 0 | 0 | 0 | 0 | 0 | 2 | 0 | 4 | -1549760647
| Online PSC |  | https://podminky.urs.cz/item/CS_URS_2023_02/612325412 | [14 empty] | Online PSC | 2
49 | K | 612131121 | Podkladní a spojovací vrstva vnitřních omítaných ploch penetrace disperzní nanášená ručně stěn | m2 | 233.642 |  | 0 | CS ÚRS 2023 02 |  | snížená |  | 0 | 0.00026 | 0.060747 | 0 | 0 | 4 | K | 2 |  |  |  | ROZPOCET | 0 | 0 | 0 | 0 | 0 | 2 | 0 | 4 | -387781403
| Online PSC |  | https://podminky.urs.cz/item/CS_URS_2023_02/612131121 | [14 empty] | Online PSC | 2
| VV |  | Bez vnitřní části výtahové šachty | [14 empty] | VV | 2 | 1 | True | 0 | ROZPOCET
| VV |  | Pod perlinku | [14 empty] | VV | 2 | 1 | True | 0 | ROZPOCET
| VV |  | 1.PP - pouze nové zdivo | [14 empty] | VV | 2 | 1 | True | 0 | ROZPOCET
| VV |  | (3,75+1,7+1,85+1,3+0,5+0,5)*2,475 |  | 23.76 | [12 empty] | VV | 2 | 2 | True | 0 | ROZPOCET
| VV |  | -((0,9*2,1))*3 |  | -5.67 | [12 empty] | VV | 2 | 2 | True | 0 | ROZPOCET
| VV |  | ((0,9+2,1+2,1)*0,25)*2 |  | 2.55 | [12 empty] | VV | 2 | 2 | True | 0 | ROZPOCET
| VV |  | 1.NP | [14 empty] | VV | 2 | 1 | True | 0 | ROZPOCET
| VV |  | (4,05+1,7+1,95+1,95+1,7+0,5+0,7)*2,55 |  | 32.003 | [12 empty] | VV | 2 | 2 | True | 0 | ROZPOCET
| VV |  | -1,2*2,1 |  | -2.52 | [12 empty] | VV | 2 | 2 | True | 0 | ROZPOCET
| VV |  | (1,2+2,1+2,1)*0,3 |  | 1.62 | [12 empty] | VV | 2 | 2 | True | 0 | ROZPOCET
| VV |  | -0,9*2,1 |  | -1.89 | [12 empty] | VV | 2 | 2 | True | 0 | ROZPOCET
| VV |  | 2.NP | [14 empty] | VV | 2 | 1 | True | 0 | ROZPOCET
| VV |  | (3,8+1,95+1,95+1,7+1,7+0,5+0,7)*2,55 |  | 31.365 | [12 empty] | VV | 2 | 2 | True | 0 | ROZPOCET
| VV |  | -1,1*2,1 |  | -2.31 | [12 empty] | VV | 2 | 2 | True | 0 | ROZPOCET
| VV |  | (1,1+2,1+2,1)*0,3 |  | 1.59 | [12 empty] | VV | 2 | 2 | True | 0 | ROZPOCET
| VV |  | -1,2*2,1 |  | -2.52 | [12 empty] | VV | 2 | 2 | True | 0 | ROZPOCET
| VV |  | (1,2+2,1+2,1)*0,3 |  | 1.62 | [12 empty] | VV | 2 | 2 | True | 0 | ROZPOCET
| VV |  | 3.NP - pouze nové zdivo | [14 empty] | VV | 2 | 1 | True | 0 | ROZPOCET
| VV |  | (2,05+1,65+0,75+0,75+1,95+1,7+2,45+2,45+0,5+0,7)*2,55 |  | 38.123 | [12 empty] | VV | 2 | 2 | True | 0 | ROZPOCET
| VV |  | -1,2*2,1 |  | -2.52 | [12 empty] | VV | 2 | 2 | True | 0 | ROZPOCET
| VV |  | (1,2+2,1+2,1)*0,3 |  | 1.62 | [12 empty] | VV | 2 | 2 | True | 0 | ROZPOCET
| VV |  | Mezisoučet |  | 116.821 | [12 empty] | VV | 2 | 3 | True | 0 | ROZPOCET
| VV |  | Pod štuk | [14 empty] | VV | 2 | 1 | True | 0 | ROZPOCET
| VV |  | 116,821 |  | 116.821 | [12 empty] | VV | 2 | 2 | True | 0 | ROZPOCET
| VV |  | Mezisoučet |  | 116.821 | [12 empty] | VV | 2 | 3 | True | 0 | ROZPOCET
| VV |  | Součet |  | 233.642 | [12 empty] | VV | 2 | 4 | True | 1 | ROZPOCET
50 | K | 612142001 | Potažení vnitřních ploch pletivem v ploše nebo pruzích, na plném podkladu sklovláknitým vtlačením do tmelu stěn | m2 | 116.821 |  | 0 | CS ÚRS 2023 02 |  | snížená |  | 0 | 0.00438 | 0.51168 | 0 | 0 | 4 | K | 2 |  |  |  | ROZPOCET | 0 | 0 | 0 | 0 | 0 | 2 | 0 | 4 | -1870012982
| Online PSC |  | https://podminky.urs.cz/item/CS_URS_2023_02/612142001 | [14 empty] | Online PSC | 2
51 | K | 622143003 | Montáž omítkových profilů plastových, pozinkovaných nebo dřevěných upevněných vtlačením do podkladní vrstvy nebo přibitím rohových s tkaninou | m | 25.075 |  | 0 | CS ÚRS 2023 02 |  | snížená |  | 0 | 0 | 0 | 0 | 0 | 4 | K | 2 |  |  |  | ROZPOCET | 0 | 0 | 0 | 0 | 0 | 2 | 0 | 4 | 1801546741
| Online PSC |  | https://podminky.urs.cz/item/CS_URS_2023_02/622143003 | [14 empty] | Online PSC | 2
| VV |  | 1.NP | [14 empty] | VV | 2 | 1 | True | 0 | ROZPOCET
| VV |  | 1,2+2,1+2,1+2,475 |  | 7.875 | [12 empty] | VV | 2 | 2 | True | 0 | ROZPOCET
| VV |  | 2.NP | [14 empty] | VV | 2 | 1 | True | 0 | ROZPOCET
| VV |  | 1,2+2,1+2,1+1,1+1,1+2,1+2,1 |  | 11.8 | [12 empty] | VV | 2 | 2 | True | 0 | ROZPOCET
| VV |  | 3.NP | [14 empty] | VV | 2 | 1 | True | 0 | ROZPOCET
| VV |  | 1,2+2,1+2,1 |  | 5.4 | [12 empty] | VV | 2 | 2 | True | 0 | ROZPOCET
| VV |  | Součet |  | 25.075 | [12 empty] | VV | 2 | 4 | True | 1 | ROZPOCET
52 | M | 59051486 | profil rohový PVC 15x15mm s výztužnou tkaninou š 100mm pro ETICS | m | 28.836 |  | 0 | CS ÚRS 2023 02 |  | snížená |  | 0 | 3e-05 | 0.00086508 | 0 | 0 | 8 | M | 2 |  |  |  | ROZPOCET | 0 | 0 | 0 | 0 | 0 | 2 | 0 | 4 | -1470477477
| VV |  | 25,075*1,15 'Přepočtené koeficientem množství |  | 28.836 | [12 empty] | VV | 2 | 2 | False | 1 | ROZPOCET
53 | K | 612311131 | Potažení vnitřních ploch vápenným štukem tloušťky do 3 mm svislých konstrukcí stěn | m2 | 116.821 |  | 0 | CS ÚRS 2023 02 |  | snížená |  | 0 | 0.004 | 0.46728 | 0 | 0 | 4 | K | 2 |  |  |  | ROZPOCET | 0 | 0 | 0 | 0 | 0 | 2 | 0 | 4 | -1227782901
| Online PSC |  | https://podminky.urs.cz/item/CS_URS_2023_02/612311131 | [14 empty] | Online PSC | 2
54 | K | 629995101 | Očištění vnějších ploch tlakovou vodou omytím | m2 | 22.2 |  | 0 | CS ÚRS 2023 02 |  | snížená |  | 0 | 0 | 0 | 0 | 0 | 16 | K | 2 |  |  |  | ROZPOCET | 0 | 0 | 0 | 0 | 0 | 2 | 0 | 16 | 1297041935
| Online PSC |  | https://podminky.urs.cz/item/CS_URS_2023_02/629995101 | [14 empty] | Online PSC | 2
| VV |  | Izolace zdiva pravého štítu domu | [14 empty] | VV | 2 | 1 | True | 0 | ROZPOCET
| VV |  | 11,1*2 |  | 22.2 | [12 empty] | VV | 2 | 2 | True | 1 | ROZPOCET
55 | K | 622131101 | Podkladní a spojovací vrstva vnějších omítaných ploch cementový postřik nanášený ručně celoplošně stěn | m2 | 22.2 |  | 0 | CS ÚRS 2023 02 |  | snížená |  | 0 | 0.00735 | 0.16317 | 0 | 0 | 4 | K | 2 |  |  |  | ROZPOCET | 0 | 0 | 0 | 0 | 0 | 2 | 0 | 4 | -315763231
| Online PSC |  | https://podminky.urs.cz/item/CS_URS_2023_02/622131101 | [14 empty] | Online PSC | 2
| VV |  | Izolace zdiva pravého štítu domu | [14 empty] | VV | 2 | 1 | True | 0 | ROZPOCET
| VV |  | 11,1*2 |  | 22.2 | [12 empty] | VV | 2 | 2 | True | 1 | ROZPOCET
56 | K | 622331111 | Omítka cementová vnějších ploch nanášená ručně jednovrstvá, tloušťky do 15 mm hrubá zatřená stěn | m2 | 22.2 |  | 0 | CS ÚRS 2023 02 |  | snížená |  | 0 | 0.0315 | 0.6993 | 0 | 0 | 4 | K | 2 |  |  |  | ROZPOCET | 0 | 0 | 0 | 0 | 0 | 2 | 0 | 4 | -866226912
| Online PSC |  | https://podminky.urs.cz/item/CS_URS_2023_02/622331111 | [14 empty] | Online PSC | 2
57 | K | 622331191 | Omítka cementová vnějších ploch nanášená ručně Příplatek k cenám za každých dalších i započatých 5 mm tloušťky omítky přes 15 mm stěn | m2 | 22.2 |  | 0 | CS ÚRS 2023 02 |  | snížená |  | 0 | 0.0105 | 0.2331 | 0 | 0 | 4 | K | 2 |  |  |  | ROZPOCET | 0 | 0 | 0 | 0 | 0 | 2 | 0 | 4 | 1191551531
| Online PSC |  | https://podminky.urs.cz/item/CS_URS_2023_02/622331191 | [14 empty] | Online PSC | 2
58 | K | 631312141 | Doplnění dosavadních mazanin prostým betonem s dodáním hmot, bez potěru, plochy jednotlivě rýh v dosavadních mazaninách | m3 | 0.86 |  | 0 | CS ÚRS 2023 02 |  | snížená |  | 0 | 2.301 | 1.9789 | 0 | 0 | 4 | K | 2 |  |  |  | ROZPOCET | 0 | 0 | 0 | 0 | 0 | 2 | 0 | 4 | -218651443
| Online PSC |  | https://podminky.urs.cz/item/CS_URS_2023_02/631312141 | [14 empty] | Online PSC | 2
| VV |  | Oprava podlah v 1.PP po vybouraném zdivu a zárubních | [14 empty] | VV | 2 | 1 | True | 0 | ROZPOCET
| VV |  | 8,6*0,1 |  | 0.86 | [12 empty] | VV | 2 | 2 | True | 1 | ROZPOCET
59 | K | 631341124 | Mazanina z lehkého keramického betonu tl. přes 80 do 120 mm tř. LC 20/22 | m3 | 0.99 |  | 0 | CS ÚRS 2023 02 |  | snížená |  | 0 | 1.854 | 1.8355 | 0 | 0 | 4 | K | 2 |  |  |  | ROZPOCET | 0 | 0 | 0 | 0 | 0 | 2 | 0 | 4 | 303435512
| Online PSC |  | https://podminky.urs.cz/item/CS_URS_2023_02/631341124 | [14 empty] | Online PSC | 2
| VV |  | skladba E | [14 empty] | VV | 2 | 1 | True | 0 | ROZPOCET
| VV |  | m.č. 114 | [14 empty] | VV | 2 | 1 | True | 0 | ROZPOCET
| VV |  | (1,95*1,7)*0,1 |  | 0.332 | [12 empty] | VV | 2 | 2 | True | 0 | ROZPOCET
| VV |  | (-0,6*0,6)*0,1 |  | -0.036 | [12 empty] | VV | 2 | 2 | True | 0 | ROZPOCET
| VV |  | (1,2*0,3)*0,1 |  | 0.036 | [12 empty] | VV | 2 | 2 | True | 0 | ROZPOCET
| VV |  | m.č. 220 | [14 empty] | VV | 2 | 1 | True | 0 | ROZPOCET
| VV |  | (1,35*1,7)*0,1 |  | 0.23 | [12 empty] | VV | 2 | 2 | True | 0 | ROZPOCET
| VV |  | (1,1*0,9)*0,1 |  | 0.099 | [12 empty] | VV | 2 | 2 | True | 0 | ROZPOCET
| VV |  | m.č. 339 | [14 empty] | VV | 2 | 1 | True | 0 | ROZPOCET
| VV |  | (1,95*1,7)*0,1 |  | 0.332 | [12 empty] | VV | 2 | 2 | True | 0 | ROZPOCET
| VV |  | (-0,6*0,6)*0,1 |  | -0.036 | [12 empty] | VV | 2 | 2 | True | 0 | ROZPOCET
| VV |  | (1,1*0,3)*0,1 |  | 0.033 | [12 empty] | VV | 2 | 2 | True | 0 | ROZPOCET
| VV |  | Součet |  | 0.99 | [12 empty] | VV | 2 | 4 | True | 1 | ROZPOCET
60 | K | 632451101/R | Potěr cementový samonivelační ze suchých směsí tloušťky přes 2 do 5 mm vč. podkladní penetrace | m2 | 14.29 |  | 0 |  |  | snížená |  | 0 | 0.0102 | 0.14576 | 0 | 0 | 4 | K | 2 |  |  |  | ROZPOCET | 0 | 0 | 0 | 0 | 0 | 2 | 0 | 4 | -2113001740
| VV |  | 1.PP - m.č. 105 | [14 empty] | VV | 2 | 1 | True | 0 | ROZPOCET
| VV |  | 1,7*1,85 |  | 3.145 | [12 empty] | VV | 2 | 2 | True | 0 | ROZPOCET
| VV |  | 0,9*0,3 |  | 0.27 | [12 empty] | VV | 2 | 2 | True | 0 | ROZPOCET
| VV |  | Mezisoučet |  | 3.415 | [12 empty] | VV | 2 | 3 | True | 0 | ROZPOCET
| VV |  | 1.NP - m.č. 101 - 114 | [14 empty] | VV | 2 | 1 | True | 0 | ROZPOCET
| VV |  | 1,7*1,95 |  | 3.315 | [12 empty] | VV | 2 | 2 | True | 0 | ROZPOCET
| VV |  | -0,6*0,6 |  | -0.36 | [12 empty] | VV | 2 | 2 | True | 0 | ROZPOCET
| VV |  | 1,2*0,3 |  | 0.36 | [12 empty] | VV | 2 | 2 | True | 0 | ROZPOCET
| VV |  | 0,9*0,3 |  | 0.27 | [12 empty] | VV | 2 | 2 | True | 0 | ROZPOCET
| VV |  | Mezisoučet |  | 3.585 | [12 empty] | VV | 2 | 3 | True | 0 | ROZPOCET
| VV |  | 2.NP | [14 empty] | VV | 2 | 1 | True | 0 | ROZPOCET
| VV |  | 1,95*1,7 |  | 3.315 | [12 empty] | VV | 2 | 2 | True | 0 | ROZPOCET
| VV |  | -0,6*0,6 |  | -0.36 | [12 empty] | VV | 2 | 2 | True | 0 | ROZPOCET
| VV |  | 1,1*0,3 |  | 0.33 | [12 empty] | VV | 2 | 2 | True | 0 | ROZPOCET
| VV |  | 1,2*0,3 |  | 0.36 | [12 empty] | VV | 2 | 2 | True | 0 | ROZPOCET
| VV |  | Mezisoučet |  | 3.645 | [12 empty] | VV | 2 | 3 | True | 0 | ROZPOCET
| VV |  | 3.NP | [14 empty] | VV | 2 | 1 | True | 0 | ROZPOCET
| VV |  | 1,95*1,7 |  | 3.315 | [12 empty] | VV | 2 | 2 | True | 0 | ROZPOCET
| VV |  | -0,6*0,6 |  | -0.36 | [12 empty] | VV | 2 | 2 | True | 0 | ROZPOCET
| VV |  | 1,1*0,3 |  | 0.33 | [12 empty] | VV | 2 | 2 | True | 0 | ROZPOCET
| VV |  | 1,2*0,3 |  | 0.36 | [12 empty] | VV | 2 | 2 | True | 0 | ROZPOCET
| VV |  | Mezisoučet |  | 3.645 | [12 empty] | VV | 2 | 3 | True | 0 | ROZPOCET
| VV |  | Součet |  | 14.29 | [12 empty] | VV | 2 | 4 | True | 1 | ROZPOCET
61 | K | 632481213 | Separační vrstva k oddělení podlahových vrstev z polyetylénové fólie | m2 | 9.885 |  | 0 | CS ÚRS 2023 02 |  | snížená |  | 0 | 0.00013 | 0.001285 | 0 | 0 | 4 | K | 2 |  |  |  | ROZPOCET | 0 | 0 | 0 | 0 | 0 | 2 | 0 | 4 | -119599920
| Online PSC |  | https://podminky.urs.cz/item/CS_URS_2023_02/632481213 | [14 empty] | Online PSC | 2
| VV |  | skladba E | [14 empty] | VV | 2 | 1 | True | 0 | ROZPOCET
| VV |  | m.č. 114 | [14 empty] | VV | 2 | 1 | True | 0 | ROZPOCET
| VV |  | 1,95*1,7 |  | 3.315 | [12 empty] | VV | 2 | 2 | True | 0 | ROZPOCET
| VV |  | -0,6*0,6 |  | -0.36 | [12 empty] | VV | 2 | 2 | True | 0 | ROZPOCET
| VV |  | 1,2*0,3 |  | 0.36 | [12 empty] | VV | 2 | 2 | True | 0 | ROZPOCET
| VV |  | m.č. 220 | [14 empty] | VV | 2 | 1 | True | 0 | ROZPOCET
| VV |  | 1,35*1,7 |  | 2.295 | [12 empty] | VV | 2 | 2 | True | 0 | ROZPOCET
| VV |  | 1,1*0,9 |  | 0.99 | [12 empty] | VV | 2 | 2 | True | 0 | ROZPOCET
| VV |  | m.č. 339 | [14 empty] | VV | 2 | 1 | True | 0 | ROZPOCET
| VV |  | 1,95*1,7 |  | 3.315 | [12 empty] | VV | 2 | 2 | True | 0 | ROZPOCET
| VV |  | -0,6*0,6 |  | -0.36 | [12 empty] | VV | 2 | 2 | True | 0 | ROZPOCET
| VV |  | 1,1*0,3 |  | 0.33 | [12 empty] | VV | 2 | 2 | True | 0 | ROZPOCET
| VV |  | Součet |  | 9.885 | [12 empty] | VV | 2 | 4 | True | 1 | ROZPOCET
62 | K | 634112128 | Obvodová dilatace mezi stěnou a mazaninou nebo potěrem podlahovým páskem z pěnového PE s fólií tl. do 10 mm, výšky 150 mm | m | 22.8 |  | 0 | CS ÚRS 2023 02 |  | snížená |  | 0 | 2e-05 | 0.000456 | 0 | 0 | 4 | K | 2 |  |  |  | ROZPOCET | 0 | 0 | 0 | 0 | 0 | 2 | 0 | 4 | -1903429185
| Online PSC |  | https://podminky.urs.cz/item/CS_URS_2023_02/634112128 | [14 empty] | Online PSC | 2
| VV |  | 1.NP | [14 empty] | VV | 2 | 1 | True | 0 | ROZPOCET
| VV |  | 2,25+2,25+1,7+1,7-0,9+0,3+0,3 |  | 7.6 | [12 empty] | VV | 2 | 2 | True | 0 | ROZPOCET
| VV |  | 2.NP | [14 empty] | VV | 2 | 1 | True | 0 | ROZPOCET
| VV |  | 2,25+2,25+1,7+1,7-0,9+0,3+0,3 |  | 7.6 | [12 empty] | VV | 2 | 2 | True | 0 | ROZPOCET
| VV |  | 3.NP | [14 empty] | VV | 2 | 1 | True | 0 | ROZPOCET
| VV |  | 2,25+2,25+1,7+1,7-0,9+0,3+0,3 |  | 7.6 | [12 empty] | VV | 2 | 2 | True | 0 | ROZPOCET
| VV |  | Součet |  | 22.8 | [12 empty] | VV | 2 | 4 | True | 1 | ROZPOCET
63 | K | 006-x4 | Výměna podlahových krytin v m.č. 325, 327 a 329 vč. soklů, vyrovnání podkladu, likvidace odpadu, apod... | m2 | 36.355 |  | 0 |  |  | snížená |  | 0 | 0 | 0 | 0 | 0 | 4 | K | 2 |  |  |  | ROZPOCET | 0 | 0 | 0 | 0 | 0 | 2 | 0 | 4 | -947882020
| VV |  | 2,25*1,65 |  | 3.713 | [12 empty] | VV | 2 | 2 | True | 0 | ROZPOCET
| VV |  | 0,9*0,1 |  | 0.09 | [12 empty] | VV | 2 | 2 | True | 0 | ROZPOCET
| VV |  | 6,57*2,45 |  | 16.097 | [12 empty] | VV | 2 | 2 | True | 0 | ROZPOCET
| VV |  | -0,4*0,3 |  | -0.12 | [12 empty] | VV | 2 | 2 | True | 0 | ROZPOCET
| VV |  | -0,3*0,3 |  | -0.09 | [12 empty] | VV | 2 | 2 | True | 0 | ROZPOCET
| VV |  | -0,2*0,4 |  | -0.08 | [12 empty] | VV | 2 | 2 | True | 0 | ROZPOCET
| VV |  | 4,77*2,45 |  | 11.687 | [12 empty] | VV | 2 | 2 | True | 0 | ROZPOCET
| VV |  | 1,75*2,89 |  | 5.058 | [12 empty] | VV | 2 | 2 | True | 0 | ROZPOCET
| VV |  | Součet |  | 36.355 | [12 empty] | VV | 2 | 4 | True | 1 | ROZPOCET
64 | K | 637121111 | Okapový chodník z kameniva s udusáním a urovnáním povrchu z kačírku tl. 100 mm | m2 | 9.733 |  | 0 | CS ÚRS 2023 02 |  | snížená |  | 0 | 0.1837 | 1.788 | 0 | 0 | 4 | K | 2 |  |  |  | ROZPOCET | 0 | 0 | 0 | 0 | 0 | 2 | 0 | 4 | 1850038019
| Online PSC |  | https://podminky.urs.cz/item/CS_URS_2023_02/637121111 | [14 empty] | Online PSC | 2
| VV |  | Štítová stěna | [14 empty] | VV | 2 | 1 | True | 0 | ROZPOCET
| VV |  | 4,31*0,46 |  | 1.983 | [12 empty] | VV | 2 | 2 | True | 0 | ROZPOCET
| VV |  | 5*1,55 |  | 7.75 | [12 empty] | VV | 2 | 2 | True | 0 | ROZPOCET
| VV |  | Součet |  | 9.733 | [12 empty] | VV | 2 | 4 | True | 1 | ROZPOCET
65 | K | 642945111 | Osazování ocelových zárubní protipožárních nebo protiplynových dveří do vynechaného otvoru, s obetonováním, dveří jednokřídlových do 2,5 m2 | kus | 2 |  | 0 | CS ÚRS 2023 02 |  | snížená |  | 0 | 0.4417 | 0.8834 | 0 | 0 | 4 | K | 2 |  |  |  | ROZPOCET | 0 | 0 | 0 | 0 | 0 | 2 | 0 | 4 | 1837559021
| Online PSC |  | https://podminky.urs.cz/item/CS_URS_2023_02/642945111 | [14 empty] | Online PSC | 2
| VV |  | 1.PP | [14 empty] | VV | 2 | 1 | True | 0 | ROZPOCET
| VV |  | 2 |  | 2 | [12 empty] | VV | 2 | 2 | True | 1 | ROZPOCET
66 | M | 55331562 | zárubeň jednokřídlá ocelová pro zdění s protipožární úpravou tl stěny 110-150mm rozměru 800/1970, 2100mm | kus | 2 |  | 0 | CS ÚRS 2023 02 |  | snížená |  | 0 | 0.01521 | 0.03042 | 0 | 0 | 8 | M | 2 |  |  |  | ROZPOCET | 0 | 0 | 0 | 0 | 0 | 2 | 0 | 4 | -222949608
| D | 9 | Ostatní konstrukce a práce, bourání |  |  |  | 0 |  |  |  |  | 0 |  | 1.9151 |  | 47.0352 | 1 | D | 1 |  |  |  | ROZPOCET | [6 empty] | 0
67 | K | 962031132 | Bourání příček z cihel, tvárnic nebo příčkovek z cihel pálených, plných nebo dutých na maltu vápennou nebo vápenocementovou, tl. do 100 mm | m2 | 51.892 |  | 0 | CS ÚRS 2023 02 |  | snížená |  | 0 | 0 | 0 | 0.131 | 6.7979 | 4 | K | 2 |  |  |  | ROZPOCET | 0 | 0 | 0 | 0 | 0 | 2 | 0 | 4 | -379040043
| Online PSC |  | https://podminky.urs.cz/item/CS_URS_2023_02/962031132 | [14 empty] | Online PSC | 2
| VV |  | 1.PP | [14 empty] | VV | 2 | 1 | True | 0 | ROZPOCET
| VV |  | (1,9+4,4+3,75)*2,475 |  | 24.874 | [12 empty] | VV | 2 | 2 | True | 0 | ROZPOCET
| VV |  | -0,9*2 |  | -1.8 | [12 empty] | VV | 2 | 2 | True | 0 | ROZPOCET
| VV |  | 1.NP | [14 empty] | VV | 2 | 1 | True | 0 | ROZPOCET
| VV |  | 4,05*2,55 |  | 10.328 | [12 empty] | VV | 2 | 2 | True | 0 | ROZPOCET
| VV |  | 2.NP | [14 empty] | VV | 2 | 1 | True | 0 | ROZPOCET
| VV |  | 3,8*2,55 |  | 9.69 | [12 empty] | VV | 2 | 2 | True | 0 | ROZPOCET
| VV |  | Cihelná přizdívka izolace proti vodě na pravém štítu | [14 empty] | VV | 2 | 1 | True | 0 | ROZPOCET
| VV |  | 4,4*2 |  | 8.8 | [12 empty] | VV | 2 | 2 | True | 0 | ROZPOCET
| VV |  | Součet |  | 51.892 | [12 empty] | VV | 2 | 4 | True | 1 | ROZPOCET
68 | K | 962032230 | Bourání zdiva nadzákladového z cihel nebo tvárnic z cihel pálených nebo vápenopískových, na maltu vápennou nebo vápenocementovou, objemu do 1 m3 | m3 | 3.336 |  | 0 | CS ÚRS 2023 02 |  | snížená |  | 0 | 0 | 0 | 1.8 | 6.0048 | 4 | K | 2 |  |  |  | ROZPOCET | 0 | 0 | 0 | 0 | 0 | 2 | 0 | 4 | -56493191
| Online PSC |  | https://podminky.urs.cz/item/CS_URS_2023_02/962032230 | [14 empty] | Online PSC | 2
| VV |  | 1.PP | [14 empty] | VV | 2 | 1 | True | 0 | ROZPOCET
| VV |  | (0,6+0,3)*(2,475*0,3) |  | 0.668 | [12 empty] | VV | 2 | 2 | True | 0 | ROZPOCET
| VV |  | (1,3*0,3)*2,475 |  | 0.965 | [12 empty] | VV | 2 | 2 | True | 0 | ROZPOCET
| VV |  | -(0,9*2)*0,3 |  | -0.54 | [12 empty] | VV | 2 | 2 | True | 0 | ROZPOCET
| VV |  | 1.NP | [14 empty] | VV | 2 | 1 | True | 0 | ROZPOCET
| VV |  | (0,6+0,3)*(2,65*0,3) |  | 0.716 | [12 empty] | VV | 2 | 2 | True | 0 | ROZPOCET
| VV |  | 2.NP | [14 empty] | VV | 2 | 1 | True | 0 | ROZPOCET
| VV |  | (0,15*0,3)*2,1 |  | 0.095 | [12 empty] | VV | 2 | 2 | True | 0 | ROZPOCET
| VV |  | (0,6+0,3)*(2,65*0,3) |  | 0.716 | [12 empty] | VV | 2 | 2 | True | 0 | ROZPOCET
| VV |  | 3.NP | [14 empty] | VV | 2 | 1 | True | 0 | ROZPOCET
| VV |  | (0,6+0,3)*(2,65*0,3) |  | 0.716 | [12 empty] | VV | 2 | 2 | True | 0 | ROZPOCET
| VV |  | Součet |  | 3.336 | [12 empty] | VV | 2 | 4 | True | 1 | ROZPOCET
69 | K | 962032231 | Bourání zdiva nadzákladového z cihel nebo tvárnic z cihel pálených nebo vápenopískových, na maltu vápennou nebo vápenocementovou, objemu přes 1 m3 | m3 | 1.499 |  | 0 | CS ÚRS 2023 02 |  | snížená |  | 0 | 0 | 0 | 1.8 | 2.6982 | 4 | K | 2 |  |  |  | ROZPOCET | 0 | 0 | 0 | 0 | 0 | 2 | 0 | 4 | 868688254
| Online PSC |  | https://podminky.urs.cz/item/CS_URS_2023_02/962032231 | [14 empty] | Online PSC | 2
| VV |  | 3.NP | [14 empty] | VV | 2 | 1 | True | 0 | ROZPOCET
| VV |  | (2,45*2,55)*0,24 |  | 1.499 | [12 empty] | VV | 2 | 2 | True | 1 | ROZPOCET
70 | K | 963011512/R | Bourání stropů z tvárnic škvárobetonových do nosníků železobetonových tl. 250mm | m2 | 24.12 |  | 0 |  |  | snížená |  | 0 | 0 | 0 | 0.33 | 7.9596 | 4 | K | 2 |  |  |  | ROZPOCET | 0 | 0 | 0 | 0 | 0 | 2 | 0 | 4 | -1318688143
| VV |  | Strop mezi 1.NP a 2.NP | [14 empty] | VV | 2 | 1 | True | 0 | ROZPOCET
| VV |  | 2*4,2 |  | 8.4 | [12 empty] | VV | 2 | 2 | True | 0 | ROZPOCET
| VV |  | -0,6*0,6 |  | -0.36 | [12 empty] | VV | 2 | 2 | True | 0 | ROZPOCET
| VV |  | Strop mezi 2.NP a 3.NP | [14 empty] | VV | 2 | 1 | True | 0 | ROZPOCET
| VV |  | 2*4,2 |  | 8.4 | [12 empty] | VV | 2 | 2 | True | 0 | ROZPOCET
| VV |  | -0,6*0,6 |  | -0.36 | [12 empty] | VV | 2 | 2 | True | 0 | ROZPOCET
| VV |  | Strop mezi 3.NP a půdou | [14 empty] | VV | 2 | 1 | True | 0 | ROZPOCET
| VV |  | 2*4,2 |  | 8.4 | [12 empty] | VV | 2 | 2 | True | 0 | ROZPOCET
| VV |  | -0,6*0,6 |  | -0.36 | [12 empty] | VV | 2 | 2 | True | 0 | ROZPOCET
| VV |  | Součet |  | 24.12 | [12 empty] | VV | 2 | 4 | True | 1 | ROZPOCET
71 | K | 963051110 | Bourání železobetonových stropů deskových, tl. do 80 mm | m3 | 0.581 |  | 0 | CS ÚRS 2023 02 |  | snížená |  | 0 | 0 | 0 | 2.4 | 1.3944 | 4 | K | 2 |  |  |  | ROZPOCET | 0 | 0 | 0 | 0 | 0 | 2 | 0 | 4 | -1302327318
| Online PSC |  | https://podminky.urs.cz/item/CS_URS_2023_02/963051110 | [14 empty] | Online PSC | 2
| VV |  | Strop mezi 1.PP a 1.NP | [14 empty] | VV | 2 | 1 | True | 0 | ROZPOCET
| VV |  | (4,05*2)*0,075 |  | 0.608 | [12 empty] | VV | 2 | 2 | True | 0 | ROZPOCET
| VV |  | -(0,6*0,6)*0,075 |  | -0.027 | [12 empty] | VV | 2 | 2 | True | 0 | ROZPOCET
| VV |  | Součet |  | 0.581 | [12 empty] | VV | 2 | 4 | True | 1 | ROZPOCET
72 | K | 965042141 | Bourání mazanin betonových nebo z litého asfaltu tl. do 100 mm, plochy přes 4 m2 | m3 | 3.018 |  | 0 | CS ÚRS 2023 02 |  | snížená |  | 0 | 0 | 0 | 2.2 | 6.6396 | 4 | K | 2 |  |  |  | ROZPOCET | 0 | 0 | 0 | 0 | 0 | 2 | 0 | 4 | -36583320
| Online PSC |  | https://podminky.urs.cz/item/CS_URS_2023_02/965042141 | [14 empty] | Online PSC | 2
| VV |  | Strop mezi 1.PP a 1.NP | [14 empty] | VV | 2 | 1 | True | 0 | ROZPOCET
| VV |  | (4,05*2)*0,1 |  | 0.81 | [12 empty] | VV | 2 | 2 | True | 0 | ROZPOCET
| VV |  | -(0,6*0,6)*0,1 |  | -0.036 | [12 empty] | VV | 2 | 2 | True | 0 | ROZPOCET
| VV |  | Mezisoučet |  | 0.774 | [12 empty] | VV | 2 | 3 | True | 0 | ROZPOCET
| VV |  | Strop mezi 1.NP a 2.NP | [14 empty] | VV | 2 | 1 | True | 0 | ROZPOCET
| VV |  | (1,8*4,2)*0,1 |  | 0.756 | [12 empty] | VV | 2 | 2 | True | 0 | ROZPOCET
| VV |  | -(0,6*0,6)*0,1 |  | -0.036 | [12 empty] | VV | 2 | 2 | True | 0 | ROZPOCET
| VV |  | Mezisoučet |  | 0.72 | [12 empty] | VV | 2 | 3 | True | 0 | ROZPOCET
| VV |  | Strop mezi 2.NP a 3.NP | [14 empty] | VV | 2 | 1 | True | 0 | ROZPOCET
| VV |  | (1,8*4,2)*0,1 |  | 0.756 | [12 empty] | VV | 2 | 2 | True | 0 | ROZPOCET
| VV |  | -(0,6*0,6)*0,1 |  | -0.036 | [12 empty] | VV | 2 | 2 | True | 0 | ROZPOCET
| VV |  | Mezisoučet |  | 0.72 | [12 empty] | VV | 2 | 3 | True | 0 | ROZPOCET
| VV |  | Strop mezi 3.NP a půdou | [14 empty] | VV | 2 | 1 | True | 0 | ROZPOCET
| VV |  | (2*4,2)*0,1 |  | 0.84 | [12 empty] | VV | 2 | 2 | True | 0 | ROZPOCET
| VV |  | -(0,6*0,6)*0,1 |  | -0.036 | [12 empty] | VV | 2 | 2 | True | 0 | ROZPOCET
| VV |  | Mezisoučet |  | 0.804 | [12 empty] | VV | 2 | 3 | True | 0 | ROZPOCET
| VV |  | Součet |  | 3.018 | [12 empty] | VV | 2 | 4 | True | 1 | ROZPOCET
73 | K | 965049111 | Bourání mazanin Příplatek k cenám za bourání mazanin betonových se svařovanou sítí, tl. do 100 mm | m3 | 3.018 |  | 0 | CS ÚRS 2023 02 |  | snížená |  | 0 | 0 | 0 | 0.044 | 0.13279 | 4 | K | 2 |  |  |  | ROZPOCET | 0 | 0 | 0 | 0 | 0 | 2 | 0 | 4 | -694148402
| Online PSC |  | https://podminky.urs.cz/item/CS_URS_2023_02/965049111 | [14 empty] | Online PSC | 2
74 | K | 968062375 | Vybourání dřevěných rámů oken s křídly, dveřních zárubní, vrat, stěn, ostění nebo obkladů rámů oken s křídly zdvojených, plochy do 2 m2 | m2 | 1.08 |  | 0 | CS ÚRS 2023 02 |  | snížená |  | 0 | 0 | 0 | 0.038 | 0.04104 | 4 | K | 2 |  |  |  | ROZPOCET | 0 | 0 | 0 | 0 | 0 | 2 | 0 | 4 | -816740769
| Online PSC |  | https://podminky.urs.cz/item/CS_URS_2023_02/968062375 | [14 empty] | Online PSC | 2
| VV |  | 2.NP | [14 empty] | VV | 2 | 1 | True | 0 | ROZPOCET
| VV |  | 1,2*0,9 |  | 1.08 | [12 empty] | VV | 2 | 2 | True | 1 | ROZPOCET
75 | K | 968072455 | Vybourání kovových rámů oken s křídly, dveřních zárubní, vrat, stěn, ostění nebo obkladů dveřních zárubní, plochy do 2 m2 | m2 | 8 |  | 0 | CS ÚRS 2023 02 |  | snížená |  | 0 | 0 | 0 | 0.076 | 0.608 | 4 | K | 2 |  |  |  | ROZPOCET | 0 | 0 | 0 | 0 | 0 | 2 | 0 | 4 | 1553453107
| Online PSC |  | https://podminky.urs.cz/item/CS_URS_2023_02/968072455 | [14 empty] | Online PSC | 2
| VV |  | 1.PP | [14 empty] | VV | 2 | 1 | True | 0 | ROZPOCET
| VV |  | (0,8*2)*2 |  | 3.2 | [12 empty] | VV | 2 | 2 | True | 0 | ROZPOCET
| VV |  | 1.NP | [14 empty] | VV | 2 | 1 | True | 0 | ROZPOCET
| VV |  | 0,8*2 |  | 1.6 | [12 empty] | VV | 2 | 2 | True | 0 | ROZPOCET
| VV |  | 2.NP | [14 empty] | VV | 2 | 1 | True | 0 | ROZPOCET
| VV |  | 0,8*2 |  | 1.6 | [12 empty] | VV | 2 | 2 | True | 0 | ROZPOCET
| VV |  | Půda | [14 empty] | VV | 2 | 1 | True | 0 | ROZPOCET
| VV |  | 0,8*2 |  | 1.6 | [12 empty] | VV | 2 | 2 | True | 0 | ROZPOCET
| VV |  | Součet |  | 8 | [12 empty] | VV | 2 | 4 | True | 1 | ROZPOCET
76 | K | 968082016 | Vybourání plastových rámů oken s křídly, dveřních zárubní, vrat rámu oken s křídly, plochy přes 1 do 2 m2 | m2 | 2.76 |  | 0 | CS ÚRS 2023 02 |  | snížená |  | 0 | 0 | 0 | 0.059 | 0.16284 | 4 | K | 2 |  |  |  | ROZPOCET | 0 | 0 | 0 | 0 | 0 | 2 | 0 | 4 | -1422804868
| Online PSC |  | https://podminky.urs.cz/item/CS_URS_2023_02/968082016 | [14 empty] | Online PSC | 2
| VV |  | 1.NP | [14 empty] | VV | 2 | 1 | True | 0 | ROZPOCET
| VV |  | 1,2*0,9 |  | 1.08 | [12 empty] | VV | 2 | 2 | True | 0 | ROZPOCET
| VV |  | 3.NP | [14 empty] | VV | 2 | 1 | True | 0 | ROZPOCET
| VV |  | 1,2*1,4 |  | 1.68 | [12 empty] | VV | 2 | 2 | True | 0 | ROZPOCET
| VV |  | Součet |  | 2.76 | [12 empty] | VV | 2 | 4 | True | 1 | ROZPOCET
77 | K | 971033541 | Vybourání otvorů ve zdivu základovém nebo nadzákladovém z cihel, tvárnic, příčkovek z cihel pálených na maltu vápennou nebo vápenocementovou plochy do 1 m2, tl. do 300 mm | m3 | 0.72 |  | 0 | CS ÚRS 2023 02 |  | snížená |  | 0 | 0 | 0 | 1.8 | 1.296 | 4 | K | 2 |  |  |  | ROZPOCET | 0 | 0 | 0 | 0 | 0 | 2 | 0 | 4 | -809167729
| Online PSC |  | https://podminky.urs.cz/item/CS_URS_2023_02/971033541 | [14 empty] | Online PSC | 2
| VV |  | 2.NP | [14 empty] | VV | 2 | 1 | True | 0 | ROZPOCET
| VV |  | ((1,2*0,5)*0,3)*4 |  | 0.72 | [12 empty] | VV | 2 | 2 | True | 1 | ROZPOCET
78 | K | 971033641 | Vybourání otvorů ve zdivu základovém nebo nadzákladovém z cihel, tvárnic, příčkovek z cihel pálených na maltu vápennou nebo vápenocementovou plochy do 4 m2, tl. do 300 mm | m3 | 0.726 |  | 0 | CS ÚRS 2023 02 |  | snížená |  | 0 | 0 | 0 | 1.8 | 1.3068 | 4 | K | 2 |  |  |  | ROZPOCET | 0 | 0 | 0 | 0 | 0 | 2 | 0 | 4 | -1100836951
| Online PSC |  | https://podminky.urs.cz/item/CS_URS_2023_02/971033641 | [14 empty] | Online PSC | 2
| VV |  | 3.NP | [14 empty] | VV | 2 | 1 | True | 0 | ROZPOCET
| VV |  | (1,1*2,2)*0,3 |  | 0.726 | [12 empty] | VV | 2 | 2 | True | 1 | ROZPOCET
79 | K | 971033651 | Vybourání otvorů ve zdivu základovém nebo nadzákladovém z cihel, tvárnic, příčkovek z cihel pálených na maltu vápennou nebo vápenocementovou plochy do 4 m2, tl. do 600 mm | m3 | 0.75 |  | 0 | CS ÚRS 2023 02 |  | snížená |  | 0 | 0 | 0 | 1.8 | 1.35 | 4 | K | 2 |  |  |  | ROZPOCET | 0 | 0 | 0 | 0 | 0 | 2 | 0 | 4 | -910236058
| Online PSC |  | https://podminky.urs.cz/item/CS_URS_2023_02/971033651 | [14 empty] | Online PSC | 2
| VV |  | 1.PP | [14 empty] | VV | 2 | 1 | True | 0 | ROZPOCET
| VV |  | (0,75*2)*0,5 |  | 0.75 | [12 empty] | VV | 2 | 2 | True | 1 | ROZPOCET
80 | K | 971033681 | Vybourání otvorů ve zdivu základovém nebo nadzákladovém z cihel, tvárnic, příčkovek z cihel pálených na maltu vápennou nebo vápenocementovou plochy do 4 m2, tl. do 900 mm | m3 | 1.806 |  | 0 | CS ÚRS 2023 02 |  | snížená |  | 0 | 0 | 0 | 1.8 | 3.2508 | 4 | K | 2 |  |  |  | ROZPOCET | 0 | 0 | 0 | 0 | 0 | 2 | 0 | 4 | 1180296301
| Online PSC |  | https://podminky.urs.cz/item/CS_URS_2023_02/971033681 | [14 empty] | Online PSC | 2
| VV |  | 1.PP | [14 empty] | VV | 2 | 1 | True | 0 | ROZPOCET
| VV |  | (1,2*2,1)*0,45 |  | 1.134 | [12 empty] | VV | 2 | 2 | True | 0 | ROZPOCET
| VV |  | (1,6*2,1)*0,2 |  | 0.672 | [12 empty] | VV | 2 | 2 | True | 0 | ROZPOCET
| VV |  | Součet |  | 1.806 | [12 empty] | VV | 2 | 4 | True | 1 | ROZPOCET
81 | K | 973031325 | Vysekání výklenků nebo kapes ve zdivu z cihel na maltu vápennou nebo vápenocementovou kapes, plochy do 0,10 m2, hl. do 300 mm | kus | 15 |  | 0 | CS ÚRS 2023 02 |  | snížená |  | 0 | 0 | 0 | 0.031 | 0.465 | 4 | K | 2 |  |  |  | ROZPOCET | 0 | 0 | 0 | 0 | 0 | 2 | 0 | 4 | 2087574665
| Online PSC |  | https://podminky.urs.cz/item/CS_URS_2023_02/973031325 | [14 empty] | Online PSC | 2
| VV |  | Pro nosníky HEB | [14 empty] | VV | 2 | 1 | True | 0 | ROZPOCET
| VV |  | 1.PP | [14 empty] | VV | 2 | 1 | True | 0 | ROZPOCET
| VV |  | 5 |  | 5 | [12 empty] | VV | 2 | 2 | True | 0 | ROZPOCET
| VV |  | 1.NP | [14 empty] | VV | 2 | 1 | True | 0 | ROZPOCET
| VV |  | 5 |  | 5 | [12 empty] | VV | 2 | 2 | True | 0 | ROZPOCET
| VV |  | 2.NP | [14 empty] | VV | 2 | 1 | True | 0 | ROZPOCET
| VV |  | 5 |  | 5 | [12 empty] | VV | 2 | 2 | True | 0 | ROZPOCET
| VV |  | Součet |  | 15 | [12 empty] | VV | 2 | 4 | True | 1 | ROZPOCET
82 | K | 974031164 | Vysekání rýh ve zdivu cihelném na maltu vápennou nebo vápenocementovou do hl. 150 mm a šířky do 150 mm | m | 17.4 |  | 0 | CS ÚRS 2023 02 |  | snížená |  | 0 | 0 | 0 | 0.04 | 0.696 | 4 | K | 2 |  |  |  | ROZPOCET | 0 | 0 | 0 | 0 | 0 | 2 | 0 | 4 | -931246083
| Online PSC |  | https://podminky.urs.cz/item/CS_URS_2023_02/974031164 | [14 empty] | Online PSC | 2
| VV |  | Zasekání nových stropů do zdiva | [14 empty] | VV | 2 | 1 | True | 0 | ROZPOCET
| VV |  | mezi 1.PP a 1.NP | [14 empty] | VV | 2 | 1 | True | 0 | ROZPOCET
| VV |  | 2,3+2 |  | 4.3 | [12 empty] | VV | 2 | 2 | True | 0 | ROZPOCET
| VV |  | mezi 1.NP a 2.NP | [14 empty] | VV | 2 | 1 | True | 0 | ROZPOCET
| VV |  | 2,3+2 |  | 4.3 | [12 empty] | VV | 2 | 2 | True | 0 | ROZPOCET
| VV |  | mezi 2.NP a 3.NP | [14 empty] | VV | 2 | 1 | True | 0 | ROZPOCET
| VV |  | 2,4+2 |  | 4.4 | [12 empty] | VV | 2 | 2 | True | 0 | ROZPOCET
| VV |  | mezi 3.NP a půdou | [14 empty] | VV | 2 | 1 | True | 0 | ROZPOCET
| VV |  | 2,4+2 |  | 4.4 | [12 empty] | VV | 2 | 2 | True | 0 | ROZPOCET
| VV |  | Součet |  | 17.4 | [12 empty] | VV | 2 | 4 | True | 1 | ROZPOCET
83 | K | 974031664 | Vysekání rýh ve zdivu cihelném na maltu vápennou nebo vápenocementovou pro vtahování nosníků do zdí, před vybouráním otvoru do hl. 150 mm, při v. nosníku do 150 mm | m | 59.4 |  | 0 | CS ÚRS 2023 02 |  | snížená |  | 0 | 0 | 0 | 0.042 | 2.4948 | 4 | K | 2 |  |  |  | ROZPOCET | 0 | 0 | 0 | 0 | 0 | 2 | 0 | 4 | -1367171510
| Online PSC |  | https://podminky.urs.cz/item/CS_URS_2023_02/974031664 | [14 empty] | Online PSC | 2
| VV |  | 1.PP | [14 empty] | VV | 2 | 1 | True | 0 | ROZPOCET
| VV |  | 1,7*9 |  | 15.3 | [12 empty] | VV | 2 | 2 | True | 0 | ROZPOCET
| VV |  | 1.NP | [14 empty] | VV | 2 | 1 | True | 0 | ROZPOCET
| VV |  | 3,72+3,72+2,5+2,5+2,4+2,4+2,4+2,4+1,3+1,3+2,34+2,34+2,14+2,14+3,75+3,75 |  | 41.1 | [12 empty] | VV | 2 | 2 | True | 0 | ROZPOCET
| VV |  | 3.NP | [14 empty] | VV | 2 | 1 | True | 0 | ROZPOCET
| VV |  | 1,5+1,5 |  | 3 | [12 empty] | VV | 2 | 2 | True | 0 | ROZPOCET
| VV |  | Součet |  | 59.4 | [12 empty] | VV | 2 | 4 | True | 1 | ROZPOCET
84 | K | 977211111/R | Řezání konstrukcí stěnovou pilou betonových nebo železobetonových hloubka řezu do 200 mm | m | 49 |  | 0 |  |  | snížená |  | 0 | 8e-05 | 0.00392 | 0 | 0 | 4 | K | 2 |  |  |  | ROZPOCET | 0 | 0 | 0 | 0 | 0 | 2 | 0 | 4 | -195512205
| VV |  | Strop mezi 1.PP a 1.NP | [14 empty] | VV | 2 | 1 | True | 0 | ROZPOCET
| VV |  | 4,05+4,05+2+2 |  | 12.1 | [12 empty] | VV | 2 | 2 | True | 0 | ROZPOCET
| VV |  | Strop mezi 1.NP a 2.NP | [14 empty] | VV | 2 | 1 | True | 0 | ROZPOCET
| VV |  | 4,05+4,05+2+2 |  | 12.1 | [12 empty] | VV | 2 | 2 | True | 0 | ROZPOCET
| VV |  | Strop mezi 2.NP a 3.NP | [14 empty] | VV | 2 | 1 | True | 0 | ROZPOCET
| VV |  | 4,2+4,2+2+2 |  | 12.4 | [12 empty] | VV | 2 | 2 | True | 0 | ROZPOCET
| VV |  | Strop mezi 3.NP a půdou | [14 empty] | VV | 2 | 1 | True | 0 | ROZPOCET
| VV |  | 4,2+4,2+2+2 |  | 12.4 | [12 empty] | VV | 2 | 2 | True | 0 | ROZPOCET
| VV |  | Součet |  | 49 | [12 empty] | VV | 2 | 4 | True | 1 | ROZPOCET
85 | K | 978013141 | Otlučení vápenných nebo vápenocementových omítek vnitřních ploch stěn s vyškrabáním spar, s očištěním zdiva, v rozsahu přes 10 do 30 % | m2 | 13.006 |  | 0 | CS ÚRS 2023 02 |  | snížená |  | 0 | 0 | 0 | 0.01 | 0.13006 | 4 | K | 2 |  |  |  | ROZPOCET | 0 | 0 | 0 | 0 | 0 | 2 | 0 | 4 | -57189129
| Online PSC |  | https://podminky.urs.cz/item/CS_URS_2023_02/978013141 | [14 empty] | Online PSC | 2
| VV |  | 1.NP | [14 empty] | VV | 2 | 1 | True | 0 | ROZPOCET
| VV |  | (1,95+0,6)*2,55 |  | 6.503 | [12 empty] | VV | 2 | 2 | True | 0 | ROZPOCET
| VV |  | 2.NP | [14 empty] | VV | 2 | 1 | True | 0 | ROZPOCET
| VV |  | (1,95+0,6)*2,55 |  | 6.503 | [12 empty] | VV | 2 | 2 | True | 0 | ROZPOCET
| VV |  | Součet |  | 13.006 | [12 empty] | VV | 2 | 4 | True | 1 | ROZPOCET
86 | K | 978013191 | Otlučení vápenných nebo vápenocementových omítek vnitřních ploch stěn s vyškrabáním spar, s očištěním zdiva, v rozsahu přes 50 do 100 % | m2 | 39.82 |  | 0 | CS ÚRS 2023 02 |  | snížená |  | 0 | 0 | 0 | 0.046 | 1.8317 | 4 | K | 2 |  |  |  | ROZPOCET | 0 | 0 | 0 | 0 | 0 | 2 | 0 | 4 | -2054896178
| Online PSC |  | https://podminky.urs.cz/item/CS_URS_2023_02/978013191 | [14 empty] | Online PSC | 2
| VV |  | Výtahová šachta | [14 empty] | VV | 2 | 1 | True | 0 | ROZPOCET
| VV |  | (1,7+1,95)*11,6 |  | 42.34 | [12 empty] | VV | 2 | 2 | True | 0 | ROZPOCET
| VV |  | -1,2*2,1 |  | -2.52 | [12 empty] | VV | 2 | 2 | True | 0 | ROZPOCET
| VV |  | Součet |  | 39.82 | [12 empty] | VV | 2 | 4 | True | 1 | ROZPOCET
87 | K | 978015391 | Otlučení vápenných nebo vápenocementových omítek vnějších ploch s vyškrabáním spar a s očištěním zdiva stupně členitosti 1 a 2, v rozsahu přes 80 do 100 % | m2 | 22.2 |  | 0 | CS ÚRS 2023 02 |  | snížená |  | 0 | 0 | 0 | 0.059 | 1.3098 | 4 | K | 2 |  |  |  | ROZPOCET | 0 | 0 | 0 | 0 | 0 | 2 | 0 | 4 | -1719547034
| Online PSC |  | https://podminky.urs.cz/item/CS_URS_2023_02/978015391 | [14 empty] | Online PSC | 2
| VV |  | Izolace zdiva pravého štítu domu | [14 empty] | VV | 2 | 1 | True | 0 | ROZPOCET
| VV |  | 11,1*2 |  | 22.2 | [12 empty] | VV | 2 | 2 | True | 1 | ROZPOCET
88 | K | 978059541 | Odsekání obkladů stěn včetně otlučení podkladní omítky až na zdivo z obkládaček vnitřních, z jakýchkoliv materiálů, plochy přes 1 m2 | m2 | 6.84 |  | 0 | CS ÚRS 2023 02 |  | snížená |  | 0 | 0 | 0 | 0.068 | 0.46512 | 4 | K | 2 |  |  |  | ROZPOCET | 0 | 0 | 0 | 0 | 0 | 2 | 0 | 4 | -893390863
| Online PSC |  | https://podminky.urs.cz/item/CS_URS_2023_02/978059541 | [14 empty] | Online PSC | 2
| VV |  | 2.NP | [14 empty] | VV | 2 | 1 | True | 0 | ROZPOCET
| VV |  | 3,8*1,8 |  | 6.84 | [12 empty] | VV | 2 | 2 | True | 1 | ROZPOCET
89 | K | 009-x12 | Odstranění podlahy z gumových pásů vč. likvidace | m2 | 81.502 |  | 0 |  |  | snížená |  | 0 | 0 | 0 | 0 | 0 | 4 | K | 2 |  |  |  | ROZPOCET | 0 | 0 | 0 | 0 | 0 | 2 | 0 | 4 | -93730175
| VV |  | 1.PP | [14 empty] | VV | 2 | 1 | True | 0 | ROZPOCET
| VV |  | 7,7*3,75 |  | 28.875 | [12 empty] | VV | 2 | 2 | True | 0 | ROZPOCET
| VV |  | 7,65*3,75 |  | 28.688 | [12 empty] | VV | 2 | 2 | True | 0 | ROZPOCET
| VV |  | 1*0,5 |  | 0.5 | [12 empty] | VV | 2 | 2 | True | 0 | ROZPOCET
| VV |  | 1*0,5 |  | 0.5 | [12 empty] | VV | 2 | 2 | True | 0 | ROZPOCET
| VV |  | 16,83*1,3 |  | 21.879 | [12 empty] | VV | 2 | 2 | True | 0 | ROZPOCET
| VV |  | 0,9*0,5 |  | 0.45 | [12 empty] | VV | 2 | 2 | True | 0 | ROZPOCET
| VV |  | 0,95*0,5 |  | 0.475 | [12 empty] | VV | 2 | 2 | True | 0 | ROZPOCET
| VV |  | 0,9*0,15 |  | 0.135 | [12 empty] | VV | 2 | 2 | True | 0 | ROZPOCET
| VV |  | Součet |  | 81.502 | [12 empty] | VV | 2 | 4 | True | 1 | ROZPOCET
90 | K | 979054451 | Očištění vybouraných prvků komunikací od spojovacího materiálu s odklizením a uložením očištěných hmot a spojovacího materiálu na skládku na vzdálenost do 10 m zámkových dlaždic s vyplněním spár kamenivem | m2 | 5 |  | 0 | CS ÚRS 2023 02 |  | snížená |  | 0 | 0 | 0 | 0 | 0 | 4 | K | 2 |  |  |  | ROZPOCET | 0 | 0 | 0 | 0 | 0 | 2 | 0 | 4 | 1119647002
| Online PSC |  | https://podminky.urs.cz/item/CS_URS_2023_02/979054451 | [14 empty] | Online PSC | 2
| VV |  | V místě napojení nového chodníku na stávající | [14 empty] | VV | 2 | 1 | True | 0 | ROZPOCET
| VV |  | 5 |  | 5 | [12 empty] | VV | 2 | 2 | True | 1 | ROZPOCET
91 | K | 009-x5 | Odstranění nášlapné vrstvy podlahy a soklů v místě výtahové šachty 1.NP vč. likvidace odpadu | soubor | 1 |  | 0 |  |  | snížená |  | 0 | 0 | 0 | 0 | 0 | 4 | K | 2 |  |  |  | ROZPOCET | 0 | 0 | 0 | 0 | 0 | 2 | 0 | 4 | -299685002
92 | K | 009-x6 | Výměna části podlahové krytiny v nové m.č. 327 - cena vč. likvidace odpadu, soklů, apod... | soubor | 1 |  | 0 |  |  | snížená |  | 0 | 0 | 0 | 0 | 0 | 4 | K | 2 |  |  |  | ROZPOCET | 0 | 0 | 0 | 0 | 0 | 2 | 0 | 4 | 875401502
93 | K | 009-x7 | Odstranění nášlapné vrstvy podlahy a soklů v místě výtahové šachty 3.NP vč. likvidace odpadu | soubor | 1 |  | 0 |  |  | snížená |  | 0 | 0 | 0 | 0 | 0 | 4 | K | 2 |  |  |  | ROZPOCET | 0 | 0 | 0 | 0 | 0 | 2 | 0 | 4 | -2068978540
94 | K | 919726122 | Geotextilie netkaná pro ochranu, separaci nebo filtraci měrná hmotnost přes 200 do 300 g/m2 | m2 | 9.733 |  | 0 | CS ÚRS 2023 02 |  | snížená |  | 0 | 0.00047 | 0.0045745 | 0 | 0 | 4 | K | 2 |  |  |  | ROZPOCET | 0 | 0 | 0 | 0 | 0 | 2 | 0 | 4 | 538489795
| Online PSC |  | https://podminky.urs.cz/item/CS_URS_2023_02/919726122 | [14 empty] | Online PSC | 2
| VV |  | Okapový chodník | [14 empty] | VV | 2 | 1 | True | 0 | ROZPOCET
| VV |  | 4,31*0,46 |  | 1.983 | [12 empty] | VV | 2 | 2 | True | 0 | ROZPOCET
| VV |  | 5*1,55 |  | 7.75 | [12 empty] | VV | 2 | 2 | True | 0 | ROZPOCET
| VV |  | Součet |  | 9.733 | [12 empty] | VV | 2 | 4 | True | 1 | ROZPOCET
95 | K | 916331112 | Osazení zahradního obrubníku betonového s ložem tl. od 50 do 100 mm z betonu prostého tř. C 12/15 s boční opěrou z betonu prostého tř. C 12/15 | m | 14.35 |  | 0 | CS ÚRS 2023 02 |  | snížená |  | 0 | 0.10095 | 1.4486 | 0 | 0 | 4 | K | 2 |  |  |  | ROZPOCET | 0 | 0 | 0 | 0 | 0 | 2 | 0 | 4 | 1894284608
| Online PSC |  | https://podminky.urs.cz/item/CS_URS_2023_02/916331112 | [14 empty] | Online PSC | 2
| VV |  | Štít | [14 empty] | VV | 2 | 1 | True | 0 | ROZPOCET
| VV |  | 6,3+4,8+0,5+1,15+1,6 |  | 14.35 | [12 empty] | VV | 2 | 2 | True | 1 | ROZPOCET
96 | M | 59217001 | obrubník betonový zahradní 1000x50x250mm | m | 15.785 |  | 0 | CS ÚRS 2023 02 |  | snížená |  | 0 | 0.028 | 0.44198 | 0 | 0 | 8 | M | 2 |  |  |  | ROZPOCET | 0 | 0 | 0 | 0 | 0 | 2 | 0 | 4 | -170764329
| VV |  | 14,35*1,1 'Přepočtené koeficientem množství |  | 15.785 | [12 empty] | VV | 2 | 2 | False | 1 | ROZPOCET
97 | K | 949101111 | Lešení pomocné pracovní pro objekty pozemních staveb pro zatížení do 150 kg/m2, o výšce lešeňové podlahy do 1,9 m | m2 | 80 |  | 0 | CS ÚRS 2023 02 |  | snížená |  | 0 | 0.00013 | 0.0104 | 0 | 0 | 4 | K | 2 |  |  |  | ROZPOCET | 0 | 0 | 0 | 0 | 0 | 2 | 0 | 4 | 282933643
| Online PSC |  | https://podminky.urs.cz/item/CS_URS_2023_02/949101111 | [14 empty] | Online PSC | 2
| VV |  | 1.PP | [14 empty] | VV | 2 | 1 | True | 0 | ROZPOCET
| VV |  | 20 |  | 20 | [12 empty] | VV | 2 | 2 | True | 0 | ROZPOCET
| VV |  | 1.NP | [14 empty] | VV | 2 | 1 | True | 0 | ROZPOCET
| VV |  | 20 |  | 20 | [12 empty] | VV | 2 | 2 | True | 0 | ROZPOCET
| VV |  | 2.NP | [14 empty] | VV | 2 | 1 | True | 0 | ROZPOCET
| VV |  | 20 |  | 20 | [12 empty] | VV | 2 | 2 | True | 0 | ROZPOCET
| VV |  | 3.NP | [14 empty] | VV | 2 | 1 | True | 0 | ROZPOCET
| VV |  | 20 |  | 20 | [12 empty] | VV | 2 | 2 | True | 0 | ROZPOCET
| VV |  | Součet |  | 80 | [12 empty] | VV | 2 | 4 | True | 1 | ROZPOCET
98 | K | 952901111 | Vyčištění budov nebo objektů před předáním do užívání budov bytové nebo občanské výstavby, světlé výšky podlaží do 4 m | m2 | 140 |  | 0 | CS ÚRS 2023 02 |  | snížená |  | 0 | 4e-05 | 0.0056 | 0 | 0 | 4 | K | 2 |  |  |  | ROZPOCET | 0 | 0 | 0 | 0 | 0 | 2 | 0 | 4 | 336858142
| Online PSC |  | https://podminky.urs.cz/item/CS_URS_2023_02/952901111 | [14 empty] | Online PSC | 2
| VV |  | 1.PP | [14 empty] | VV | 2 | 1 | True | 0 | ROZPOCET
| VV |  | 60 |  | 60 | [12 empty] | VV | 2 | 2 | True | 0 | ROZPOCET
| VV |  | 1.NP | [14 empty] | VV | 2 | 1 | True | 0 | ROZPOCET
| VV |  | 20 |  | 20 | [12 empty] | VV | 2 | 2 | True | 0 | ROZPOCET
| VV |  | 2.NP | [14 empty] | VV | 2 | 1 | True | 0 | ROZPOCET
| VV |  | 20 |  | 20 | [12 empty] | VV | 2 | 2 | True | 0 | ROZPOCET
| VV |  | 3.NP | [14 empty] | VV | 2 | 1 | True | 0 | ROZPOCET
| VV |  | 40 |  | 40 | [12 empty] | VV | 2 | 2 | True | 0 | ROZPOCET
| VV |  | Součet |  | 140 | [12 empty] | VV | 2 | 4 | True | 1 | ROZPOCET
| D | 997 | Přesun sutě |  |  |  | 0 |  |  |  |  | 0 |  | 0 |  | 0 | 1 | D | 1 |  |  |  | ROZPOCET | [6 empty] | 0
99 | K | 997002611 | Nakládání suti a vybouraných hmot na dopravní prostředek pro vodorovné přemístění | t | 49.593 |  | 0 | CS ÚRS 2023 02 |  | snížená |  | 0 | 0 | 0 | 0 | 0 | 4 | K | 2 |  |  |  | ROZPOCET | 0 | 0 | 0 | 0 | 0 | 2 | 0 | 4 | -1688225937
| Online PSC |  | https://podminky.urs.cz/item/CS_URS_2023_02/997002611 | [14 empty] | Online PSC | 2
100 | K | 997013213 | Vnitrostaveništní doprava suti a vybouraných hmot vodorovně do 50 m svisle ručně pro budovy a haly výšky přes 9 do 12 m | t | 49.593 |  | 0 | CS ÚRS 2023 02 |  | snížená |  | 0 | 0 | 0 | 0 | 0 | 4 | K | 2 |  |  |  | ROZPOCET | 0 | 0 | 0 | 0 | 0 | 2 | 0 | 4 | -1769772131
| Online PSC |  | https://podminky.urs.cz/item/CS_URS_2023_02/997013213 | [14 empty] | Online PSC | 2
101 | K | 997013501 | Odvoz suti a vybouraných hmot na skládku nebo meziskládku se složením, na vzdálenost do 1 km | t | 49.593 |  | 0 | CS ÚRS 2023 02 |  | snížená |  | 0 | 0 | 0 | 0 | 0 | 4 | K | 2 |  |  |  | ROZPOCET | 0 | 0 | 0 | 0 | 0 | 2 | 0 | 4 | -1997880393
| Online PSC |  | https://podminky.urs.cz/item/CS_URS_2023_02/997013501 | [14 empty] | Online PSC | 2
102 | K | 997013509 | Odvoz suti a vybouraných hmot na skládku nebo meziskládku se složením, na vzdálenost Příplatek k ceně za každý další i započatý 1 km přes 1 km | t | 1239.825 |  | 0 | CS ÚRS 2023 02 |  | snížená |  | 0 | 0 | 0 | 0 | 0 | 4 | K | 2 |  |  |  | ROZPOCET | 0 | 0 | 0 | 0 | 0 | 2 | 0 | 4 | -651370349
| Online PSC |  | https://podminky.urs.cz/item/CS_URS_2023_02/997013509 | [14 empty] | Online PSC | 2
| VV |  | 49,593*25 |  | 1239.825 | [12 empty] | VV | 2 | 2 | True | 1 | ROZPOCET
103 | K | 997013601 | Poplatek za uložení stavebního odpadu na skládce (skládkovné) z prostého betonu zatříděného do Katalogu odpadů pod kódem 17 01 01 | t | 1.885 |  | 0 | CS ÚRS 2023 02 |  | snížená |  | 0 | 0 | 0 | 0 | 0 | 4 | K | 2 |  |  |  | ROZPOCET | 0 | 0 | 0 | 0 | 0 | 2 | 0 | 4 | 1832058839
| Online PSC |  | https://podminky.urs.cz/item/CS_URS_2023_02/997013601 | [14 empty] | Online PSC | 2
104 | K | 997013602 | Poplatek za uložení stavebního odpadu na skládce (skládkovné) z armovaného betonu zatříděného do Katalogu odpadů pod kódem 17 01 01 | t | 16.127 |  | 0 | CS ÚRS 2023 02 |  | snížená |  | 0 | 0 | 0 | 0 | 0 | 4 | K | 2 |  |  |  | ROZPOCET | 0 | 0 | 0 | 0 | 0 | 2 | 0 | 4 | 1685009024
| Online PSC |  | https://podminky.urs.cz/item/CS_URS_2023_02/997013602 | [14 empty] | Online PSC | 2
105 | K | 997013603 | Poplatek za uložení stavebního odpadu na skládce (skládkovné) cihelného zatříděného do Katalogu odpadů pod kódem 17 01 02 | t | 29.643 |  | 0 | CS ÚRS 2023 02 |  | snížená |  | 0 | 0 | 0 | 0 | 0 | 4 | K | 2 |  |  |  | ROZPOCET | 0 | 0 | 0 | 0 | 0 | 2 | 0 | 4 | 1621421821
| Online PSC |  | https://podminky.urs.cz/item/CS_URS_2023_02/997013603 | [14 empty] | Online PSC | 2
106 | K | 997013607 | Poplatek za uložení stavebního odpadu na skládce (skládkovné) z tašek a keramických výrobků zatříděného do Katalogu odpadů pod kódem 17 01 03 | t | 0.465 |  | 0 | CS ÚRS 2023 02 |  | snížená |  | 0 | 0 | 0 | 0 | 0 | 4 | K | 2 |  |  |  | ROZPOCET | 0 | 0 | 0 | 0 | 0 | 2 | 0 | 4 | -889479509
| Online PSC |  | https://podminky.urs.cz/item/CS_URS_2023_02/997013607 | [14 empty] | Online PSC | 2
107 | K | 997013631 | Poplatek za uložení stavebního odpadu na skládce (skládkovné) směsného stavebního a demoličního zatříděného do Katalogu odpadů pod kódem 17 09 04 | t | 1.473 |  | 0 | CS ÚRS 2023 02 |  | snížená |  | 0 | 0 | 0 | 0 | 0 | 4 | K | 2 |  |  |  | ROZPOCET | 0 | 0 | 0 | 0 | 0 | 2 | 0 | 4 | -1936731293
| Online PSC |  | https://podminky.urs.cz/item/CS_URS_2023_02/997013631 | [14 empty] | Online PSC | 2
| D | 998 | Přesun hmot |  |  |  | 0 |  |  |  |  | 0 |  | 0 |  | 0 | 1 | D | 1 |  |  |  | ROZPOCET | [6 empty] | 0
108 | K | 998018002 | Přesun hmot pro budovy občanské výstavby, bydlení, výrobu a služby ruční - bez užití mechanizace vodorovná dopravní vzdálenost do 100 m pro budovy s jakoukoliv nosnou konstrukcí výšky přes 6 do 12 m | t | 89.956 |  | 0 | CS ÚRS 2023 02 |  | snížená |  | 0 | 0 | 0 | 0 | 0 | 4 | K | 2 |  |  |  | ROZPOCET | 0 | 0 | 0 | 0 | 0 | 2 | 0 | 4 | 1236463974
| Online PSC |  | https://podminky.urs.cz/item/CS_URS_2023_02/998018002 | [14 empty] | Online PSC | 2
| D | PSV | Práce a dodávky PSV |  |  |  | 0 |  |  |  |  | 0 |  | 3.5747 |  | 0.67274 | 2 | D | 0 |  |  |  | ROZPOCET | [6 empty] | 0
| D | 711 | Izolace proti vodě, vlhkosti a plynům |  |  |  | 0 |  |  |  |  | 0 |  | 0.15807 |  | 0.1179 | 2 | D | 1 |  |  |  | ROZPOCET | [6 empty] | 0
109 | K | 711131821 | Odstranění izolace proti zemní vlhkosti na ploše svislé S | m2 | 26.2 |  | 0 | CS ÚRS 2023 02 |  | snížená |  | 0 | 0 | 0 | 0.0045 | 0.1179 | 16 | K | 2 |  |  |  | ROZPOCET | 0 | 0 | 0 | 0 | 0 | 2 | 0 | 16 | 821677407
| Online PSC |  | https://podminky.urs.cz/item/CS_URS_2023_02/711131821 | [14 empty] | Online PSC | 2
| VV |  | Izolace stěny pravého štítu domu a vstupu do 1.PP | [14 empty] | VV | 2 | 1 | True | 0 | ROZPOCET
| VV |  | (11,1+2)*2 |  | 26.2 | [12 empty] | VV | 2 | 2 | True | 1 | ROZPOCET
110 | K | 711112001 | Provedení izolace proti zemní vlhkosti natěradly a tmely za studena na ploše svislé S nátěrem penetračním | m2 | 22.2 |  | 0 | CS ÚRS 2023 02 |  | snížená |  | 0 | 0 | 0 | 0 | 0 | 16 | K | 2 |  |  |  | ROZPOCET | 0 | 0 | 0 | 0 | 0 | 2 | 0 | 16 | 1379907401
| Online PSC |  | https://podminky.urs.cz/item/CS_URS_2023_02/711112001 | [14 empty] | Online PSC | 2
| VV |  | Izolace zdiva pravého štítu domu | [14 empty] | VV | 2 | 1 | True | 0 | ROZPOCET
| VV |  | 11,1*2 |  | 22.2 | [12 empty] | VV | 2 | 2 | True | 1 | ROZPOCET
111 | M | 11163150 | lak penetrační asfaltový | t | 0.008 |  | 0 | CS ÚRS 2023 02 |  | snížená |  | 0 | 1 | 0.008 | 0 | 0 | 32 | M | 2 |  |  |  | ROZPOCET | 0 | 0 | 0 | 0 | 0 | 2 | 0 | 16 | -1345384036
| VV |  | 22,2*0,00034 'Přepočtené koeficientem množství |  | 0.008 | [12 empty] | VV | 2 | 2 | False | 1 | ROZPOCET
112 | K | 711142559 | Provedení izolace proti zemní vlhkosti pásy přitavením NAIP na ploše svislé S | m2 | 22.2 |  | 0 | CS ÚRS 2023 02 |  | snížená |  | 0 | 0.0004 | 0.00888 | 0 | 0 | 16 | K | 2 |  |  |  | ROZPOCET | 0 | 0 | 0 | 0 | 0 | 2 | 0 | 16 | 143154091
| Online PSC |  | https://podminky.urs.cz/item/CS_URS_2023_02/711142559 | [14 empty] | Online PSC | 2
113 | M | 62855001 | pás asfaltový natavitelný modifikovaný SBS s vložkou z polyesterové rohože a spalitelnou PE fólií nebo jemnozrnným minerálním posypem na horním povrchu tl 4,0mm | m2 | 26.64 |  | 0 | CS ÚRS 2023 02 |  | snížená |  | 0 | 0.0053 | 0.14119 | 0 | 0 | 32 | M | 2 |  |  |  | ROZPOCET | 0 | 0 | 0 | 0 | 0 | 2 | 0 | 16 | -1249881092
| VV |  | 22,2*1,2 'Přepočtené koeficientem množství |  | 26.64 | [12 empty] | VV | 2 | 2 | False | 1 | ROZPOCET
114 | K | 998711202 | Přesun hmot pro izolace proti vodě, vlhkosti a plynům stanovený procentní sazbou (%) z ceny vodorovná dopravní vzdálenost do 50 m v objektech výšky přes 6 do 12 m | % |  |  | 0 | CS ÚRS 2023 02 |  | snížená |  | 0 | 0 | 0 | 0 | 0 | 16 | K | 2 |  |  |  | ROZPOCET | 0 | 0 | 0 | 0 | 0 | 2 | 0 | 16 | -111453520
| Online PSC |  | https://podminky.urs.cz/item/CS_URS_2023_02/998711202 | [14 empty] | Online PSC | 2
| D | 713 | Izolace tepelné |  |  |  | 0 |  |  |  |  | 0 |  | 0.0039093 |  | 0 | 2 | D | 1 |  |  |  | ROZPOCET | [6 empty] | 0
115 | K | 713121121 | Montáž tepelné izolace podlah rohožemi, pásy, deskami, dílci, bloky (izolační materiál ve specifikaci) kladenými volně dvouvrstvá | m2 | 9.885 |  | 0 | CS ÚRS 2023 02 |  | snížená |  | 0 | 0 | 0 | 0 | 0 | 16 | K | 2 |  |  |  | ROZPOCET | 0 | 0 | 0 | 0 | 0 | 2 | 0 | 16 | -812279139
| Online PSC |  | https://podminky.urs.cz/item/CS_URS_2023_02/713121121 | [14 empty] | Online PSC | 2
| VV |  | Kročejová izolace - skladba E | [14 empty] | VV | 2 | 1 | True | 0 | ROZPOCET
| VV |  | m.č. 114 | [14 empty] | VV | 2 | 1 | True | 0 | ROZPOCET
| VV |  | 1,95*1,7 |  | 3.315 | [12 empty] | VV | 2 | 2 | True | 0 | ROZPOCET
| VV |  | -0,6*0,6 |  | -0.36 | [12 empty] | VV | 2 | 2 | True | 0 | ROZPOCET
| VV |  | 1,2*0,3 |  | 0.36 | [12 empty] | VV | 2 | 2 | True | 0 | ROZPOCET
| VV |  | m.č. 220 | [14 empty] | VV | 2 | 1 | True | 0 | ROZPOCET
| VV |  | 1,35*1,7 |  | 2.295 | [12 empty] | VV | 2 | 2 | True | 0 | ROZPOCET
| VV |  | 1,1*0,9 |  | 0.99 | [12 empty] | VV | 2 | 2 | True | 0 | ROZPOCET
| VV |  | m.č. 339 | [14 empty] | VV | 2 | 1 | True | 0 | ROZPOCET
| VV |  | 1,95*1,7 |  | 3.315 | [12 empty] | VV | 2 | 2 | True | 0 | ROZPOCET
| VV |  | -0,6*0,6 |  | -0.36 | [12 empty] | VV | 2 | 2 | True | 0 | ROZPOCET
| VV |  | 1,1*0,3 |  | 0.33 | [12 empty] | VV | 2 | 2 | True | 0 | ROZPOCET
| VV |  | Součet |  | 9.885 | [12 empty] | VV | 2 | 4 | True | 1 | ROZPOCET
116 | M | 28376639 | deska polystyrénová pro snížení kročejového hluku (max. zatížení 3,5 kN/m2) | m3 | 1.245 |  | 0 | CS ÚRS 2023 02 |  | snížená |  | 0 | 0.00314 | 0.0039093 | 0 | 0 | 32 | M | 2 |  |  |  | ROZPOCET | 0 | 0 | 0 | 0 | 0 | 2 | 0 | 16 | -1438204098
| VV |  | 9,885*0,12 |  | 1.186 | [12 empty] | VV | 2 | 2 | True | 1 | ROZPOCET
| VV |  | 1,186*1,05 'Přepočtené koeficientem množství |  | 1.245 | [12 empty] | VV | 2 | 2 | False | 1 | ROZPOCET
117 | K | 998713202 | Přesun hmot pro izolace tepelné stanovený procentní sazbou (%) z ceny vodorovná dopravní vzdálenost do 50 m v objektech výšky přes 6 do 12 m | % |  |  | 0 | CS ÚRS 2023 02 |  | snížená |  | 0 | 0 | 0 | 0 | 0 | 16 | K | 2 |  |  |  | ROZPOCET | 0 | 0 | 0 | 0 | 0 | 2 | 0 | 16 | 724215968
| Online PSC |  | https://podminky.urs.cz/item/CS_URS_2023_02/998713202 | [14 empty] | Online PSC | 2
| D | 763 | Konstrukce suché výstavby |  |  |  | 0 |  |  |  |  | 0 |  | 0.46045 |  | 0 | 2 | D | 1 |  |  |  | ROZPOCET | [6 empty] | 0
118 | K | 763121590 | Stěna předsazená ze sádrokartonových desek pro osazení závěsného WC s nosnou konstrukcí z ocelových profilů CW, UW dvojitě opláštěná deskami impregnovanými H2 tl. 2x12,5 mm bez izolace, stěna tl. 150 - 250 mm, profil 50 | m2 | 10.595 |  | 0 | CS ÚRS 2023 02 |  | snížená |  | 0 | 0.02963 | 0.31393 | 0 | 0 | 16 | K | 2 |  |  |  | ROZPOCET | 0 | 0 | 0 | 0 | 0 | 2 | 0 | 16 | 1927988921
| Online PSC |  | https://podminky.urs.cz/item/CS_URS_2023_02/763121590 | [14 empty] | Online PSC | 2
| VV |  | 1.NP | [14 empty] | VV | 2 | 1 | True | 0 | ROZPOCET
| VV |  | (1+0,75)*1,3 |  | 2.275 | [12 empty] | VV | 2 | 2 | True | 0 | ROZPOCET
| VV |  | 2.NP | [14 empty] | VV | 2 | 1 | True | 0 | ROZPOCET
| VV |  | (1,05+0,8+1+0,75+0,75+1,05+1)*1,3 |  | 8.32 | [12 empty] | VV | 2 | 2 | True | 0 | ROZPOCET
| VV |  | Součet |  | 10.595 | [12 empty] | VV | 2 | 4 | True | 1 | ROZPOCET
119 | K | 763131411 | Podhled ze sádrokartonových desek dvouvrstvá zavěšená spodní konstrukce z ocelových profilů CD, UD jednoduše opláštěná deskou standardní A, tl. 12,5 mm, bez izolace | m2 | 12.01 |  | 0 | CS ÚRS 2023 02 |  | snížená |  | 0 | 0.0122 | 0.14652 | 0 | 0 | 16 | K | 2 |  |  |  | ROZPOCET | 0 | 0 | 0 | 0 | 0 | 2 | 0 | 16 | -587943383
| Online PSC |  | https://podminky.urs.cz/item/CS_URS_2023_02/763131411 | [14 empty] | Online PSC | 2
| VV |  | m.č. 105, 114, 203, 339 | [14 empty] | VV | 2 | 1 | True | 0 | ROZPOCET
| VV |  | 1,7*1,85 |  | 3.145 | [12 empty] | VV | 2 | 2 | True | 0 | ROZPOCET
| VV |  | 1,7*1,95 |  | 3.315 | [12 empty] | VV | 2 | 2 | True | 0 | ROZPOCET
| VV |  | -0,6*0,6 |  | -0.36 | [12 empty] | VV | 2 | 2 | True | 0 | ROZPOCET
| VV |  | 1,7*1,35 |  | 2.295 | [12 empty] | VV | 2 | 2 | True | 0 | ROZPOCET
| VV |  | 0,6*1,1 |  | 0.66 | [12 empty] | VV | 2 | 2 | True | 0 | ROZPOCET
| VV |  | 1,95*1,7 |  | 3.315 | [12 empty] | VV | 2 | 2 | True | 0 | ROZPOCET
| VV |  | -0,6*0,6 |  | -0.36 | [12 empty] | VV | 2 | 2 | True | 0 | ROZPOCET
| VV |  | Součet |  | 12.01 | [12 empty] | VV | 2 | 4 | True | 1 | ROZPOCET
120 | K | 998763402 | Přesun hmot pro konstrukce montované z desek stanovený procentní sazbou (%) z ceny vodorovná dopravní vzdálenost do 50 m v objektech výšky přes 6 do 12 m | % |  |  | 0 | CS ÚRS 2023 02 |  | snížená |  | 0 | 0 | 0 | 0 | 0 | 16 | K | 2 |  |  |  | ROZPOCET | 0 | 0 | 0 | 0 | 0 | 2 | 0 | 16 | -193697603
| Online PSC |  | https://podminky.urs.cz/item/CS_URS_2023_02/998763402 | [14 empty] | Online PSC | 2
| D | 764 | Konstrukce klempířské |  |  |  | 0 |  |  |  |  | 0 |  | 0 |  | 0.004008 | 2 | D | 1 |  |  |  | ROZPOCET | [6 empty] | 0
121 | K | 764002851 | Demontáž klempířských konstrukcí oplechování parapetů do suti | m | 2.4 |  | 0 | CS ÚRS 2023 02 |  | snížená |  | 0 | 0 | 0 | 0.00167 | 0.004008 | 16 | K | 2 |  |  |  | ROZPOCET | 0 | 0 | 0 | 0 | 0 | 2 | 0 | 16 | -707990895
| Online PSC |  | https://podminky.urs.cz/item/CS_URS_2023_02/764002851 | [14 empty] | Online PSC | 2
| VV |  | 2.NP | [14 empty] | VV | 2 | 1 | True | 0 | ROZPOCET
| VV |  | 1,2 |  | 1.2 | [12 empty] | VV | 2 | 2 | True | 0 | ROZPOCET
| VV |  | 3.NP | [14 empty] | VV | 2 | 1 | True | 0 | ROZPOCET
| VV |  | 1,2 |  | 1.2 | [12 empty] | VV | 2 | 2 | True | 0 | ROZPOCET
| VV |  | Součet |  | 2.4 | [12 empty] | VV | 2 | 4 | True | 1 | ROZPOCET
| D | 766 | Konstrukce truhlářské |  |  |  | 0 |  |  |  |  | 0 |  | 0.75754 |  | 0.266 | 2 | D | 1 |  |  |  | ROZPOCET | [6 empty] | 0
122 | K | 766441821 | Demontáž parapetních desek dřevěných nebo plastových šířky do 300 mm, délky přes 1000 do 2000 mm | kus | 3 |  | 0 | CS ÚRS 2023 02 |  | snížená |  | 0 | 0 | 0 | 0.005 | 0.015 | 16 | K | 2 |  |  |  | ROZPOCET | 0 | 0 | 0 | 0 | 0 | 2 | 0 | 16 | -1382235831
| Online PSC |  | https://podminky.urs.cz/item/CS_URS_2023_02/766441821 | [14 empty] | Online PSC | 2
| VV |  | 1.NP | [14 empty] | VV | 2 | 1 | True | 0 | ROZPOCET
| VV |  | 1 |  | 1 | [12 empty] | VV | 2 | 2 | True | 0 | ROZPOCET
| VV |  | 2.NP | [14 empty] | VV | 2 | 1 | True | 0 | ROZPOCET
| VV |  | 1 |  | 1 | [12 empty] | VV | 2 | 2 | True | 0 | ROZPOCET
| VV |  | 3.NP | [14 empty] | VV | 2 | 1 | True | 0 | ROZPOCET
| VV |  | 1 |  | 1 | [12 empty] | VV | 2 | 2 | True | 0 | ROZPOCET
| VV |  | Součet |  | 3 | [12 empty] | VV | 2 | 4 | True | 1 | ROZPOCET
123 | K | 766691914 | Ostatní práce vyvěšení nebo zavěšení křídel dřevěných dveřních, plochy do 2 m2 | kus | 5 |  | 0 | CS ÚRS 2023 02 |  | snížená |  | 0 | 0 | 0 | 0.024 | 0.12 | 16 | K | 2 |  |  |  | ROZPOCET | 0 | 0 | 0 | 0 | 0 | 2 | 0 | 16 | -704302549
| Online PSC |  | https://podminky.urs.cz/item/CS_URS_2023_02/766691914 | [14 empty] | Online PSC | 2
| VV |  | 1.PP | [14 empty] | VV | 2 | 1 | True | 0 | ROZPOCET
| VV |  | 2 |  | 2 | [12 empty] | VV | 2 | 2 | True | 0 | ROZPOCET
| VV |  | 1.NP | [14 empty] | VV | 2 | 1 | True | 0 | ROZPOCET
| VV |  | 1 |  | 1 | [12 empty] | VV | 2 | 2 | True | 0 | ROZPOCET
| VV |  | 2.NP | [14 empty] | VV | 2 | 1 | True | 0 | ROZPOCET
| VV |  | 1 |  | 1 | [12 empty] | VV | 2 | 2 | True | 0 | ROZPOCET
| VV |  | Půda | [14 empty] | VV | 2 | 1 | True | 0 | ROZPOCET
| VV |  | 1 |  | 1 | [12 empty] | VV | 2 | 2 | True | 0 | ROZPOCET
| VV |  | Součet |  | 5 | [12 empty] | VV | 2 | 4 | True | 1 | ROZPOCET
124 | K | 766812820 | Demontáž kuchyňských linek dřevěných nebo kovových včetně skříněk uchycených na stěně, délky do 1500 mm | kus | 1 |  | 0 | CS ÚRS 2023 02 |  | snížená |  | 0 | 0 | 0 | 0.131 | 0.131 | 16 | K | 2 |  |  |  | ROZPOCET | 0 | 0 | 0 | 0 | 0 | 2 | 0 | 16 | 815894878
| Online PSC |  | https://podminky.urs.cz/item/CS_URS_2023_02/766812820 | [14 empty] | Online PSC | 2
125 | K | 766-x1 | Demontáž kompletní kuchyňské linky, uschování - 3.NP | kus | 2 |  | 0 |  |  | snížená |  | 0 | 0 | 0 | 0 | 0 | 16 | K | 2 |  |  |  | ROZPOCET | 0 | 0 | 0 | 0 | 0 | 2 | 0 | 16 | 1567745016
126 | K | 766-x2 | Zpětná montáž kuchyňské linky - 3.NP | kus | 2 |  | 0 |  |  | snížená |  | 0 | 0 | 0 | 0 | 0 | 16 | K | 2 |  |  |  | ROZPOCET | 0 | 0 | 0 | 0 | 0 | 2 | 0 | 16 | -1596152480
127 | K | 766682111 | Montáž zárubní dřevěných, plastových nebo z lamina obložkových, pro dveře jednokřídlové, tloušťky stěny do 170 mm | kus | 26 |  | 0 | CS ÚRS 2023 02 |  | snížená |  | 0 | 0.00047 | 0.01222 | 0 | 0 | 16 | K | 2 |  |  |  | ROZPOCET | 0 | 0 | 0 | 0 | 0 | 2 | 0 | 16 | -1120428278
| Online PSC |  | https://podminky.urs.cz/item/CS_URS_2023_02/766682111 | [14 empty] | Online PSC | 2
| VV |  | 1.NP | [14 empty] | VV | 2 | 1 | True | 0 | ROZPOCET
| VV |  | 7 |  | 7 | [12 empty] | VV | 2 | 2 | True | 0 | ROZPOCET
| VV |  | 2.NP | [14 empty] | VV | 2 | 1 | True | 0 | ROZPOCET
| VV |  | 19 |  | 19 | [12 empty] | VV | 2 | 2 | True | 0 | ROZPOCET
| VV |  | Součet |  | 26 | [12 empty] | VV | 2 | 4 | True | 1 | ROZPOCET
128 | M | 61182307 | zárubeň jednokřídlá obložková s laminátovým povrchem tl stěny 60-150mm rozměru 600-1100/1970, 2100mm - výběr dle investora | kus | 26 |  | 0 | CS ÚRS 2023 02 |  | snížená |  | 0 | 0.016 | 0.416 | 0 | 0 | 32 | M | 2 |  |  |  | ROZPOCET | 0 | 0 | 0 | 0 | 0 | 2 | 0 | 16 | -1796535528
| P |  | Poznámka k položce: -zárubeň CPL klasická - materiál MDF -dekor zárubní - dub ROYAL - povrch zárubní s 3D strukturou a zvýšenou odolností proti otěru | [14 empty] | P | 2
129 | K | 766682112 | Montáž zárubní dřevěných, plastových nebo z lamina obložkových, pro dveře jednokřídlové, tloušťky stěny přes 170 do 350 mm | kus | 1 |  | 0 | CS ÚRS 2023 02 |  | snížená |  | 0 | 0.00048 | 0.00048 | 0 | 0 | 16 | K | 2 |  |  |  | ROZPOCET | 0 | 0 | 0 | 0 | 0 | 2 | 0 | 16 | 681284303
| Online PSC |  | https://podminky.urs.cz/item/CS_URS_2023_02/766682112 | [14 empty] | Online PSC | 2
| VV |  | 1.NP | [14 empty] | VV | 2 | 1 | True | 0 | ROZPOCET
| VV |  | 1 |  | 1 | [12 empty] | VV | 2 | 2 | True | 1 | ROZPOCET
130 | M | 61182309 | zárubeň jednokřídlá obložková s laminátovým povrchem tl stěny 260-350mm rozměru 600-1100/1970, 2100mm - výběr dle investora | kus | 1 |  | 0 | CS ÚRS 2023 02 |  | snížená |  | 0 | 0.035 | 0.035 | 0 | 0 | 32 | M | 2 |  |  |  | ROZPOCET | 0 | 0 | 0 | 0 | 0 | 2 | 0 | 16 | -130956871
| P |  | Poznámka k položce: -zárubeň CPL klasická - materiál MDF -dekor zárubní - dub ROYAL - povrch zárubní s 3D strukturou a zvýšenou odolností proti otěru | [14 empty] | P | 2
131 | K | 766682212 | Montáž zárubní dřevěných, plastových nebo z lamina obložkových protipožárních, pro dveře jednokřídlové, tloušťky stěny přes 170 do 350 mm | kus | 3 |  | 0 | CS ÚRS 2023 02 |  | snížená |  | 0 | 0.00041 | 0.00123 | 0 | 0 | 16 | K | 2 |  |  |  | ROZPOCET | 0 | 0 | 0 | 0 | 0 | 2 | 0 | 16 | 986538008
| Online PSC |  | https://podminky.urs.cz/item/CS_URS_2023_02/766682212 | [14 empty] | Online PSC | 2
| VV |  | 3.NP | [14 empty] | VV | 2 | 1 | True | 0 | ROZPOCET
| VV |  | 2 |  | 2 | [12 empty] | VV | 2 | 2 | True | 0 | ROZPOCET
| VV |  | Půda | [14 empty] | VV | 2 | 1 | True | 0 | ROZPOCET
| VV |  | 1 |  | 1 | [12 empty] | VV | 2 | 2 | True | 0 | ROZPOCET
| VV |  | Součet |  | 3 | [12 empty] | VV | 2 | 4 | True | 1 | ROZPOCET
132 | M | 61182318 | zárubeň jednokřídlá obložková s laminátovým povrchem a protipožární úpravou tl stěny 60-150mm rozměru 600-1100/1970, 2100mm - výběr dle investora | kus | 1 |  | 0 | CS ÚRS 2023 02 |  | snížená |  | 0 | 0.016 | 0.016 | 0 | 0 | 32 | M | 2 |  |  |  | ROZPOCET | 0 | 0 | 0 | 0 | 0 | 2 | 0 | 16 | -1698056602
| P |  | Poznámka k položce: -zárubeň CPL protipožární - materiál MDF -dekor zárubní - dub ROYAL - povrch zárubní s 3D strukturou a zvýšenou odolností proti otěru | [14 empty] | P | 2
133 | M | 61182320 | zárubeň jednokřídlá obložková s laminátovým povrchem a protipožární úpravou tl stěny 260-350mm rozměru 600-1100/1970, 2100mm - výběr dle investora | kus | 2 |  | 0 | CS ÚRS 2023 02 |  | snížená |  | 0 | 0.035 | 0.07 | 0 | 0 | 32 | M | 2 |  |  |  | ROZPOCET | 0 | 0 | 0 | 0 | 0 | 2 | 0 | 16 | 907413758
| P |  | Poznámka k položce: -zárubeň CPL protipožární - materiál MDF -dekor zárubní - dub ROYAL - povrch zárubní s 3D strukturou a zvýšenou odolností proti otěru | [14 empty] | P | 2
134 | K | 766682221 | Montáž zárubní dřevěných, plastových nebo z lamina obložkových protipožárních, pro dveře dvoukřídlové, tloušťky stěny do 170 mm | kus | 1 |  | 0 | CS ÚRS 2023 02 |  | snížená |  | 0 | 0.00041 | 0.00041 | 0 | 0 | 16 | K | 2 |  |  |  | ROZPOCET | 0 | 0 | 0 | 0 | 0 | 2 | 0 | 16 | 1083203756
| Online PSC |  | https://podminky.urs.cz/item/CS_URS_2023_02/766682221 | [14 empty] | Online PSC | 2
| VV |  | 3.NP | [14 empty] | VV | 2 | 1 | True | 0 | ROZPOCET
| VV |  | 1 |  | 1 | [12 empty] | VV | 2 | 2 | True | 1 | ROZPOCET
135 | M | 61182341 | zárubeň dvoukřídlá obložková s laminátovým povrchem a protipožární úpravou tl stěny 160-250mm rozměru 1250-1850/1970, 2100mm - výběr dle investora | kus | 1 |  | 0 | CS ÚRS 2023 02 |  | snížená |  | 0 | 0.03 | 0.03 | 0 | 0 | 32 | M | 2 |  |  |  | ROZPOCET | 0 | 0 | 0 | 0 | 0 | 2 | 0 | 16 | 1710099366
| P |  | Poznámka k položce: -zárubeň CPL protipožární - materiál MDF -dekor zárubní - dub ROYAL - povrch zárubní s 3D strukturou a zvýšenou odolností proti otěru | [14 empty] | P | 2
136 | K | 766660021 | Montáž dveřních křídel dřevěných nebo plastových otevíravých do ocelové zárubně protipožárních jednokřídlových, šířky do 800 mm | kus | 3 |  | 0 | CS ÚRS 2023 02 |  | snížená |  | 0 | 0 | 0 | 0 | 0 | 16 | K | 2 |  |  |  | ROZPOCET | 0 | 0 | 0 | 0 | 0 | 2 | 0 | 16 | 822846000
| Online PSC |  | https://podminky.urs.cz/item/CS_URS_2023_02/766660021 | [14 empty] | Online PSC | 2
| VV |  | 1.PP | [14 empty] | VV | 2 | 1 | True | 0 | ROZPOCET
| VV |  | 2 |  | 2 | [12 empty] | VV | 2 | 2 | True | 0 | ROZPOCET
| VV |  | Půda | [14 empty] | VV | 2 | 1 | True | 0 | ROZPOCET
| VV |  | 1 |  | 1 | [12 empty] | VV | 2 | 2 | True | 0 | ROZPOCET
| VV |  | Součet |  | 3 | [12 empty] | VV | 2 | 4 | True | 1 | ROZPOCET
137 | M | 61162098/R | dveře jednokřídlé dřevotřískové protipožární EIC2 30DP3 povrch laminátový plné 800x1970-2100mm - výběr dle investora | kus | 3 |  | 0 |  |  | snížená |  | 0 | 0.0195 | 0.0585 | 0 | 0 | 32 | M | 2 |  |  |  | ROZPOCET | 0 | 0 | 0 | 0 | 0 | 2 | 0 | 16 | -1844321348
138 | K | 766660171 | Montáž dveřních křídel dřevěných nebo plastových otevíravých do obložkové zárubně povrchově upravených jednokřídlových, šířky do 800 mm | kus | 1 |  | 0 | CS ÚRS 2023 02 |  | snížená |  | 0 | 0 | 0 | 0 | 0 | 16 | K | 2 |  |  |  | ROZPOCET | 0 | 0 | 0 | 0 | 0 | 2 | 0 | 16 | 1544618684
| Online PSC |  | https://podminky.urs.cz/item/CS_URS_2023_02/766660171 | [14 empty] | Online PSC | 2
| VV |  | 1.NP | [14 empty] | VV | 2 | 1 | True | 0 | ROZPOCET
| VV |  | 1 |  | 1 | [12 empty] | VV | 2 | 2 | True | 1 | ROZPOCET
139 | M | 61162074/R | dveře jednokřídlé voštinové povrch laminátový plné 800x1970-2100mm - výběr dle investora | kus | 1 |  | 0 |  |  | snížená |  | 0 | 0.016 | 0.016 | 0 | 0 | 32 | M | 2 |  |  |  | ROZPOCET | 0 | 0 | 0 | 0 | 0 | 2 | 0 | 16 | -1936492198
| P |  | Poznámka k položce: Dveře borovicový rám s voštinovou výplní opláštěnou HDF deskou. Laminátový povrch bude odolný proti mechanickému poškození i čistidlům a jiným chemikáliím. -rozetové kování hranaté - typ zámku 72/77 vložkový -dekor pantů - zinkovaný -dekor dveří - dub ROYAL -pokojové dvěře se zasklením satinovaným sklem, vodorovné dělení, 5 skel, výběr z 5-ti návrhů členění - povrch dveří s 3D strukturou a zvýšenou odolností proti otěru | [14 empty] | P | 2
140 | K | 766660181 | Montáž dveřních křídel dřevěných nebo plastových otevíravých do obložkové zárubně protipožárních jednokřídlových, šířky do 800 mm | kus | 2 |  | 0 | CS ÚRS 2023 02 |  | snížená |  | 0 | 0 | 0 | 0 | 0 | 16 | K | 2 |  |  |  | ROZPOCET | 0 | 0 | 0 | 0 | 0 | 2 | 0 | 16 | -139054870
| Online PSC |  | https://podminky.urs.cz/item/CS_URS_2023_02/766660181 | [14 empty] | Online PSC | 2
| VV |  | 3.NP | [14 empty] | VV | 2 | 1 | True | 0 | ROZPOCET
| VV |  | 2 |  | 2 | [12 empty] | VV | 2 | 2 | True | 1 | ROZPOCET
141 | M | 61162098/R2 | dveře jednokřídlé dřevotřískové protipožární EW30DP3 povrch laminátový plné 800x1970-2100mm - výběr dle investora | kus | 2 |  | 0 |  |  | snížená |  | 0 | 0.0195 | 0.039 | 0 | 0 | 32 | M | 2 |  |  |  | ROZPOCET | 0 | 0 | 0 | 0 | 0 | 2 | 0 | 16 | 2070490287
| P |  | Poznámka k položce: Dveře borovicový rám s plnou výplní opláštěnou HDF deskou. Laminátový povrch bude odolný proti mechanickému poškození i čistidlům a jiným chemikáliím. -rozetové kování hranaté - typ zámku 72/77 vložkový -dekor pantů - zinkovaný -dekor dveří - dub ROYAL | [14 empty] | P | 2
142 | K | 766660183 | Montáž dveřních křídel dřevěných nebo plastových otevíravých do obložkové zárubně protipožárních dvoukřídlových jakékoliv šířky | kus | 1 |  | 0 | CS ÚRS 2023 02 |  | snížená |  | 0 | 0 | 0 | 0 | 0 | 16 | K | 2 |  |  |  | ROZPOCET | 0 | 0 | 0 | 0 | 0 | 2 | 0 | 16 | 2033065918
| Online PSC |  | https://podminky.urs.cz/item/CS_URS_2023_02/766660183 | [14 empty] | Online PSC | 2
| VV |  | 3.NP | [14 empty] | VV | 2 | 1 | True | 0 | ROZPOCET
| VV |  | 1 |  | 1 | [12 empty] | VV | 2 | 2 | True | 1 | ROZPOCET
143 | M | 61162126/R | dveře dvoukřídlé dřevotřískové protipožární EWC2 30DP3 povrch laminátový plné 1600x1970-2100mm - výběr dle investora | kus | 1 |  | 0 |  |  | snížená |  | 0 | 0.032 | 0.032 | 0 | 0 | 32 | M | 2 |  |  |  | ROZPOCET | 0 | 0 | 0 | 0 | 0 | 2 | 0 | 16 | -1364562780
| P |  | Poznámka k položce: Dveře borovicový rám s plnou výplní opláštěnou HDF deskou. Laminátový povrch bude odolný proti mechanickému poškození i čistidlům a jiným chemikáliím. -rozetové kování hranaté - typ zámku 72/77 vložkový -dekor pantů - zinkovaný -dekor dveří - dub ROYAL | [14 empty] | P | 2
144 | K | 766660716 | Montáž dveřních doplňků samozavírače na zárubeň dřevěnou | kus | 4 |  | 0 | CS ÚRS 2023 02 |  | snížená |  | 0 | 0 | 0 | 0 | 0 | 16 | K | 2 |  |  |  | ROZPOCET | 0 | 0 | 0 | 0 | 0 | 2 | 0 | 16 | 1574176625
| Online PSC |  | https://podminky.urs.cz/item/CS_URS_2023_02/766660716 | [14 empty] | Online PSC | 2
145 | M | 54917250 | samozavírač dveří hydraulický | kus | 4 |  | 0 | CS ÚRS 2023 02 |  | snížená |  | 0 | 0.0024 | 0.0096 | 0 | 0 | 32 | M | 2 |  |  |  | ROZPOCET | 0 | 0 | 0 | 0 | 0 | 2 | 0 | 16 | 1697361459
146 | K | 766660717 | Montáž dveřních doplňků samozavírače na zárubeň ocelovou | kus | 2 |  | 0 | CS ÚRS 2023 02 |  | snížená |  | 0 | 0 | 0 | 0 | 0 | 16 | K | 2 |  |  |  | ROZPOCET | 0 | 0 | 0 | 0 | 0 | 2 | 0 | 16 | -2019456484
| Online PSC |  | https://podminky.urs.cz/item/CS_URS_2023_02/766660717 | [14 empty] | Online PSC | 2
147 | M | 54917250 | samozavírač dveří hydraulický | kus | 2 |  | 0 | CS ÚRS 2023 02 |  | snížená |  | 0 | 0.0024 | 0.0048 | 0 | 0 | 32 | M | 2 |  |  |  | ROZPOCET | 0 | 0 | 0 | 0 | 0 | 2 | 0 | 16 | -1640667606
148 | K | 766660729 | Montáž dveřních doplňků dveřního kování interiérového štítku s klikou | kus | 1 |  | 0 | CS ÚRS 2023 02 |  | snížená |  | 0 | 0 | 0 | 0 | 0 | 16 | K | 2 |  |  |  | ROZPOCET | 0 | 0 | 0 | 0 | 0 | 2 | 0 | 16 | 318197450
| Online PSC |  | https://podminky.urs.cz/item/CS_URS_2023_02/766660729 | [14 empty] | Online PSC | 2
149 | M | 54914123 | kování rozetové klika/klika - výběr dle investora | kus | 1 |  | 0 | CS ÚRS 2023 02 |  | snížená |  | 0 | 0.0022 | 0.0022 | 0 | 0 | 32 | M | 2 |  |  |  | ROZPOCET | 0 | 0 | 0 | 0 | 0 | 2 | 0 | 16 | 1899982535
| P |  | Poznámka k položce: -rozetové kování hranaté - typ zámku 72/77 vložkový | [14 empty] | P | 2
150 | K | 766660731 | Montáž dveřních doplňků dveřního kování bezpečnostního zámku | kus | 6 |  | 0 | CS ÚRS 2023 02 |  | snížená |  | 0 | 0 | 0 | 0 | 0 | 16 | K | 2 |  |  |  | ROZPOCET | 0 | 0 | 0 | 0 | 0 | 2 | 0 | 16 | 1017625851
| Online PSC |  | https://podminky.urs.cz/item/CS_URS_2023_02/766660731 | [14 empty] | Online PSC | 2
151 | M | 54964154/R | vložka cylindrická bezpečnostní vč. 3ks klíčů | kus | 6 |  | 0 |  |  | snížená |  | 0 | 0.00015 | 0.0009 | 0 | 0 | 32 | M | 2 |  |  |  | ROZPOCET | 0 | 0 | 0 | 0 | 0 | 2 | 0 | 16 | 2059946816
152 | K | 766660733 | Montáž dveřních doplňků dveřního kování bezpečnostního štítku s klikou | kus | 6 |  | 0 | CS ÚRS 2023 02 |  | snížená |  | 0 | 0 | 0 | 0 | 0 | 16 | K | 2 |  |  |  | ROZPOCET | 0 | 0 | 0 | 0 | 0 | 2 | 0 | 16 | 975167247
| Online PSC |  | https://podminky.urs.cz/item/CS_URS_2023_02/766660733 | [14 empty] | Online PSC | 2
153 | M | 54914130 | kování bezpečnostní - výběr dle investora | kus | 6 |  | 0 | CS ÚRS 2023 02 |  | snížená |  | 0 | 0.0022 | 0.0132 | 0 | 0 | 32 | M | 2 |  |  |  | ROZPOCET | 0 | 0 | 0 | 0 | 0 | 2 | 0 | 16 | -676523703
154 | K | 998766202 | Přesun hmot pro konstrukce truhlářské stanovený procentní sazbou (%) z ceny vodorovná dopravní vzdálenost do 50 m v objektech výšky přes 6 do 12 m | % |  |  | 0 | CS ÚRS 2023 02 |  | snížená |  | 0 | 0 | 0 | 0 | 0 | 16 | K | 2 |  |  |  | ROZPOCET | 0 | 0 | 0 | 0 | 0 | 2 | 0 | 16 | 1437679806
| Online PSC |  | https://podminky.urs.cz/item/CS_URS_2023_02/998766202 | [14 empty] | Online PSC | 2
| D | 767 | Konstrukce zámečnické |  |  |  | 0 |  |  |  |  | 0 |  | 1.4041 |  | 0.072 | 2 | D | 1 |  |  |  | ROZPOCET | [6 empty] | 0
155 | K | 767161813 | Demontáž zábradlí do suti rovného nerozebíratelný spoj hmotnosti 1 m zábradlí do 20 kg | m | 4.5 |  | 0 | CS ÚRS 2023 02 |  | snížená |  | 0 | 0 | 0 | 0.016 | 0.072 | 16 | K | 2 |  |  |  | ROZPOCET | 0 | 0 | 0 | 0 | 0 | 2 | 0 | 16 | -101059284
| Online PSC |  | https://podminky.urs.cz/item/CS_URS_2023_02/767161813 | [14 empty] | Online PSC | 2
| VV |  | Venkovní vstup do 1.PP | [14 empty] | VV | 2 | 1 | True | 0 | ROZPOCET
| VV |  | 4,5 |  | 4.5 | [12 empty] | VV | 2 | 2 | True | 1 | ROZPOCET
156 | K | 767-x1 | Vybourání pancéřových dveří vel. 800x2000mm se zárubní vč. likvidace | kus | 3 |  | 0 |  |  | snížená |  | 0 | 0 | 0 | 0 | 0 | 16 | K | 2 |  |  |  | ROZPOCET | 0 | 0 | 0 | 0 | 0 | 2 | 0 | 16 | 1122655233
| VV |  | 1.PP | [14 empty] | VV | 2 | 1 | True | 0 | ROZPOCET
| VV |  | 3 |  | 3 | [12 empty] | VV | 2 | 2 | True | 1 | ROZPOCET
157 | K | 767995114 | Montáž ostatních atypických zámečnických konstrukcí hmotnosti přes 20 do 50 kg | kg | 141.99 |  | 0 | CS ÚRS 2023 02 |  | snížená |  | 0 | 5e-05 | 0.0070995 | 0 | 0 | 16 | K | 2 |  |  |  | ROZPOCET | 0 | 0 | 0 | 0 | 0 | 2 | 0 | 16 | -1430907443
| Online PSC |  | https://podminky.urs.cz/item/CS_URS_2023_02/767995114 | [14 empty] | Online PSC | 2
| VV |  | Půda | [14 empty] | VV | 2 | 1 | True | 0 | ROZPOCET
| VV |  | IPN 120 | [14 empty] | VV | 2 | 1 | True | 0 | ROZPOCET
| VV |  | (2,35+2,35+2,1+2,1)*11,1 |  | 98.79 | [12 empty] | VV | 2 | 2 | True | 0 | ROZPOCET
| VV |  | IPN 140 | [14 empty] | VV | 2 | 1 | True | 0 | ROZPOCET
| VV |  | 3*14,4 |  | 43.2 | [12 empty] | VV | 2 | 2 | True | 0 | ROZPOCET
| VV |  | Součet |  | 141.99 | [12 empty] | VV | 2 | 4 | True | 1 | ROZPOCET
158 | M | 13010714 | ocel profilová jakost S235JR (11 375) průřez I (IPN) 120 | t | 0.109 |  | 0 | CS ÚRS 2023 02 |  | snížená |  | 0 | 1 | 0.109 | 0 | 0 | 32 | M | 2 |  |  |  | ROZPOCET | 0 | 0 | 0 | 0 | 0 | 2 | 0 | 16 | -540435962
| VV |  | 0,099*1,1 'Přepočtené koeficientem množství |  | 0.109 | [12 empty] | VV | 2 | 2 | False | 1 | ROZPOCET
159 | M | 13010716 | ocel profilová jakost S235JR (11 375) průřez I (IPN) 140 | t | 0.047 |  | 0 | CS ÚRS 2023 02 |  | snížená |  | 0 | 1 | 0.047 | 0 | 0 | 32 | M | 2 |  |  |  | ROZPOCET | 0 | 0 | 0 | 0 | 0 | 2 | 0 | 16 | 1720972174
| VV |  | 0,043*1,1 'Přepočtené koeficientem množství |  | 0.047 | [12 empty] | VV | 2 | 2 | False | 1 | ROZPOCET
160 | K | 767995115 | Montáž ostatních atypických zámečnických konstrukcí hmotnosti přes 50 do 100 kg | kg | 602.352 |  | 0 | CS ÚRS 2023 02 |  | snížená |  | 0 | 5e-05 | 0.030118 | 0 | 0 | 16 | K | 2 |  |  |  | ROZPOCET | 0 | 0 | 0 | 0 | 0 | 2 | 0 | 16 | 1230786130
| Online PSC |  | https://podminky.urs.cz/item/CS_URS_2023_02/767995115 | [14 empty] | Online PSC | 2
| VV |  | HEB 120 | [14 empty] | VV | 2 | 1 | True | 0 | ROZPOCET
| VV |  | 1.PP | [14 empty] | VV | 2 | 1 | True | 0 | ROZPOCET
| VV |  | (1,88*3)*26,7 |  | 150.588 | [12 empty] | VV | 2 | 2 | True | 0 | ROZPOCET
| VV |  | 1.NP | [14 empty] | VV | 2 | 1 | True | 0 | ROZPOCET
| VV |  | (1,88*3)*26,7 |  | 150.588 | [12 empty] | VV | 2 | 2 | True | 0 | ROZPOCET
| VV |  | 2.NP | [14 empty] | VV | 2 | 1 | True | 0 | ROZPOCET
| VV |  | (1,88*3)*26,7 |  | 150.588 | [12 empty] | VV | 2 | 2 | True | 0 | ROZPOCET
| VV |  | 3.NP | [14 empty] | VV | 2 | 1 | True | 0 | ROZPOCET
| VV |  | (1,88*3)*26,7 |  | 150.588 | [12 empty] | VV | 2 | 2 | True | 0 | ROZPOCET
| VV |  | Součet |  | 602.352 | [12 empty] | VV | 2 | 4 | True | 1 | ROZPOCET
161 | M | 13010972 | ocel profilová jakost S235JR (11 375) průřez HEB 120 | t | 0.662 |  | 0 | CS ÚRS 2023 02 |  | snížená |  | 0 | 1 | 0.662 | 0 | 0 | 32 | M | 2 |  |  |  | ROZPOCET | 0 | 0 | 0 | 0 | 0 | 2 | 0 | 16 | 1639109982
| VV |  | 0,602*1,1 'Přepočtené koeficientem množství |  | 0.662 | [12 empty] | VV | 2 | 2 | False | 1 | ROZPOCET
162 | K | 767995116 | Montáž ostatních atypických zámečnických konstrukcí hmotnosti přes 100 do 250 kg | kg | 477.396 |  | 0 | CS ÚRS 2023 02 |  | snížená |  | 0 | 5e-05 | 0.02387 | 0 | 0 | 16 | K | 2 |  |  |  | ROZPOCET | 0 | 0 | 0 | 0 | 0 | 2 | 0 | 16 | -1490981440
| Online PSC |  | https://podminky.urs.cz/item/CS_URS_2023_02/767995116 | [14 empty] | Online PSC | 2
| VV |  | HEB 120 | [14 empty] | VV | 2 | 1 | True | 0 | ROZPOCET
| VV |  | 1.PP | [14 empty] | VV | 2 | 1 | True | 0 | ROZPOCET
| VV |  | 4,23*26,7 |  | 112.941 | [12 empty] | VV | 2 | 2 | True | 0 | ROZPOCET
| VV |  | 1.NP | [14 empty] | VV | 2 | 1 | True | 0 | ROZPOCET
| VV |  | 4,45*26,7 |  | 118.815 | [12 empty] | VV | 2 | 2 | True | 0 | ROZPOCET
| VV |  | 2.NP | [14 empty] | VV | 2 | 1 | True | 0 | ROZPOCET
| VV |  | 4,6*26,7 |  | 122.82 | [12 empty] | VV | 2 | 2 | True | 0 | ROZPOCET
| VV |  | 3.NP | [14 empty] | VV | 2 | 1 | True | 0 | ROZPOCET
| VV |  | 4,6*26,7 |  | 122.82 | [12 empty] | VV | 2 | 2 | True | 0 | ROZPOCET
| VV |  | Součet |  | 477.396 | [12 empty] | VV | 2 | 4 | True | 1 | ROZPOCET
163 | M | 13010972 | ocel profilová jakost S235JR (11 375) průřez HEB 120 | t | 0.525 |  | 0 | CS ÚRS 2023 02 |  | snížená |  | 0 | 1 | 0.525 | 0 | 0 | 32 | M | 2 |  |  |  | ROZPOCET | 0 | 0 | 0 | 0 | 0 | 2 | 0 | 16 | -173555784
| VV |  | 0,477*1,1 'Přepočtené koeficientem množství |  | 0.525 | [12 empty] | VV | 2 | 2 | False | 1 | ROZPOCET
164 | K | 998767202 | Přesun hmot pro zámečnické konstrukce stanovený procentní sazbou (%) z ceny vodorovná dopravní vzdálenost do 50 m v objektech výšky přes 6 do 12 m | % |  |  | 0 | CS ÚRS 2023 02 |  | snížená |  | 0 | 0 | 0 | 0 | 0 | 16 | K | 2 |  |  |  | ROZPOCET | 0 | 0 | 0 | 0 | 0 | 2 | 0 | 16 | 218349234
| Online PSC |  | https://podminky.urs.cz/item/CS_URS_2023_02/998767202 | [14 empty] | Online PSC | 2
| D | 771 | Podlahy z dlaždic |  |  |  | 0 |  |  |  |  | 0 |  | 0.43797 |  | 0 | 2 | D | 1 |  |  |  | ROZPOCET | [6 empty] | 0
165 | K | 771121011 | Příprava podkladu před provedením dlažby nátěr penetrační na podlahu | m2 | 14.32 |  | 0 | CS ÚRS 2023 02 |  | snížená |  | 0 | 0.0003 | 0.004296 | 0 | 0 | 16 | K | 2 |  |  |  | ROZPOCET | 0 | 0 | 0 | 0 | 0 | 2 | 0 | 16 | -884905666
| Online PSC |  | https://podminky.urs.cz/item/CS_URS_2023_02/771121011 | [14 empty] | Online PSC | 2
| VV |  | 1.PP - m.č. 105 | [14 empty] | VV | 2 | 1 | True | 0 | ROZPOCET
| VV |  | 1,7*1,85 |  | 3.145 | [12 empty] | VV | 2 | 2 | True | 0 | ROZPOCET
| VV |  | 0,9*0,3 |  | 0.27 | [12 empty] | VV | 2 | 2 | True | 0 | ROZPOCET
| VV |  | Mezisoučet |  | 3.415 | [12 empty] | VV | 2 | 3 | True | 0 | ROZPOCET
| VV |  | 1.NP | [14 empty] | VV | 2 | 1 | True | 0 | ROZPOCET
| VV |  | 1,7*1,35 |  | 2.295 | [12 empty] | VV | 2 | 2 | True | 0 | ROZPOCET
| VV |  | 1,1*0,6 |  | 0.66 | [12 empty] | VV | 2 | 2 | True | 0 | ROZPOCET
| VV |  | 0,9*0,3 |  | 0.27 | [12 empty] | VV | 2 | 2 | True | 0 | ROZPOCET
| VV |  | 1,2*0,3 |  | 0.36 | [12 empty] | VV | 2 | 2 | True | 0 | ROZPOCET
| VV |  | Mezisoučet |  | 3.585 | [12 empty] | VV | 2 | 3 | True | 0 | ROZPOCET
| VV |  | 2.NP | [14 empty] | VV | 2 | 1 | True | 0 | ROZPOCET
| VV |  | 1,1*0,9 |  | 0.99 | [12 empty] | VV | 2 | 2 | True | 0 | ROZPOCET
| VV |  | 1,35*1,7 |  | 2.295 | [12 empty] | VV | 2 | 2 | True | 0 | ROZPOCET
| VV |  | 1,3*0,3 |  | 0.39 | [12 empty] | VV | 2 | 2 | True | 0 | ROZPOCET
| VV |  | Mezisoučet |  | 3.675 | [12 empty] | VV | 2 | 3 | True | 0 | ROZPOCET
| VV |  | 3.NP | [14 empty] | VV | 2 | 1 | True | 0 | ROZPOCET
| VV |  | 1,95*1,7 |  | 3.315 | [12 empty] | VV | 2 | 2 | True | 0 | ROZPOCET
| VV |  | -0,6*0,6 |  | -0.36 | [12 empty] | VV | 2 | 2 | True | 0 | ROZPOCET
| VV |  | 1,1*0,3 |  | 0.33 | [12 empty] | VV | 2 | 2 | True | 0 | ROZPOCET
| VV |  | 1,2*0,3 |  | 0.36 | [12 empty] | VV | 2 | 2 | True | 0 | ROZPOCET
| VV |  | Mezisoučet |  | 3.645 | [12 empty] | VV | 2 | 3 | True | 0 | ROZPOCET
| VV |  | Součet |  | 14.32 | [12 empty] | VV | 2 | 4 | True | 1 | ROZPOCET
166 | K | 771574112/R | Montáž podlah z dlaždic keramických lepených flexibilním lepidlem | m2 | 14.23 |  | 0 |  |  | snížená |  | 0 | 0.0063 | 0.089649 | 0 | 0 | 16 | K | 2 |  |  |  | ROZPOCET | 0 | 0 | 0 | 0 | 0 | 2 | 0 | 16 | 673336968
167 | K | 771474112 | Montáž soklů z dlaždic keramických lepených flexibilním lepidlem rovných, výšky přes 65 do 90 mm | m | 25.1 |  | 0 | CS ÚRS 2023 02 |  | snížená |  | 0 | 0.00043 | 0.010793 | 0 | 0 | 16 | K | 2 |  |  |  | ROZPOCET | 0 | 0 | 0 | 0 | 0 | 2 | 0 | 16 | 1956377551
| Online PSC |  | https://podminky.urs.cz/item/CS_URS_2023_02/771474112 | [14 empty] | Online PSC | 2
| VV |  | 1.PP - m.č. 105 | [14 empty] | VV | 2 | 1 | True | 0 | ROZPOCET
| VV |  | 1,7+1,7+1,85+1,85-0,9+0,15+0,15 |  | 6.5 | [12 empty] | VV | 2 | 2 | True | 0 | ROZPOCET
| VV |  | 1.NP - m.č. 101 a 114 | [14 empty] | VV | 2 | 1 | True | 0 | ROZPOCET
| VV |  | +1,7+1,7+1,95+1,95+0,2+0,2-0,9-1,2+0,3+0,3 |  | 6.2 | [12 empty] | VV | 2 | 2 | True | 0 | ROZPOCET
| VV |  | 2.NP - m.č. 201, 202, 203, 205, 209, 210, 229 a 230 | [14 empty] | VV | 2 | 1 | True | 0 | ROZPOCET
| VV |  | 2,25+2,25+1,7-1,2+0,3+0,3+0,6 |  | 6.2 | [12 empty] | VV | 2 | 2 | True | 0 | ROZPOCET
| VV |  | 3.NP - m.č. 339 | [14 empty] | VV | 2 | 1 | True | 0 | ROZPOCET
| VV |  | 1,95+0,3+1,95+0,3+1,7+0,6-1,2+0,3+0,3 |  | 6.2 | [12 empty] | VV | 2 | 2 | True | 0 | ROZPOCET
| VV |  | Součet |  | 25.1 | [12 empty] | VV | 2 | 4 | True | 1 | ROZPOCET
168 | M | 59761003/R | dlažba keramická - spec. dle TZ str. 5 a 6 a vizualizace koupelen | m2 | 18.513 |  | 0 |  |  | snížená |  | 0 | 0.018 | 0.33323 | 0 | 0 | 32 | M | 2 |  |  |  | ROZPOCET | 0 | 0 | 0 | 0 | 0 | 2 | 0 | 16 | -1190724834
| VV |  | 14,32+25,1*0,1 |  | 16.83 | [12 empty] | VV | 2 | 2 | True | 1 | ROZPOCET
| VV |  | 16,83*1,1 'Přepočtené koeficientem množství |  | 18.513 | [12 empty] | VV | 2 | 2 | False | 1 | ROZPOCET
169 | K | 771591184 | Podlahy - dokončovací práce pracnější řezání dlaždic keramických rovné | m | 25.1 |  | 0 | CS ÚRS 2023 02 |  | snížená |  | 0 | 0 | 0 | 0 | 0 | 16 | K | 2 |  |  |  | ROZPOCET | 0 | 0 | 0 | 0 | 0 | 2 | 0 | 16 | -1223879239
| Online PSC |  | https://podminky.urs.cz/item/CS_URS_2023_02/771591184 | [14 empty] | Online PSC | 2
170 | K | 771-x1 | D+M Al ukončovací profil - zakončení soklů | m | 25.1 |  | 0 |  |  | snížená |  | 0 | 0 | 0 | 0 | 0 | 16 | K | 2 |  |  |  | ROZPOCET | 0 | 0 | 0 | 0 | 0 | 2 | 0 | 16 | 1728482923
171 | K | 998771202 | Přesun hmot pro podlahy z dlaždic stanovený procentní sazbou (%) z ceny vodorovná dopravní vzdálenost do 50 m v objektech výšky přes 6 do 12 m | % |  |  | 0 | CS ÚRS 2023 02 |  | snížená |  | 0 | 0 | 0 | 0 | 0 | 16 | K | 2 |  |  |  | ROZPOCET | 0 | 0 | 0 | 0 | 0 | 2 | 0 | 16 | -865228751
| Online PSC |  | https://podminky.urs.cz/item/CS_URS_2023_02/998771202 | [14 empty] | Online PSC | 2
| D | 773 | Podlahy z litého teraca |  |  |  | 0 |  |  |  |  | 0 |  | 0.2311 |  | 0 | 2 | D | 1 |  |  |  | ROZPOCET | [6 empty] | 0
172 | K | 773213901 | Oprava obkladu schodiště z litého teraca poškozených hran stupnic nebo podstupnic přírodního | kus | 20 |  | 0 | CS ÚRS 2023 02 |  | snížená |  | 0 | 0.0002 | 0.004 | 0 | 0 | 16 | K | 2 |  |  |  | ROZPOCET | 0 | 0 | 0 | 0 | 0 | 2 | 0 | 16 | 1398624358
| Online PSC |  | https://podminky.urs.cz/item/CS_URS_2023_02/773213901 | [14 empty] | Online PSC | 2
173 | K | 773512911 | Oprava podlahy z litého teraca včetně penetrace, tloušťky do 20 mm jednotlivých malých ploch přírodního, plochy jednotlivě do 0,10 m2 | kus | 30 |  | 0 | CS ÚRS 2023 02 |  | snížená |  | 0 | 0.00757 | 0.2271 | 0 | 0 | 16 | K | 2 |  |  |  | ROZPOCET | 0 | 0 | 0 | 0 | 0 | 2 | 0 | 16 | 162083523
| Online PSC |  | https://podminky.urs.cz/item/CS_URS_2023_02/773512911 | [14 empty] | Online PSC | 2
174 | K | 998773202 | Přesun hmot pro podlahy teracové lité stanovený procentní sazbou (%) z ceny vodorovná dopravní vzdálenost do 50 m v objektech výšky přes 6 do 12 m | % |  |  | 0 | CS ÚRS 2023 02 |  | snížená |  | 0 | 0 | 0 | 0 | 0 | 16 | K | 2 |  |  |  | ROZPOCET | 0 | 0 | 0 | 0 | 0 | 2 | 0 | 16 | -1020753133
| Online PSC |  | https://podminky.urs.cz/item/CS_URS_2023_02/998773202 | [14 empty] | Online PSC | 2
| D | 776 | Podlahy povlakové |  |  |  | 0 |  |  |  |  | 0 |  | 0 |  | 0.20622 | 2 | D | 1 |  |  |  | ROZPOCET | [6 empty] | 0
175 | K | 776201811 | Demontáž povlakových podlahovin lepených ručně bez podložky | m2 | 82.488 |  | 0 | CS ÚRS 2023 02 |  | snížená |  | 0 | 0 | 0 | 0.0025 | 0.20622 | 16 | K | 2 |  |  |  | ROZPOCET | 0 | 0 | 0 | 0 | 0 | 2 | 0 | 16 | 575000790
| Online PSC |  | https://podminky.urs.cz/item/CS_URS_2023_02/776201811 | [14 empty] | Online PSC | 2
| VV |  | 1.PP | [14 empty] | VV | 2 | 1 | True | 0 | ROZPOCET
| VV |  | 7,7*3,75 |  | 28.875 | [12 empty] | VV | 2 | 2 | True | 0 | ROZPOCET
| VV |  | 7,7*3,75 |  | 28.875 | [12 empty] | VV | 2 | 2 | True | 0 | ROZPOCET
| VV |  | 1*0,45 |  | 0.45 | [12 empty] | VV | 2 | 2 | True | 0 | ROZPOCET
| VV |  | 1*0,5 |  | 0.5 | [12 empty] | VV | 2 | 2 | True | 0 | ROZPOCET
| VV |  | 0,9*0,5 |  | 0.45 | [12 empty] | VV | 2 | 2 | True | 0 | ROZPOCET
| VV |  | 6,8*1,75 |  | 11.9 | [12 empty] | VV | 2 | 2 | True | 0 | ROZPOCET
| VV |  | 2*2,4 |  | 4.8 | [12 empty] | VV | 2 | 2 | True | 0 | ROZPOCET
| VV |  | 0,9*0,5 |  | 0.45 | [12 empty] | VV | 2 | 2 | True | 0 | ROZPOCET
| VV |  | 3,75*1,65 |  | 6.188 | [12 empty] | VV | 2 | 2 | True | 0 | ROZPOCET
| VV |  | Součet |  | 82.488 | [12 empty] | VV | 2 | 4 | True | 1 | ROZPOCET
| D | 783 | Dokončovací práce - nátěry |  |  |  | 0 |  |  |  |  | 0 |  | 0.013605 |  | 0 | 2 | D | 1 |  |  |  | ROZPOCET | [6 empty] | 0
176 | K | 783314203 | Základní antikorozní nátěr zámečnických konstrukcí jednonásobný syntetický samozákladující | m2 | 91.831 |  | 0 | CS ÚRS 2023 02 |  | snížená |  | 0 | 0.00014 | 0.012856 | 0 | 0 | 16 | K | 2 |  |  |  | ROZPOCET | 0 | 0 | 0 | 0 | 0 | 2 | 0 | 16 | -1115883921
| Online PSC |  | https://podminky.urs.cz/item/CS_URS_2023_02/783314203 | [14 empty] | Online PSC | 2
| VV |  | 1.PP | [14 empty] | VV | 2 | 1 | True | 0 | ROZPOCET
| VV |  | IPN 140 | [14 empty] | VV | 2 | 1 | True | 0 | ROZPOCET
| VV |  | ((1,6*7)*(0,14+0,14+0,066+0,066+0,066+0,066))*2 |  | 12.186 | [12 empty] | VV | 2 | 2 | True | 0 | ROZPOCET
| VV |  | HEB 120 | [14 empty] | VV | 2 | 1 | True | 0 | ROZPOCET
| VV |  | ((1,88+1,88+1,88+4,23)*(0,12*6))*2 |  | 14.213 | [12 empty] | VV | 2 | 2 | True | 0 | ROZPOCET
| VV |  | 1.NP | [14 empty] | VV | 2 | 1 | True | 0 | ROZPOCET
| VV |  | HEB 120 | [14 empty] | VV | 2 | 1 | True | 0 | ROZPOCET
| VV |  | ((1,88+1,88+1,88+4,45)*(0,12*6))*2 |  | 14.53 | [12 empty] | VV | 2 | 2 | True | 0 | ROZPOCET
| VV |  | 2.NP | [14 empty] | VV | 2 | 1 | True | 0 | ROZPOCET
| VV |  | HEB 120 | [14 empty] | VV | 2 | 1 | True | 0 | ROZPOCET
| VV |  | ((1,88+1,88+1,88+4,6)*(0,12*6))*2 |  | 14.746 | [12 empty] | VV | 2 | 2 | True | 0 | ROZPOCET
| VV |  | HEB 140 | [14 empty] | VV | 2 | 1 | True | 0 | ROZPOCET
| VV |  | ((1,4+1,4)*(0,14*6))*2 |  | 4.704 | [12 empty] | VV | 2 | 2 | True | 0 | ROZPOCET
| VV |  | 3.NP | [14 empty] | VV | 2 | 1 | True | 0 | ROZPOCET
| VV |  | HEB 120 | [14 empty] | VV | 2 | 1 | True | 0 | ROZPOCET
| VV |  | ((1,88+1,88+1,88+4,6)*(0,12*6))*2 |  | 14.746 | [12 empty] | VV | 2 | 2 | True | 0 | ROZPOCET
| VV |  | HEB 140 | [14 empty] | VV | 2 | 1 | True | 0 | ROZPOCET
| VV |  | ((1,5+1,5)*(0,14*6))*2 |  | 5.04 | [12 empty] | VV | 2 | 2 | True | 0 | ROZPOCET
| VV |  | Půda | [14 empty] | VV | 2 | 1 | True | 0 | ROZPOCET
| VV |  | IPN 120 | [14 empty] | VV | 2 | 1 | True | 0 | ROZPOCET
| VV |  | ((2,35+2,35+2,1+2,1)*(0,12+0,12+0,058+0,058+0,058+0,058))*2 |  | 8.402 | [12 empty] | VV | 2 | 2 | True | 0 | ROZPOCET
| VV |  | IPN 140 | [14 empty] | VV | 2 | 1 | True | 0 | ROZPOCET
| VV |  | (3*(0,14+0,14+0,066+0,066+0,066+0,066))*2 |  | 3.264 | [12 empty] | VV | 2 | 2 | True | 0 | ROZPOCET
| VV |  | Součet |  | 91.831 | [12 empty] | VV | 2 | 4 | True | 1 | ROZPOCET
177 | K | 783315103 | Mezinátěr zámečnických konstrukcí jednonásobný syntetický samozákladující | m2 | 2.88 |  | 0 | CS ÚRS 2023 02 |  | snížená |  | 0 | 0.00014 | 0.0004032 | 0 | 0 | 16 | K | 2 |  |  |  | ROZPOCET | 0 | 0 | 0 | 0 | 0 | 2 | 0 | 16 | 892616613
| Online PSC |  | https://podminky.urs.cz/item/CS_URS_2023_02/783315103 | [14 empty] | Online PSC | 2
| VV |  | Nové zárubně 1.PP | [14 empty] | VV | 2 | 1 | True | 0 | ROZPOCET
| VV |  | ((0,8+2+2)*0,3)*2 |  | 2.88 | [12 empty] | VV | 2 | 2 | True | 1 | ROZPOCET
178 | K | 783317101 | Krycí nátěr (email) zámečnických konstrukcí jednonásobný syntetický standardní | m2 | 2.88 |  | 0 | CS ÚRS 2023 02 |  | snížená |  | 0 | 0.00012 | 0.0003456 | 0 | 0 | 16 | K | 2 |  |  |  | ROZPOCET | 0 | 0 | 0 | 0 | 0 | 2 | 0 | 16 | -1708808193
| Online PSC |  | https://podminky.urs.cz/item/CS_URS_2023_02/783317101 | [14 empty] | Online PSC | 2
| D | 784 | Dokončovací práce - malby a tapety |  |  |  | 0 |  |  |  |  | 0 |  | 0.10799 |  | 0.0066126 | 2 | D | 1 |  |  |  | ROZPOCET | [6 empty] | 0
179 | K | 784121001 | Oškrabání malby v místnostech výšky do 3,80 m | m2 | 21.331 |  | 0 | CS ÚRS 2023 02 |  | snížená |  | 0 | 0.001 | 0.021331 | 0.00031 | 0.0066126 | 16 | K | 2 |  |  |  | ROZPOCET | 0 | 0 | 0 | 0 | 0 | 2 | 0 | 16 | -1903728510
| Online PSC |  | https://podminky.urs.cz/item/CS_URS_2023_02/784121001 | [14 empty] | Online PSC | 2
| VV |  | Stropy | [14 empty] | VV | 2 | 1 | True | 0 | ROZPOCET
| VV |  | 1.PP | [14 empty] | VV | 2 | 1 | True | 0 | ROZPOCET
| VV |  | 3,75*0,3 |  | 1.125 | [12 empty] | VV | 2 | 2 | True | 0 | ROZPOCET
| VV |  | Stěny | [14 empty] | VV | 2 | 1 | True | 0 | ROZPOCET
| VV |  | 1.PP | [14 empty] | VV | 2 | 1 | True | 0 | ROZPOCET
| VV |  | (2,475*0,3)*2 |  | 1.485 | [12 empty] | VV | 2 | 2 | True | 0 | ROZPOCET
| VV |  | (2,475*0,15)*2 |  | 0.743 | [12 empty] | VV | 2 | 2 | True | 0 | ROZPOCET
| VV |  | 1.NP | [14 empty] | VV | 2 | 1 | True | 0 | ROZPOCET
| VV |  | ((1,95+0,6)*2,55)*0,7 |  | 4.552 | [12 empty] | VV | 2 | 2 | True | 0 | ROZPOCET
| VV |  | (2,55*0,3)*3 |  | 2.295 | [12 empty] | VV | 2 | 2 | True | 0 | ROZPOCET
| VV |  | 2,55*0,1 |  | 0.255 | [12 empty] | VV | 2 | 2 | True | 0 | ROZPOCET
| VV |  | 2.NP | [14 empty] | VV | 2 | 1 | True | 0 | ROZPOCET
| VV |  | ((1,95+0,6)*2,55)*0,7 |  | 4.552 | [12 empty] | VV | 2 | 2 | True | 0 | ROZPOCET
| VV |  | (2,55*0,3)*3 |  | 2.295 | [12 empty] | VV | 2 | 2 | True | 0 | ROZPOCET
| VV |  | 2,55*0,1 |  | 0.255 | [12 empty] | VV | 2 | 2 | True | 0 | ROZPOCET
| VV |  | 3.NP | [14 empty] | VV | 2 | 1 | True | 0 | ROZPOCET
| VV |  | (2,55*0,24)*2 |  | 1.224 | [12 empty] | VV | 2 | 2 | True | 0 | ROZPOCET
| VV |  | (2,55*0,3)*3 |  | 2.295 | [12 empty] | VV | 2 | 2 | True | 0 | ROZPOCET
| VV |  | 2,55*0,1 |  | 0.255 | [12 empty] | VV | 2 | 2 | True | 0 | ROZPOCET
| VV |  | Součet |  | 21.331 | [12 empty] | VV | 2 | 4 | True | 1 | ROZPOCET
180 | K | 784181121 | Penetrace podkladu jednonásobná hloubková akrylátová bezbarvá v místnostech výšky do 3,80 m | m2 | 188.393 |  | 0 | CS ÚRS 2023 02 |  | snížená |  | 0 | 0.0002 | 0.037679 | 0 | 0 | 16 | K | 2 |  |  |  | ROZPOCET | 0 | 0 | 0 | 0 | 0 | 2 | 0 | 16 | 1391649660
| Online PSC |  | https://podminky.urs.cz/item/CS_URS_2023_02/784181121 | [14 empty] | Online PSC | 2
| VV |  | 188,393 |  | 188.393 | [12 empty] | VV | 2 | 2 | True | 1 | ROZPOCET
181 | K | 784211101 | Malby z malířských směsí oděruvzdorných za mokra dvojnásobné, bílé za mokra oděruvzdorné výborně v místnostech výšky do 3,80 m | m2 | 188.393 |  | 0 | CS ÚRS 2023 02 |  | snížená |  | 0 | 0.00026 | 0.048982 | 0 | 0 | 16 | K | 2 |  |  |  | ROZPOCET | 0 | 0 | 0 | 0 | 0 | 2 | 0 | 16 | -269150827
| Online PSC |  | https://podminky.urs.cz/item/CS_URS_2023_02/784211101 | [14 empty] | Online PSC | 2

## Neuz3 - Výtah
{e8c87255-0902-446f-8060-8a52acb7c9a5}
1
| KRYCÍ LIST SOUPISU PRACÍ | [7 empty] | v --- níže se nacházejí doplnkové a pomocné údaje k sestavám --- v | [8 empty] | False
Stavba:
Byty BD Poštovní 648, Horní Slavkov
Objekt:
02 - Neuznatelné náklady
Soupis:
Neuz3 - Výtah
| KSO: |  |  |  |  | CC-CZ:
| Místo: |  | Horní Slavkov, Poštovní 648 |  |  | Datum: | 29. 8. 2022
| Zadavatel: |  |  |  |  | IČ:
|  | Město Horní Slavkov |  |  |  | DIČ:
| Uchazeč: |  |  |  |  | IČ: | Vyplň údaj
|  | Vyplň údaj |  |  |  | DIČ: | Vyplň údaj
| Projektant: |  |  |  |  | IČ:
|  | CENTRA STAV s.r.o. |  |  |  | DIČ:
| Zpracovatel: |  |  |  |  | IČ:
|  | Michal Kubelka |  |  |  | DIČ:
Poznámka:
| Cena bez DPH | [5 empty] | 0
|  |  | Základ daně |  |  | Sazba daně | Výše daně
| DPH | základní | 0 |  |  | 21% | 0
|  | snížená | 0 |  |  | 15% | 0
|  | zákl. přenesená | 0 |  |  | 21% | 0
|  | sníž. přenesená | 0 |  |  | 15% | 0
|  | nulová | 0 |  |  | 0% | 0
| Cena s DPH |  |  | v | CZK |  | 0
REKAPITULACE ČLENĚNÍ SOUPISU PRACÍ
Stavba:
Byty BD Poštovní 648, Horní Slavkov
Objekt:
02 - Neuznatelné náklady
Soupis:
Neuz3 - Výtah
Místo: |  |  | Horní Slavkov, Poštovní 648 |  |  | Datum: | 29. 8. 2022
Zadavatel: |  |  | Město Horní Slavkov |  |  | Projektant: | CENTRA STAV s.r.o.
Uchazeč: |  |  | Vyplň údaj |  |  | Zpracovatel: | Michal Kubelka
Kód dílu - Popis | [6 empty] | Cena celkem [CZK]
Náklady stavby celkem | [6 empty] | 0 | [11 empty] | -1
| OST - Ostatní | [5 empty] | 0
SOUPIS PRACÍ
Stavba:
Byty BD Poštovní 648, Horní Slavkov
Objekt:
02 - Neuznatelné náklady
Soupis:
Neuz3 - Výtah
Místo: |  |  | Horní Slavkov, Poštovní 648 |  |  | Datum: | 29. 8. 2022
Zadavatel: |  |  | Město Horní Slavkov |  |  | Projektant: | CENTRA STAV s.r.o.
Uchazeč: |  |  | Vyplň údaj |  |  | Zpracovatel: | Michal Kubelka
PČ | Typ | Kód | Popis | MJ | Množství | J.cena [CZK] | Cena celkem [CZK] | Cenová soustava |  | DPH | J. Nh [h] | Nh celkem [h] | J. hmotnost [t] | Hmotnost celkem [t] | J. suť [t] | Suť Celkem [t]
Náklady soupisu celkem | [6 empty] | 0 |  |  |  |  | 0 |  | 0 |  | 0 |  | D | -1 | [7 empty] | 0
| D | OST | Ostatní |  |  |  | 0 |  |  |  |  | 0 |  | 0 |  | 0 | 4 | D | 0 | ROZPOCET | [6 empty] | 0
1 | K | OST-x1 | Výroba, dodávka a montáž kompletního výtahu vč. strojovny, dveří, ovládání, revize, apod... - spec. dle TZ | soubor | 1 |  | 0 |  |  | snížená |  | 0 | 0 | 0 | 0 | 0 | 512 | K | 1 | ROZPOCET | 0 | 0 | 0 | 0 | 0 | 2 | 0 | 512 | 1140345357

## Neuz4 - Prohloubení výtah...
{85429b81-72b5-40ed-8612-ac9c36862303}
1
| KRYCÍ LIST SOUPISU PRACÍ | [7 empty] | v --- níže se nacházejí doplnkové a pomocné údaje k sestavám --- v | [8 empty] | False
Stavba:
Byty BD Poštovní 648, Horní Slavkov
Objekt:
02 - Neuznatelné náklady
Soupis:
Neuz4 - Prohloubení výtahové šachty
| KSO: |  |  |  |  | CC-CZ:
| Místo: |  | Horní Slavkov, Poštovní 648 |  |  | Datum: | 29. 8. 2022
| Zadavatel: |  |  |  |  | IČ:
|  | Město Horní Slavkov |  |  |  | DIČ:
| Uchazeč: |  |  |  |  | IČ: | Vyplň údaj
|  | Vyplň údaj |  |  |  | DIČ: | Vyplň údaj
| Projektant: |  |  |  |  | IČ:
|  | CENTRA STAV s.r.o. |  |  |  | DIČ:
| Zpracovatel: |  |  |  |  | IČ:
|  | Michal Kubelka |  |  |  | DIČ:
Poznámka:
| Cena bez DPH | [5 empty] | 0
|  |  | Základ daně |  |  | Sazba daně | Výše daně
| DPH | základní | 0 |  |  | 21% | 0
|  | snížená | 0 |  |  | 15% | 0
|  | zákl. přenesená | 0 |  |  | 21% | 0
|  | sníž. přenesená | 0 |  |  | 15% | 0
|  | nulová | 0 |  |  | 0% | 0
| Cena s DPH |  |  | v | CZK |  | 0
REKAPITULACE ČLENĚNÍ SOUPISU PRACÍ
Stavba:
Byty BD Poštovní 648, Horní Slavkov
Objekt:
02 - Neuznatelné náklady
Soupis:
Neuz4 - Prohloubení výtahové šachty
Místo: |  |  | Horní Slavkov, Poštovní 648 |  |  | Datum: | 29. 8. 2022
Zadavatel: |  |  | Město Horní Slavkov |  |  | Projektant: | CENTRA STAV s.r.o.
Uchazeč: |  |  | Vyplň údaj |  |  | Zpracovatel: | Michal Kubelka
Kód dílu - Popis | [6 empty] | Cena celkem [CZK]
Náklady stavby celkem | [6 empty] | 0 | [11 empty] | -1
| HSV - Práce a dodávky HSV | [5 empty] | 0
| 1 - Zemní práce | [5 empty] | 0
| 2 - Zakládání | [5 empty] | 0
| 6 - Úpravy povrchů, podlahy a osazování výplní | [5 empty] | 0
| 9 - Ostatní konstrukce a práce, bourání | [5 empty] | 0
| 997 - Přesun sutě | [5 empty] | 0
| 998 - Přesun hmot | [5 empty] | 0
| PSV - Práce a dodávky PSV | [5 empty] | 0
| 711 - Izolace proti vodě, vlhkosti a plynům | [5 empty] | 0
SOUPIS PRACÍ
Stavba:
Byty BD Poštovní 648, Horní Slavkov
Objekt:
02 - Neuznatelné náklady
Soupis:
Neuz4 - Prohloubení výtahové šachty
Místo: |  |  | Horní Slavkov, Poštovní 648 |  |  | Datum: | 29. 8. 2022
Zadavatel: |  |  | Město Horní Slavkov |  |  | Projektant: | CENTRA STAV s.r.o.
Uchazeč: |  |  | Vyplň údaj |  |  | Zpracovatel: | Michal Kubelka
PČ | Typ | Kód | Popis | MJ | Množství | J.cena [CZK] | Cena celkem [CZK] | Cenová soustava |  | DPH | J. Nh [h] | Nh celkem [h] | J. hmotnost [t] | Hmotnost celkem [t] | J. suť [t] | Suť Celkem [t]
Náklady soupisu celkem | [6 empty] | 0 |  |  |  |  | 0 |  | 30.8032 |  | 3.7081 |  | D | -1 | [10 empty] | 0
| D | HSV | Práce a dodávky HSV |  |  |  | 0 |  |  |  |  | 0 |  | 30.6479 |  | 3.6905 | 1 | D | 0 |  |  |  | ROZPOCET | [6 empty] | 0
| D | 1 | Zemní práce |  |  |  | 0 |  |  |  |  | 0 |  | 0 |  | 0 | 1 | D | 1 |  |  |  | ROZPOCET | [6 empty] | 0
1 | K | 132411401 | Hloubená vykopávka pod základy ručně s přehozením výkopku na vzdálenost 3 m nebo s naložením na dopravní prostředek v hornině třídy těžitelnosti II skupiny 5 | m3 | 5.112 |  | 0 | CS ÚRS 2023 02 |  | snížená |  | 0 | 0 | 0 | 0 | 0 | 4 | K | 2 |  |  |  | ROZPOCET | 0 | 0 | 0 | 0 | 0 | 2 | 0 | 4 | 1218544890
| Online PSC |  | https://podminky.urs.cz/item/CS_URS_2023_02/132411401 | [14 empty] | Online PSC | 2
| VV |  | (2+2)*(0,6*2,13) |  | 5.112 | [12 empty] | VV | 2 | 2 | True | 1 | ROZPOCET
2 | K | 139712111 | Vykopávka v uzavřených prostorech ručně v hornině třídy těžitelnosti II skupiny 4 a 5 | m3 | 7.612 |  | 0 | CS ÚRS 2023 02 |  | snížená |  | 0 | 0 | 0 | 0 | 0 | 4 | K | 2 |  |  |  | ROZPOCET | 0 | 0 | 0 | 0 | 0 | 2 | 0 | 4 | 693875647
| Online PSC |  | https://podminky.urs.cz/item/CS_URS_2023_02/139712111 | [14 empty] | Online PSC | 2
| VV |  | (2*2)*1,18 |  | 4.72 | [12 empty] | VV | 2 | 2 | True | 0 | ROZPOCET
| VV |  | (2*0,2)*0,93 |  | 0.372 | [12 empty] | VV | 2 | 2 | True | 0 | ROZPOCET
| VV |  | (2+2)*(0,6*1,05) |  | 2.52 | [12 empty] | VV | 2 | 2 | True | 0 | ROZPOCET
| VV |  | Součet |  | 7.612 | [12 empty] | VV | 2 | 4 | True | 1 | ROZPOCET
3 | K | 162211211 | Vodorovné přemístění výkopku nebo sypaniny nošením s vyprázdněním nádoby na hromady nebo do dopravního prostředku na vzdálenost do 10 m z horniny třídy těžitelnosti II, skupiny 4 a 5 | m3 | 12.724 |  | 0 | CS ÚRS 2023 02 |  | snížená |  | 0 | 0 | 0 | 0 | 0 | 4 | K | 2 |  |  |  | ROZPOCET | 0 | 0 | 0 | 0 | 0 | 2 | 0 | 4 | -497887988
| Online PSC |  | https://podminky.urs.cz/item/CS_URS_2023_02/162211211 | [14 empty] | Online PSC | 2
| VV |  | 5,112+7,612 |  | 12.724 | [12 empty] | VV | 2 | 2 | True | 1 | ROZPOCET
4 | K | 162211219 | Vodorovné přemístění výkopku nebo sypaniny nošením s vyprázdněním nádoby na hromady nebo do dopravního prostředku na vzdálenost do 10 m Příplatek za každých dalších 10 m k ceně -1211 | m3 | 25.448 |  | 0 | CS ÚRS 2023 02 |  | snížená |  | 0 | 0 | 0 | 0 | 0 | 4 | K | 2 |  |  |  | ROZPOCET | 0 | 0 | 0 | 0 | 0 | 2 | 0 | 4 | -228695679
| Online PSC |  | https://podminky.urs.cz/item/CS_URS_2023_02/162211219 | [14 empty] | Online PSC | 2
| VV |  | 12,724*2 |  | 25.448 | [12 empty] | VV | 2 | 2 | True | 1 | ROZPOCET
5 | K | 162751117 | Vodorovné přemístění výkopku nebo sypaniny po suchu na obvyklém dopravním prostředku, bez naložení výkopku, avšak se složením bez rozhrnutí z horniny třídy těžitelnosti I skupiny 1 až 3 na vzdálenost přes 9 000 do 10 000 m | m3 | 12.724 |  | 0 | CS ÚRS 2023 02 |  | snížená |  | 0 | 0 | 0 | 0 | 0 | 4 | K | 2 |  |  |  | ROZPOCET | 0 | 0 | 0 | 0 | 0 | 2 | 0 | 4 | -1458556882
| Online PSC |  | https://podminky.urs.cz/item/CS_URS_2023_02/162751117 | [14 empty] | Online PSC | 2
6 | K | 162751119 | Vodorovné přemístění výkopku nebo sypaniny po suchu na obvyklém dopravním prostředku, bez naložení výkopku, avšak se složením bez rozhrnutí z horniny třídy těžitelnosti I skupiny 1 až 3 na vzdálenost Příplatek k ceně za každých dalších i započatých 1 000 m | m3 | 203.584 |  | 0 | CS ÚRS 2023 02 |  | snížená |  | 0 | 0 | 0 | 0 | 0 | 4 | K | 2 |  |  |  | ROZPOCET | 0 | 0 | 0 | 0 | 0 | 2 | 0 | 4 | 1752605142
| Online PSC |  | https://podminky.urs.cz/item/CS_URS_2023_02/162751119 | [14 empty] | Online PSC | 2
| VV |  | 12,724*16 |  | 203.584 | [12 empty] | VV | 2 | 2 | True | 1 | ROZPOCET
7 | K | 171251201 | Uložení sypaniny na skládky nebo meziskládky bez hutnění s upravením uložené sypaniny do předepsaného tvaru | m3 | 12.724 |  | 0 | CS ÚRS 2023 02 |  | snížená |  | 0 | 0 | 0 | 0 | 0 | 4 | K | 2 |  |  |  | ROZPOCET | 0 | 0 | 0 | 0 | 0 | 2 | 0 | 4 | -1309098319
| Online PSC |  | https://podminky.urs.cz/item/CS_URS_2023_02/171251201 | [14 empty] | Online PSC | 2
8 | K | 171201221 | Poplatek za uložení stavebního odpadu na skládce (skládkovné) zeminy a kamení zatříděného do Katalogu odpadů pod kódem 17 05 04 | t | 22.903 |  | 0 | CS ÚRS 2023 02 |  | snížená |  | 0 | 0 | 0 | 0 | 0 | 4 | K | 2 |  |  |  | ROZPOCET | 0 | 0 | 0 | 0 | 0 | 2 | 0 | 4 | 125456231
| Online PSC |  | https://podminky.urs.cz/item/CS_URS_2023_02/171201221 | [14 empty] | Online PSC | 2
| VV |  | 12,724*1,8 |  | 22.903 | [12 empty] | VV | 2 | 2 | True | 1 | ROZPOCET
| D | 2 | Zakládání |  |  |  | 0 |  |  |  |  | 0 |  | 27.3799 |  | 0 | 1 | D | 1 |  |  |  | ROZPOCET | [6 empty] | 0
9 | K | 274313811 | Základy z betonu prostého pasy betonu kamenem neprokládaného tř. C 25/30 | m3 | 6.489 |  | 0 | CS ÚRS 2023 02 |  | snížená |  | 0 | 2.5019 | 16.2346 | 0 | 0 | 4 | K | 2 |  |  |  | ROZPOCET | 0 | 0 | 0 | 0 | 0 | 2 | 0 | 4 | -284948116
| Online PSC |  | https://podminky.urs.cz/item/CS_URS_2023_02/274313811 | [14 empty] | Online PSC | 2
| VV |  | (2,75+2,75+2,4+2,4)*(0,6*1,05) |  | 6.489 | [12 empty] | VV | 2 | 2 | True | 1 | ROZPOCET
10 | K | 279113155 | Základové zdi z tvárnic ztraceného bednění včetně výplně z betonu bez zvláštních nároků na vliv prostředí třídy C 25/30, tloušťky zdiva přes 300 do 400 mm | m2 | 8.28 |  | 0 | CS ÚRS 2023 02 |  | snížená |  | 0 | 1.0146 | 8.4009 | 0 | 0 | 4 | K | 2 |  |  |  | ROZPOCET | 0 | 0 | 0 | 0 | 0 | 2 | 0 | 4 | -1252218771
| Online PSC |  | https://podminky.urs.cz/item/CS_URS_2023_02/279113155 | [14 empty] | Online PSC | 2
| VV |  | (2,4+1,8+1,8)*1,38 |  | 8.28 | [12 empty] | VV | 2 | 2 | True | 1 | ROZPOCET
11 | K | 279113156 | Základové zdi z tvárnic ztraceného bednění včetně výplně z betonu bez zvláštních nároků na vliv prostředí třídy C 25/30, tloušťky zdiva přes 400 do 500 mm | m2 | 1.2 |  | 0 | CS ÚRS 2023 02 |  | snížená |  | 0 | 1.2086 | 1.4503 | 0 | 0 | 4 | K | 2 |  |  |  | ROZPOCET | 0 | 0 | 0 | 0 | 0 | 2 | 0 | 4 | -1977497539
| Online PSC |  | https://podminky.urs.cz/item/CS_URS_2023_02/279113156 | [14 empty] | Online PSC | 2
| VV |  | 2,4*0,5 |  | 1.2 | [12 empty] | VV | 2 | 2 | True | 1 | ROZPOCET
12 | K | 279361821 | Výztuž základových zdí nosných svislých nebo odkloněných od svislice, rovinných nebo oblých, deskových nebo žebrových, včetně výztuže jejich žeber z betonářské oceli 10 505 (R) nebo BSt 500 | t | 0.145 |  | 0 | CS ÚRS 2023 02 |  | snížená |  | 0 | 1.0594 | 0.15361 | 0 | 0 | 4 | K | 2 |  |  |  | ROZPOCET | 0 | 0 | 0 | 0 | 0 | 2 | 0 | 4 | 678694774
| Online PSC |  | https://podminky.urs.cz/item/CS_URS_2023_02/279361821 | [14 empty] | Online PSC | 2
| VV |  | (((2,4*4)*0,89)*1,2)/1000 |  | 0.01 | [12 empty] | VV | 2 | 2 | True | 0 | ROZPOCET
| VV |  | ((((2,4*1)*4)*0,89)*1,2)/1000 |  | 0.01 | [12 empty] | VV | 2 | 2 | True | 0 | ROZPOCET
| VV |  | ((((2,4+1,8+1,8)*12)*0,89)*1,2)/1000 |  | 0.077 | [12 empty] | VV | 2 | 2 | True | 0 | ROZPOCET
| VV |  | (((((2,4+1,8+1,8)*1,88)*4)*0,89)*1,2)/1000 |  | 0.048 | [12 empty] | VV | 2 | 2 | True | 0 | ROZPOCET
| VV |  | Součet |  | 0.145 | [12 empty] | VV | 2 | 4 | True | 1 | ROZPOCET
13 | K | 271572211 | Podsyp pod základové konstrukce se zhutněním a urovnáním povrchu ze štěrkopísku netříděného | m3 | 0.576 |  | 0 | CS ÚRS 2023 02 |  | snížená |  | 0 | 1.98 | 1.1405 | 0 | 0 | 4 | K | 2 |  |  |  | ROZPOCET | 0 | 0 | 0 | 0 | 0 | 2 | 0 | 4 | -1639520110
| Online PSC |  | https://podminky.urs.cz/item/CS_URS_2023_02/271572211 | [14 empty] | Online PSC | 2
| VV |  | (1,6*1,8)*0,2 |  | 0.576 | [12 empty] | VV | 2 | 2 | True | 1 | ROZPOCET
| D | 6 | Úpravy povrchů, podlahy a osazování výplní |  |  |  | 0 |  |  |  |  | 0 |  | 3.268 |  | 0 | 1 | D | 1 |  |  |  | ROZPOCET | [6 empty] | 0
14 | K | 631311116 | Mazanina z betonu prostého bez zvýšených nároků na prostředí tl. přes 50 do 80 mm tř. C 25/30 | m3 | 0.23 |  | 0 | CS ÚRS 2023 02 |  | snížená |  | 0 | 2.5019 | 0.57543 | 0 | 0 | 4 | K | 2 |  |  |  | ROZPOCET | 0 | 0 | 0 | 0 | 0 | 2 | 0 | 4 | 1812528868
| Online PSC |  | https://podminky.urs.cz/item/CS_URS_2023_02/631311116 | [14 empty] | Online PSC | 2
| VV |  | (1,8*1,6)*0,08 |  | 0.23 | [12 empty] | VV | 2 | 2 | True | 1 | ROZPOCET
15 | K | 631311136 | Mazanina z betonu prostého bez zvýšených nároků na prostředí tl. přes 120 do 240 mm tř. C 25/30 | m3 | 1.052 |  | 0 | CS ÚRS 2023 02 |  | snížená |  | 0 | 2.5019 | 2.632 | 0 | 0 | 4 | K | 2 |  |  |  | ROZPOCET | 0 | 0 | 0 | 0 | 0 | 2 | 0 | 4 | 677866878
| Online PSC |  | https://podminky.urs.cz/item/CS_URS_2023_02/631311136 | [14 empty] | Online PSC | 2
| VV |  | (2,75*2,55)*0,15 |  | 1.052 | [12 empty] | VV | 2 | 2 | True | 1 | ROZPOCET
16 | K | 631319011 | Příplatek k cenám mazanin za úpravu povrchu mazaniny přehlazením, mazanina tl. přes 50 do 80 mm | m3 | 0.23 |  | 0 | CS ÚRS 2023 02 |  | snížená |  | 0 | 0 | 0 | 0 | 0 | 4 | K | 2 |  |  |  | ROZPOCET | 0 | 0 | 0 | 0 | 0 | 2 | 0 | 4 | -1757993648
| Online PSC |  | https://podminky.urs.cz/item/CS_URS_2023_02/631319011 | [14 empty] | Online PSC | 2
17 | K | 631319013 | Příplatek k cenám mazanin za úpravu povrchu mazaniny přehlazením, mazanina tl. přes 120 do 240 mm | m3 | 1.052 |  | 0 | CS ÚRS 2023 02 |  | snížená |  | 0 | 0 | 0 | 0 | 0 | 4 | K | 2 |  |  |  | ROZPOCET | 0 | 0 | 0 | 0 | 0 | 2 | 0 | 4 | -812000686
| Online PSC |  | https://podminky.urs.cz/item/CS_URS_2023_02/631319013 | [14 empty] | Online PSC | 2
18 | K | 631319171 | Příplatek k cenám mazanin za stržení povrchu spodní vrstvy mazaniny latí před vložením výztuže nebo pletiva pro tl. obou vrstev mazaniny přes 50 do 80 mm | m3 | 0.23 |  | 0 | CS ÚRS 2023 02 |  | snížená |  | 0 | 0 | 0 | 0 | 0 | 4 | K | 2 |  |  |  | ROZPOCET | 0 | 0 | 0 | 0 | 0 | 2 | 0 | 4 | -2019740135
| Online PSC |  | https://podminky.urs.cz/item/CS_URS_2023_02/631319171 | [14 empty] | Online PSC | 2
19 | K | 631319175 | Příplatek k cenám mazanin za stržení povrchu spodní vrstvy mazaniny latí před vložením výztuže nebo pletiva pro tl. obou vrstev mazaniny přes 120 do 240 mm | m3 | 1.052 |  | 0 | CS ÚRS 2023 02 |  | snížená |  | 0 | 0 | 0 | 0 | 0 | 4 | K | 2 |  |  |  | ROZPOCET | 0 | 0 | 0 | 0 | 0 | 2 | 0 | 4 | 32703254
| Online PSC |  | https://podminky.urs.cz/item/CS_URS_2023_02/631319175 | [14 empty] | Online PSC | 2
20 | K | 631362021 | Výztuž mazanin ze svařovaných sítí z drátů typu KARI | t | 0.057 |  | 0 | CS ÚRS 2023 02 |  | snížená |  | 0 | 1.0628 | 0.060578 | 0 | 0 | 4 | K | 2 |  |  |  | ROZPOCET | 0 | 0 | 0 | 0 | 0 | 2 | 0 | 4 | -762415951
| Online PSC |  | https://podminky.urs.cz/item/CS_URS_2023_02/631362021 | [14 empty] | Online PSC | 2
| VV |  | (((2,75*2,55)*4,44)*1,3)/1000 |  | 0.04 | [12 empty] | VV | 2 | 2 | True | 0 | ROZPOCET
| VV |  | (((1,8*1,6)*4,44)*1,3)/1000 |  | 0.017 | [12 empty] | VV | 2 | 2 | True | 0 | ROZPOCET
| VV |  | Součet |  | 0.057 | [12 empty] | VV | 2 | 4 | True | 1 | ROZPOCET
| D | 9 | Ostatní konstrukce a práce, bourání |  |  |  | 0 |  |  |  |  | 0 |  | 0 |  | 3.6905 | 1 | D | 1 |  |  |  | ROZPOCET | [6 empty] | 0
21 | K | 965042141 | Bourání mazanin betonových nebo z litého asfaltu tl. do 100 mm, plochy přes 4 m2 | m3 | 0.44 |  | 0 | CS ÚRS 2023 02 |  | snížená |  | 0 | 0 | 0 | 2.2 | 0.968 | 4 | K | 2 |  |  |  | ROZPOCET | 0 | 0 | 0 | 0 | 0 | 2 | 0 | 4 | 1925597773
| Online PSC |  | https://podminky.urs.cz/item/CS_URS_2023_02/965042141 | [14 empty] | Online PSC | 2
| VV |  | (2,2*2)*0,1 |  | 0.44 | [12 empty] | VV | 2 | 2 | True | 1 | ROZPOCET
22 | K | 965042241 | Bourání mazanin betonových nebo z litého asfaltu tl. přes 100 mm, plochy přes 4 m2 | m3 | 0.66 |  | 0 | CS ÚRS 2023 02 |  | snížená |  | 0 | 0 | 0 | 2.2 | 1.452 | 4 | K | 2 |  |  |  | ROZPOCET | 0 | 0 | 0 | 0 | 0 | 2 | 0 | 4 | 1705749793
| Online PSC |  | https://podminky.urs.cz/item/CS_URS_2023_02/965042241 | [14 empty] | Online PSC | 2
| VV |  | (2,2*2)*0,15 |  | 0.66 | [12 empty] | VV | 2 | 2 | True | 1 | ROZPOCET
23 | K | 965049111 | Bourání mazanin Příplatek k cenám za bourání mazanin betonových se svařovanou sítí, tl. do 100 mm | m3 | 0.44 |  | 0 | CS ÚRS 2023 02 |  | snížená |  | 0 | 0 | 0 | 0.044 | 0.01936 | 4 | K | 2 |  |  |  | ROZPOCET | 0 | 0 | 0 | 0 | 0 | 2 | 0 | 4 | 918487630
| Online PSC |  | https://podminky.urs.cz/item/CS_URS_2023_02/965049111 | [14 empty] | Online PSC | 2
24 | K | 965049112 | Bourání mazanin Příplatek k cenám za bourání mazanin betonových se svařovanou sítí, tl. přes 100 mm | m3 | 0.66 |  | 0 | CS ÚRS 2023 02 |  | snížená |  | 0 | 0 | 0 | 0.029 | 0.01914 | 4 | K | 2 |  |  |  | ROZPOCET | 0 | 0 | 0 | 0 | 0 | 2 | 0 | 4 | -406523010
| Online PSC |  | https://podminky.urs.cz/item/CS_URS_2023_02/965049112 | [14 empty] | Online PSC | 2
25 | K | 965082933 | Odstranění násypu pod podlahami nebo ochranného násypu na střechách tl. do 200 mm, plochy přes 2 m2 | m3 | 0.88 |  | 0 | CS ÚRS 2023 02 |  | snížená |  | 0 | 0 | 0 | 1.4 | 1.232 | 4 | K | 2 |  |  |  | ROZPOCET | 0 | 0 | 0 | 0 | 0 | 2 | 0 | 4 | 1878997977
| Online PSC |  | https://podminky.urs.cz/item/CS_URS_2023_02/965082933 | [14 empty] | Online PSC | 2
| VV |  | (2,2*2)*0,2 |  | 0.88 | [12 empty] | VV | 2 | 2 | True | 1 | ROZPOCET
| D | 997 | Přesun sutě |  |  |  | 0 |  |  |  |  | 0 |  | 0 |  | 0 | 1 | D | 1 |  |  |  | ROZPOCET | [6 empty] | 0
26 | K | 997002611 | Nakládání suti a vybouraných hmot na dopravní prostředek pro vodorovné přemístění | t | 3.708 |  | 0 | CS ÚRS 2023 02 |  | snížená |  | 0 | 0 | 0 | 0 | 0 | 4 | K | 2 |  |  |  | ROZPOCET | 0 | 0 | 0 | 0 | 0 | 2 | 0 | 4 | -291915231
| Online PSC |  | https://podminky.urs.cz/item/CS_URS_2023_02/997002611 | [14 empty] | Online PSC | 2
27 | K | 997013211 | Vnitrostaveništní doprava suti a vybouraných hmot vodorovně do 50 m svisle ručně pro budovy a haly výšky do 6 m | t | 3.708 |  | 0 | CS ÚRS 2023 02 |  | snížená |  | 0 | 0 | 0 | 0 | 0 | 4 | K | 2 |  |  |  | ROZPOCET | 0 | 0 | 0 | 0 | 0 | 2 | 0 | 4 | -1561681827
| Online PSC |  | https://podminky.urs.cz/item/CS_URS_2023_02/997013211 | [14 empty] | Online PSC | 2
28 | K | 997013501 | Odvoz suti a vybouraných hmot na skládku nebo meziskládku se složením, na vzdálenost do 1 km | t | 3.708 |  | 0 | CS ÚRS 2023 02 |  | snížená |  | 0 | 0 | 0 | 0 | 0 | 4 | K | 2 |  |  |  | ROZPOCET | 0 | 0 | 0 | 0 | 0 | 2 | 0 | 4 | -1057385164
| Online PSC |  | https://podminky.urs.cz/item/CS_URS_2023_02/997013501 | [14 empty] | Online PSC | 2
29 | K | 997013509 | Odvoz suti a vybouraných hmot na skládku nebo meziskládku se složením, na vzdálenost Příplatek k ceně za každý další i započatý 1 km přes 1 km | t | 92.7 |  | 0 | CS ÚRS 2023 02 |  | snížená |  | 0 | 0 | 0 | 0 | 0 | 4 | K | 2 |  |  |  | ROZPOCET | 0 | 0 | 0 | 0 | 0 | 2 | 0 | 4 | 815284643
| Online PSC |  | https://podminky.urs.cz/item/CS_URS_2023_02/997013509 | [14 empty] | Online PSC | 2
| VV |  | 3,708*25 |  | 92.7 | [12 empty] | VV | 2 | 2 | True | 1 | ROZPOCET
30 | K | 997013631 | Poplatek za uložení stavebního odpadu na skládce (skládkovné) směsného stavebního a demoličního zatříděného do Katalogu odpadů pod kódem 17 09 04 | t | 3.708 |  | 0 | CS ÚRS 2023 02 |  | snížená |  | 0 | 0 | 0 | 0 | 0 | 4 | K | 2 |  |  |  | ROZPOCET | 0 | 0 | 0 | 0 | 0 | 2 | 0 | 4 | -1991436186
| Online PSC |  | https://podminky.urs.cz/item/CS_URS_2023_02/997013631 | [14 empty] | Online PSC | 2
| D | 998 | Přesun hmot |  |  |  | 0 |  |  |  |  | 0 |  | 0 |  | 0 | 1 | D | 1 |  |  |  | ROZPOCET | [6 empty] | 0
31 | K | 998018001 | Přesun hmot pro budovy občanské výstavby, bydlení, výrobu a služby ruční - bez užití mechanizace vodorovná dopravní vzdálenost do 100 m pro budovy s jakoukoliv nosnou konstrukcí výšky do 6 m | t | 30.648 |  | 0 | CS ÚRS 2023 02 |  | snížená |  | 0 | 0 | 0 | 0 | 0 | 4 | K | 2 |  |  |  | ROZPOCET | 0 | 0 | 0 | 0 | 0 | 2 | 0 | 4 | 1346855447
| Online PSC |  | https://podminky.urs.cz/item/CS_URS_2023_02/998018001 | [14 empty] | Online PSC | 2
| D | PSV | Práce a dodávky PSV |  |  |  | 0 |  |  |  |  | 0 |  | 0.15537 |  | 0.0176 | 2 | D | 0 |  |  |  | ROZPOCET | [6 empty] | 0
| D | 711 | Izolace proti vodě, vlhkosti a plynům |  |  |  | 0 |  |  |  |  | 0 |  | 0.15537 |  | 0.0176 | 2 | D | 1 |  |  |  | ROZPOCET | [6 empty] | 0
32 | K | 711131811 | Odstranění izolace proti zemní vlhkosti na ploše vodorovné V | m2 | 4.4 |  | 0 | CS ÚRS 2023 02 |  | snížená |  | 0 | 0 | 0 | 0.004 | 0.0176 | 16 | K | 2 |  |  |  | ROZPOCET | 0 | 0 | 0 | 0 | 0 | 2 | 0 | 16 | -94162947
| Online PSC |  | https://podminky.urs.cz/item/CS_URS_2023_02/711131811 | [14 empty] | Online PSC | 2
| VV |  | 2,2*2 |  | 4.4 | [12 empty] | VV | 2 | 2 | True | 1 | ROZPOCET
33 | K | 711111001 | Provedení izolace proti zemní vlhkosti natěradly a tmely za studena na ploše vodorovné V nátěrem penetračním | m2 | 7.013 |  | 0 | CS ÚRS 2023 02 |  | snížená |  | 0 | 0 | 0 | 0 | 0 | 16 | K | 2 |  |  |  | ROZPOCET | 0 | 0 | 0 | 0 | 0 | 2 | 0 | 16 | -1295194726
| Online PSC |  | https://podminky.urs.cz/item/CS_URS_2023_02/711111001 | [14 empty] | Online PSC | 2
| VV |  | 2,75*2,55 |  | 7.013 | [12 empty] | VV | 2 | 2 | True | 1 | ROZPOCET
34 | M | 11163150 | lak penetrační asfaltový | t | 0.002 |  | 0 | CS ÚRS 2023 02 |  | snížená |  | 0 | 1 | 0.002 | 0 | 0 | 32 | M | 2 |  |  |  | ROZPOCET | 0 | 0 | 0 | 0 | 0 | 2 | 0 | 16 | -848758821
| VV |  | 7,013*0,0003 'Přepočtené koeficientem množství |  | 0.002 | [12 empty] | VV | 2 | 2 | False | 1 | ROZPOCET
35 | K | 711141559 | Provedení izolace proti zemní vlhkosti pásy přitavením NAIP na ploše vodorovné V | m2 | 14.026 |  | 0 | CS ÚRS 2023 02 |  | snížená |  | 0 | 0.0004 | 0.0056104 | 0 | 0 | 16 | K | 2 |  |  |  | ROZPOCET | 0 | 0 | 0 | 0 | 0 | 2 | 0 | 16 | 950482451
| Online PSC |  | https://podminky.urs.cz/item/CS_URS_2023_02/711141559 | [14 empty] | Online PSC | 2
| VV |  | 7,013*2 |  | 14.026 | [12 empty] | VV | 2 | 2 | True | 1 | ROZPOCET
36 | M | 62855001 | pás asfaltový natavitelný modifikovaný SBS tl 4,0mm s vložkou z polyesterové rohože a spalitelnou PE fólií nebo jemnozrnným minerálním posypem na horním povrchu | m2 | 16.831 |  | 0 | CS ÚRS 2023 02 |  | snížená |  | 0 | 0.0053 | 0.089204 | 0 | 0 | 32 | M | 2 |  |  |  | ROZPOCET | 0 | 0 | 0 | 0 | 0 | 2 | 0 | 16 | -2043559257
| VV |  | 14,026*1,2 'Přepočtené koeficientem množství |  | 16.831 | [12 empty] | VV | 2 | 2 | False | 1 | ROZPOCET
37 | K | 711191201 | Provedení izolace proti zemní vlhkosti hydroizolační stěrkou na ploše vodorovné V dvouvrstvá na betonu | m2 | 2.88 |  | 0 | CS ÚRS 2023 02 |  | snížená |  | 0 | 0 | 0 | 0 | 0 | 16 | K | 2 |  |  |  | ROZPOCET | 0 | 0 | 0 | 0 | 0 | 2 | 0 | 16 | -1984783940
| Online PSC |  | https://podminky.urs.cz/item/CS_URS_2023_02/711191201 | [14 empty] | Online PSC | 2
| VV |  | 1,6*1,8 |  | 2.88 | [12 empty] | VV | 2 | 2 | True | 1 | ROZPOCET
38 | K | 711192202 | Provedení izolace proti zemní vlhkosti hydroizolační stěrkou na ploše svislé S dvouvrstvá na zdivu | m2 | 16.64 |  | 0 | CS ÚRS 2023 02 |  | snížená |  | 0 | 0 | 0 | 0 | 0 | 16 | K | 2 |  |  |  | ROZPOCET | 0 | 0 | 0 | 0 | 0 | 2 | 0 | 16 | 245473416
| Online PSC |  | https://podminky.urs.cz/item/CS_URS_2023_02/711192202 | [14 empty] | Online PSC | 2
| VV |  | 1,6*1,3 |  | 2.08 | [12 empty] | VV | 2 | 2 | True | 0 | ROZPOCET
| VV |  | (1,6+1,8+1,8)*2,8 |  | 14.56 | [12 empty] | VV | 2 | 2 | True | 0 | ROZPOCET
| VV |  | Součet |  | 16.64 | [12 empty] | VV | 2 | 4 | True | 1 | ROZPOCET
39 | M | 24551030/R | stěrka hydroizolační vhodná pro výtahové šachty (odolnost proti olejům, apod...) | kg | 58.56 |  | 0 |  |  | snížená |  | 0 | 0.001 | 0.05856 | 0 | 0 | 32 | M | 2 |  |  |  | ROZPOCET | 0 | 0 | 0 | 0 | 0 | 2 | 0 | 16 | 1320896113
| VV |  | 2,88+16,64 |  | 19.52 | [12 empty] | VV | 2 | 2 | True | 1 | ROZPOCET
| VV |  | 19,52*3 'Přepočtené koeficientem množství |  | 58.56 | [12 empty] | VV | 2 | 2 | False | 1 | ROZPOCET
40 | K | 998711101 | Přesun hmot pro izolace proti vodě, vlhkosti a plynům stanovený z hmotnosti přesunovaného materiálu vodorovná dopravní vzdálenost do 50 m v objektech výšky do 6 m | t | 0.155 |  | 0 | CS ÚRS 2023 02 |  | snížená |  | 0 | 0 | 0 | 0 | 0 | 16 | K | 2 |  |  |  | ROZPOCET | 0 | 0 | 0 | 0 | 0 | 2 | 0 | 16 | -1055875995
| Online PSC |  | https://podminky.urs.cz/item/CS_URS_2023_02/998711101 | [14 empty] | Online PSC | 2

## Neuz5 - Vodovod
{ce4a67d6-6fb8-4a0b-bcc5-c8dc09bbf9bf}
1
| KRYCÍ LIST SOUPISU PRACÍ | [7 empty] | v --- níže se nacházejí doplnkové a pomocné údaje k sestavám --- v | [8 empty] | False
Stavba:
Byty BD Poštovní 648, Horní Slavkov
Objekt:
02 - Neuznatelné náklady
Soupis:
Neuz5 - Vodovod
| KSO: |  |  |  |  | CC-CZ:
| Místo: |  | Horní Slavkov, Poštovní 648 |  |  | Datum: | 29. 8. 2022
| Zadavatel: |  |  |  |  | IČ:
|  | Město Horní Slavkov |  |  |  | DIČ:
| Uchazeč: |  |  |  |  | IČ: | Vyplň údaj
|  | Vyplň údaj |  |  |  | DIČ: | Vyplň údaj
| Projektant: |  |  |  |  | IČ:
|  | CENTRA STAV s.r.o. |  |  |  | DIČ:
| Zpracovatel: |  |  |  |  | IČ:
|  | Michal Kubelka |  |  |  | DIČ:
Poznámka:
| Cena bez DPH | [5 empty] | 0
|  |  | Základ daně |  |  | Sazba daně | Výše daně
| DPH | základní | 0 |  |  | 21% | 0
|  | snížená | 0 |  |  | 15% | 0
|  | zákl. přenesená | 0 |  |  | 21% | 0
|  | sníž. přenesená | 0 |  |  | 15% | 0
|  | nulová | 0 |  |  | 0% | 0
| Cena s DPH |  |  | v | CZK |  | 0
REKAPITULACE ČLENĚNÍ SOUPISU PRACÍ
Stavba:
Byty BD Poštovní 648, Horní Slavkov
Objekt:
02 - Neuznatelné náklady
Soupis:
Neuz5 - Vodovod
Místo: |  |  | Horní Slavkov, Poštovní 648 |  |  | Datum: | 29. 8. 2022
Zadavatel: |  |  | Město Horní Slavkov |  |  | Projektant: | CENTRA STAV s.r.o.
Uchazeč: |  |  | Vyplň údaj |  |  | Zpracovatel: | Michal Kubelka
Kód dílu - Popis | [6 empty] | Cena celkem [CZK]
Náklady stavby celkem | [6 empty] | 0 | [11 empty] | -1
| PSV - Práce a dodávky PSV | [5 empty] | 0
| 722 - Zdravotechnika - vnitřní vodovod | [5 empty] | 0
| OST - Ostatní | [5 empty] | 0
SOUPIS PRACÍ
Stavba:
Byty BD Poštovní 648, Horní Slavkov
Objekt:
02 - Neuznatelné náklady
Soupis:
Neuz5 - Vodovod
Místo: |  |  | Horní Slavkov, Poštovní 648 |  |  | Datum: | 29. 8. 2022
Zadavatel: |  |  | Město Horní Slavkov |  |  | Projektant: | CENTRA STAV s.r.o.
Uchazeč: |  |  | Vyplň údaj |  |  | Zpracovatel: | Michal Kubelka
PČ | Typ | Kód | Popis | MJ | Množství | J.cena [CZK] | Cena celkem [CZK] | Cenová soustava |  | DPH | J. Nh [h] | Nh celkem [h] | J. hmotnost [t] | Hmotnost celkem [t] | J. suť [t] | Suť Celkem [t]
Náklady soupisu celkem | [6 empty] | 0 |  |  |  |  | 0 |  | 0.00464 |  | 0 |  | D | -1 | [7 empty] | 0
| D | PSV | Práce a dodávky PSV |  |  |  | 0 |  |  |  |  | 0 |  | 0.00464 |  | 0 | 2 | D | 0 | ROZPOCET | [6 empty] | 0
| D | 722 | Zdravotechnika - vnitřní vodovod |  |  |  | 0 |  |  |  |  | 0 |  | 0.00464 |  | 0 | 2 | D | 1 | ROZPOCET | [6 empty] | 0
1 | K | 722174002 | Potrubí z plastových trubek z polypropylenu PPR svařovaných polyfúzně PN 16 (SDR 7,4) D 20 x 2,8 | m | 4 |  | 0 | CS ÚRS 2023 02 |  | snížená |  | 0 | 0.00084 | 0.00336 | 0 | 0 | 16 | K | 2 | ROZPOCET | 0 | 0 | 0 | 0 | 0 | 2 | 0 | 16 | 1738143964
| Online PSC |  | https://podminky.urs.cz/item/CS_URS_2023_02/722174002 | [14 empty] | Online PSC | 2
2 | K | 722181241 | Ochrana potrubí termoizolačními trubicemi z pěnového polyetylenu PE přilepenými v příčných a podélných spojích, tloušťky izolace přes 13 do 20 mm, vnitřního průměru izolace DN do 22 mm | m | 4 |  | 0 | CS ÚRS 2023 02 |  | snížená |  | 0 | 0.00012 | 0.00048 | 0 | 0 | 16 | K | 2 | ROZPOCET | 0 | 0 | 0 | 0 | 0 | 2 | 0 | 16 | 1395142046
| Online PSC |  | https://podminky.urs.cz/item/CS_URS_2023_02/722181241 | [14 empty] | Online PSC | 2
3 | K | 722290226 | Zkoušky, proplach a desinfekce vodovodního potrubí zkoušky těsnosti vodovodního potrubí závitového do DN 50 | m | 4 |  | 0 | CS ÚRS 2023 02 |  | snížená |  | 0 | 0.00019 | 0.00076 | 0 | 0 | 16 | K | 2 | ROZPOCET | 0 | 0 | 0 | 0 | 0 | 2 | 0 | 16 | 1783139641
| Online PSC |  | https://podminky.urs.cz/item/CS_URS_2023_02/722290226 | [14 empty] | Online PSC | 2
4 | K | 722290234 | Zkoušky, proplach a desinfekce vodovodního potrubí proplach a desinfekce vodovodního potrubí do DN 80 | m | 4 |  | 0 | CS ÚRS 2023 02 |  | snížená |  | 0 | 1e-05 | 4e-05 | 0 | 0 | 16 | K | 2 | ROZPOCET | 0 | 0 | 0 | 0 | 0 | 2 | 0 | 16 | -1682607227
| Online PSC |  | https://podminky.urs.cz/item/CS_URS_2023_02/722290234 | [14 empty] | Online PSC | 2
5 | K | 998722202 | Přesun hmot pro vnitřní vodovod stanovený procentní sazbou (%) z ceny vodorovná dopravní vzdálenost do 50 m v objektech výšky přes 6 do 12 m | % |  |  | 0 | CS ÚRS 2023 02 |  | snížená |  | 0 | 0 | 0 | 0 | 0 | 16 | K | 2 | ROZPOCET | 0 | 0 | 0 | 0 | 0 | 2 | 0 | 16 | 415606258
| Online PSC |  | https://podminky.urs.cz/item/CS_URS_2023_02/998722202 | [14 empty] | Online PSC | 2
| D | OST | Ostatní |  |  |  | 0 |  |  |  |  | 0 |  | 0 |  | 0 | 4 | D | 0 | ROZPOCET | [6 empty] | 0
6 | K | OST-x1 | Úprava rozvodů pro kuchyňské linky ve 3.NP vč. stavební přípomoci | soubor | 1 |  | 0 |  |  | snížená |  | 0 | 0 | 0 | 0 | 0 | 512 | K | 1 | ROZPOCET | 0 | 0 | 0 | 0 | 0 | 2 | 0 | 512 | -1007541610

## Neuz6 - Kanalizace
{ec6531cc-4cee-47c1-afc1-8977a3b0c999}
1
| KRYCÍ LIST SOUPISU PRACÍ | [7 empty] | v --- níže se nacházejí doplnkové a pomocné údaje k sestavám --- v | [8 empty] | False
Stavba:
Byty BD Poštovní 648, Horní Slavkov
Objekt:
02 - Neuznatelné náklady
Soupis:
Neuz6 - Kanalizace
| KSO: |  |  |  |  | CC-CZ:
| Místo: |  | Horní Slavkov, Poštovní 648 |  |  | Datum: | 29. 8. 2022
| Zadavatel: |  |  |  |  | IČ:
|  | Město Horní Slavkov |  |  |  | DIČ:
| Uchazeč: |  |  |  |  | IČ: | Vyplň údaj
|  | Vyplň údaj |  |  |  | DIČ: | Vyplň údaj
| Projektant: |  |  |  |  | IČ:
|  | CENTRA STAV s.r.o. |  |  |  | DIČ:
| Zpracovatel: |  |  |  |  | IČ:
|  | Michal Kubelka |  |  |  | DIČ:
Poznámka:
| Cena bez DPH | [5 empty] | 0
|  |  | Základ daně |  |  | Sazba daně | Výše daně
| DPH | základní | 0 |  |  | 21% | 0
|  | snížená | 0 |  |  | 15% | 0
|  | zákl. přenesená | 0 |  |  | 21% | 0
|  | sníž. přenesená | 0 |  |  | 15% | 0
|  | nulová | 0 |  |  | 0% | 0
| Cena s DPH |  |  | v | CZK |  | 0
REKAPITULACE ČLENĚNÍ SOUPISU PRACÍ
Stavba:
Byty BD Poštovní 648, Horní Slavkov
Objekt:
02 - Neuznatelné náklady
Soupis:
Neuz6 - Kanalizace
Místo: |  |  | Horní Slavkov, Poštovní 648 |  |  | Datum: | 29. 8. 2022
Zadavatel: |  |  | Město Horní Slavkov |  |  | Projektant: | CENTRA STAV s.r.o.
Uchazeč: |  |  | Vyplň údaj |  |  | Zpracovatel: | Michal Kubelka
Kód dílu - Popis | [6 empty] | Cena celkem [CZK]
Náklady stavby celkem | [6 empty] | 0 | [11 empty] | -1
| HSV - Práce a dodávky HSV | [5 empty] | 0
| 6 - Úpravy povrchů, podlahy a osazování výplní | [5 empty] | 0
| 9 - Ostatní konstrukce a práce, bourání | [5 empty] | 0
| 997 - Přesun sutě | [5 empty] | 0
| 998 - Přesun hmot | [5 empty] | 0
| PSV - Práce a dodávky PSV | [5 empty] | 0
| 721 - Zdravotechnika - vnitřní kanalizace | [5 empty] | 0
SOUPIS PRACÍ
Stavba:
Byty BD Poštovní 648, Horní Slavkov
Objekt:
02 - Neuznatelné náklady
Soupis:
Neuz6 - Kanalizace
Místo: |  |  | Horní Slavkov, Poštovní 648 |  |  | Datum: | 29. 8. 2022
Zadavatel: |  |  | Město Horní Slavkov |  |  | Projektant: | CENTRA STAV s.r.o.
Uchazeč: |  |  | Vyplň údaj |  |  | Zpracovatel: | Michal Kubelka
PČ | Typ | Kód | Popis | MJ | Množství | J.cena [CZK] | Cena celkem [CZK] | Cenová soustava |  | DPH | J. Nh [h] | Nh celkem [h] | J. hmotnost [t] | Hmotnost celkem [t] | J. suť [t] | Suť Celkem [t]
Náklady soupisu celkem | [6 empty] | 0 |  |  |  |  | 0 |  | 0.0288 |  | 0.072 |  | D | -1 | [10 empty] | 0
| D | HSV | Práce a dodávky HSV |  |  |  | 0 |  |  |  |  | 0 |  | 0.0224 |  | 0.072 | 1 | D | 0 |  |  |  | ROZPOCET | [6 empty] | 0
| D | 6 | Úpravy povrchů, podlahy a osazování výplní |  |  |  | 0 |  |  |  |  | 0 |  | 0.0224 |  | 0 | 1 | D | 1 |  |  |  | ROZPOCET | [6 empty] | 0
1 | K | 612135101 | Hrubá výplň rýh maltou jakékoli šířky rýhy ve stěnách | m2 | 0.4 |  | 0 | CS ÚRS 2023 02 |  | snížená |  | 0 | 0.056 | 0.0224 | 0 | 0 | 4 | K | 2 |  |  |  | ROZPOCET | 0 | 0 | 0 | 0 | 0 | 2 | 0 | 4 | 1352124256
| Online PSC |  | https://podminky.urs.cz/item/CS_URS_2023_02/612135101 | [14 empty] | Online PSC | 2
| VV |  | 4*0,1 |  | 0.4 | [12 empty] | VV | 2 | 2 | True | 1 | ROZPOCET
| D | 9 | Ostatní konstrukce a práce, bourání |  |  |  | 0 |  |  |  |  | 0 |  | 0 |  | 0.072 | 1 | D | 1 |  |  |  | ROZPOCET | [6 empty] | 0
2 | K | 974031153 | Vysekání rýh ve zdivu cihelném na maltu vápennou nebo vápenocementovou do hl. 100 mm a šířky do 100 mm | m | 4 |  | 0 | CS ÚRS 2023 02 |  | snížená |  | 0 | 0 | 0 | 0.018 | 0.072 | 4 | K | 2 |  |  |  | ROZPOCET | 0 | 0 | 0 | 0 | 0 | 2 | 0 | 4 | 1006374513
| Online PSC |  | https://podminky.urs.cz/item/CS_URS_2023_02/974031153 | [14 empty] | Online PSC | 2
| D | 997 | Přesun sutě |  |  |  | 0 |  |  |  |  | 0 |  | 0 |  | 0 | 1 | D | 1 |  |  |  | ROZPOCET | [6 empty] | 0
3 | K | 997002611 | Nakládání suti a vybouraných hmot na dopravní prostředek pro vodorovné přemístění | t | 0.072 |  | 0 | CS ÚRS 2023 02 |  | snížená |  | 0 | 0 | 0 | 0 | 0 | 4 | K | 2 |  |  |  | ROZPOCET | 0 | 0 | 0 | 0 | 0 | 2 | 0 | 4 | 157926894
| Online PSC |  | https://podminky.urs.cz/item/CS_URS_2023_02/997002611 | [14 empty] | Online PSC | 2
4 | K | 997013213 | Vnitrostaveništní doprava suti a vybouraných hmot vodorovně do 50 m svisle ručně pro budovy a haly výšky přes 9 do 12 m | t | 0.072 |  | 0 | CS ÚRS 2023 02 |  | snížená |  | 0 | 0 | 0 | 0 | 0 | 4 | K | 2 |  |  |  | ROZPOCET | 0 | 0 | 0 | 0 | 0 | 2 | 0 | 4 | 1255782573
| Online PSC |  | https://podminky.urs.cz/item/CS_URS_2023_02/997013213 | [14 empty] | Online PSC | 2
5 | K | 997013501 | Odvoz suti a vybouraných hmot na skládku nebo meziskládku se složením, na vzdálenost do 1 km | t | 0.072 |  | 0 | CS ÚRS 2023 02 |  | snížená |  | 0 | 0 | 0 | 0 | 0 | 4 | K | 2 |  |  |  | ROZPOCET | 0 | 0 | 0 | 0 | 0 | 2 | 0 | 4 | -330435875
| Online PSC |  | https://podminky.urs.cz/item/CS_URS_2023_02/997013501 | [14 empty] | Online PSC | 2
6 | K | 997013509 | Odvoz suti a vybouraných hmot na skládku nebo meziskládku se složením, na vzdálenost Příplatek k ceně za každý další i započatý 1 km přes 1 km | t | 1.8 |  | 0 | CS ÚRS 2023 02 |  | snížená |  | 0 | 0 | 0 | 0 | 0 | 4 | K | 2 |  |  |  | ROZPOCET | 0 | 0 | 0 | 0 | 0 | 2 | 0 | 4 | -1247676688
| Online PSC |  | https://podminky.urs.cz/item/CS_URS_2023_02/997013509 | [14 empty] | Online PSC | 2
| VV |  | 0,072*25 |  | 1.8 | [12 empty] | VV | 2 | 2 | True | 1 | ROZPOCET
7 | K | 997013603 | Poplatek za uložení stavebního odpadu na skládce (skládkovné) cihelného zatříděného do Katalogu odpadů pod kódem 17 01 02 | t | 0.072 |  | 0 | CS ÚRS 2023 02 |  | snížená |  | 0 | 0 | 0 | 0 | 0 | 4 | K | 2 |  |  |  | ROZPOCET | 0 | 0 | 0 | 0 | 0 | 2 | 0 | 4 | -1188495091
| Online PSC |  | https://podminky.urs.cz/item/CS_URS_2023_02/997013603 | [14 empty] | Online PSC | 2
| D | 998 | Přesun hmot |  |  |  | 0 |  |  |  |  | 0 |  | 0 |  | 0 | 1 | D | 1 |  |  |  | ROZPOCET | [6 empty] | 0
8 | K | 998018002 | Přesun hmot pro budovy občanské výstavby, bydlení, výrobu a služby ruční - bez užití mechanizace vodorovná dopravní vzdálenost do 100 m pro budovy s jakoukoliv nosnou konstrukcí výšky přes 6 do 12 m | t | 0.022 |  | 0 | CS ÚRS 2023 02 |  | snížená |  | 0 | 0 | 0 | 0 | 0 | 4 | K | 2 |  |  |  | ROZPOCET | 0 | 0 | 0 | 0 | 0 | 2 | 0 | 4 | -567173106
| Online PSC |  | https://podminky.urs.cz/item/CS_URS_2023_02/998018002 | [14 empty] | Online PSC | 2
| D | PSV | Práce a dodávky PSV |  |  |  | 0 |  |  |  |  | 0 |  | 0.0064 |  | 0 | 2 | D | 0 |  |  |  | ROZPOCET | [6 empty] | 0
| D | 721 | Zdravotechnika - vnitřní kanalizace |  |  |  | 0 |  |  |  |  | 0 |  | 0.0064 |  | 0 | 2 | D | 1 |  |  |  | ROZPOCET | [6 empty] | 0
9 | K | 721174043 | Potrubí z trub polypropylenových připojovací DN 50 | m | 4 |  | 0 | CS ÚRS 2023 02 |  | snížená |  | 0 | 0.00048 | 0.00192 | 0 | 0 | 16 | K | 2 |  |  |  | ROZPOCET | 0 | 0 | 0 | 0 | 0 | 2 | 0 | 16 | 640243449
| Online PSC |  | https://podminky.urs.cz/item/CS_URS_2023_02/721174043 | [14 empty] | Online PSC | 2
10 | K | 721174045 | Potrubí z trub polypropylenových připojovací DN 110 | m | 2 |  | 0 | CS ÚRS 2023 02 |  | snížená |  | 0 | 0.00224 | 0.00448 | 0 | 0 | 16 | K | 2 |  |  |  | ROZPOCET | 0 | 0 | 0 | 0 | 0 | 2 | 0 | 16 | 1468699046
| Online PSC |  | https://podminky.urs.cz/item/CS_URS_2023_02/721174045 | [14 empty] | Online PSC | 2
11 | K | 721194105 | Vyměření přípojek na potrubí vyvedení a upevnění odpadních výpustek DN 50 | kus | 1 |  | 0 | CS ÚRS 2023 02 |  | snížená |  | 0 | 0 | 0 | 0 | 0 | 16 | K | 2 |  |  |  | ROZPOCET | 0 | 0 | 0 | 0 | 0 | 2 | 0 | 16 | 331619924
| Online PSC |  | https://podminky.urs.cz/item/CS_URS_2023_02/721194105 | [14 empty] | Online PSC | 2
12 | K | 721194109 | Vyměření přípojek na potrubí vyvedení a upevnění odpadních výpustek DN 110 | kus | 2 |  | 0 | CS ÚRS 2023 02 |  | snížená |  | 0 | 0 | 0 | 0 | 0 | 16 | K | 2 |  |  |  | ROZPOCET | 0 | 0 | 0 | 0 | 0 | 2 | 0 | 16 | -1169376222
| Online PSC |  | https://podminky.urs.cz/item/CS_URS_2023_02/721194109 | [14 empty] | Online PSC | 2
13 | K | 721290111 | Zkouška těsnosti kanalizace v objektech vodou do DN 125 | m | 6 |  | 0 | CS ÚRS 2023 02 |  | snížená |  | 0 | 0 | 0 | 0 | 0 | 16 | K | 2 |  |  |  | ROZPOCET | 0 | 0 | 0 | 0 | 0 | 2 | 0 | 16 | 787972098
| Online PSC |  | https://podminky.urs.cz/item/CS_URS_2023_02/721290111 | [14 empty] | Online PSC | 2
| VV |  | 4+2 |  | 6 | [12 empty] | VV | 2 | 2 | True | 1 | ROZPOCET
14 | K | 998721202 | Přesun hmot pro vnitřní kanalizace stanovený procentní sazbou (%) z ceny vodorovná dopravní vzdálenost do 50 m v objektech výšky přes 6 do 12 m | % |  |  | 0 | CS ÚRS 2023 02 |  | snížená |  | 0 | 0 | 0 | 0 | 0 | 16 | K | 2 |  |  |  | ROZPOCET | 0 | 0 | 0 | 0 | 0 | 2 | 0 | 16 | 1513194442
| Online PSC |  | https://podminky.urs.cz/item/CS_URS_2023_02/998721202 | [14 empty] | Online PSC | 2

## Neuz7 - Zařizovací předměty
{c270a3bc-b955-4d7d-a701-b769f1e9d897}
1
| KRYCÍ LIST SOUPISU PRACÍ | [7 empty] | v --- níže se nacházejí doplnkové a pomocné údaje k sestavám --- v | [8 empty] | False
Stavba:
Byty BD Poštovní 648, Horní Slavkov
Objekt:
02 - Neuznatelné náklady
Soupis:
Neuz7 - Zařizovací předměty
| KSO: |  |  |  |  | CC-CZ:
| Místo: |  | Horní Slavkov, Poštovní 648 |  |  | Datum: | 29. 8. 2022
| Zadavatel: |  |  |  |  | IČ:
|  | Město Horní Slavkov |  |  |  | DIČ:
| Uchazeč: |  |  |  |  | IČ: | Vyplň údaj
|  | Vyplň údaj |  |  |  | DIČ: | Vyplň údaj
| Projektant: |  |  |  |  | IČ:
|  | CENTRA STAV s.r.o. |  |  |  | DIČ:
| Zpracovatel: |  |  |  |  | IČ:
|  | Michal Kubelka |  |  |  | DIČ:
Poznámka:
| Cena bez DPH | [5 empty] | 0
|  |  | Základ daně |  |  | Sazba daně | Výše daně
| DPH | základní | 0 |  |  | 21% | 0
|  | snížená | 0 |  |  | 15% | 0
|  | zákl. přenesená | 0 |  |  | 21% | 0
|  | sníž. přenesená | 0 |  |  | 15% | 0
|  | nulová | 0 |  |  | 0% | 0
| Cena s DPH |  |  | v | CZK |  | 0
REKAPITULACE ČLENĚNÍ SOUPISU PRACÍ
Stavba:
Byty BD Poštovní 648, Horní Slavkov
Objekt:
02 - Neuznatelné náklady
Soupis:
Neuz7 - Zařizovací předměty
Místo: |  |  | Horní Slavkov, Poštovní 648 |  |  | Datum: | 29. 8. 2022
Zadavatel: |  |  | Město Horní Slavkov |  |  | Projektant: | CENTRA STAV s.r.o.
Uchazeč: |  |  | Vyplň údaj |  |  | Zpracovatel: | Michal Kubelka
Kód dílu - Popis | [6 empty] | Cena celkem [CZK]
Náklady stavby celkem | [6 empty] | 0 | [11 empty] | -1
| PSV - Práce a dodávky PSV | [5 empty] | 0
| 725 - Zdravotechnika - zařizovací předměty | [5 empty] | 0
| 726 - Zdravotechnika - předstěnové instalace | [5 empty] | 0
SOUPIS PRACÍ
Stavba:
Byty BD Poštovní 648, Horní Slavkov
Objekt:
02 - Neuznatelné náklady
Soupis:
Neuz7 - Zařizovací předměty
Místo: |  |  | Horní Slavkov, Poštovní 648 |  |  | Datum: | 29. 8. 2022
Zadavatel: |  |  | Město Horní Slavkov |  |  | Projektant: | CENTRA STAV s.r.o.
Uchazeč: |  |  | Vyplň údaj |  |  | Zpracovatel: | Michal Kubelka
PČ | Typ | Kód | Popis | MJ | Množství | J.cena [CZK] | Cena celkem [CZK] | Cenová soustava |  | DPH | J. Nh [h] | Nh celkem [h] | J. hmotnost [t] | Hmotnost celkem [t] | J. suť [t] | Suť Celkem [t]
Náklady soupisu celkem | [6 empty] | 0 |  |  |  |  | 0 |  | 0.05282 |  | 0 |  | D | -1 | [7 empty] | 0
| D | PSV | Práce a dodávky PSV |  |  |  | 0 |  |  |  |  | 0 |  | 0.05282 |  | 0 | 2 | D | 0 | ROZPOCET | [6 empty] | 0
| D | 725 | Zdravotechnika - zařizovací předměty |  |  |  | 0 |  |  |  |  | 0 |  | 0.03442 |  | 0 | 2 | D | 1 | ROZPOCET | [6 empty] | 0
1 | K | 725112022 | Zařízení záchodů klozety keramické závěsné na nosné stěny s hlubokým splachováním odpad vodorovný | soubor | 2 |  | 0 | CS ÚRS 2023 02 |  | snížená |  | 0 | 0.01697 | 0.03394 | 0 | 0 | 16 | K | 2 | ROZPOCET | 0 | 0 | 0 | 0 | 0 | 2 | 0 | 16 | -202723124
| Online PSC |  | https://podminky.urs.cz/item/CS_URS_2023_02/725112022 | [14 empty] | Online PSC | 2
| P |  | Poznámka k položce: WC mísa bez splachovacího okruhu tzv. Rimless WC prkénko se zpomaleným sklápěním Glazura se zvýšenou schopností odpuzovat vodu, vodní kámen a nečistoty | [14 empty] | P | 2
2 | K | 725813111 | Ventily rohové bez připojovací trubičky nebo flexi hadičky G 1/2" | soubor | 2 |  | 0 | CS ÚRS 2023 02 |  | snížená |  | 0 | 0.00024 | 0.00048 | 0 | 0 | 16 | K | 2 | ROZPOCET | 0 | 0 | 0 | 0 | 0 | 2 | 0 | 16 | -162985904
| Online PSC |  | https://podminky.urs.cz/item/CS_URS_2023_02/725813111 | [14 empty] | Online PSC | 2
3 | K | 998725202 | Přesun hmot pro zařizovací předměty stanovený procentní sazbou (%) z ceny vodorovná dopravní vzdálenost do 50 m v objektech výšky přes 6 do 12 m | % |  |  | 0 | CS ÚRS 2023 02 |  | snížená |  | 0 | 0 | 0 | 0 | 0 | 16 | K | 2 | ROZPOCET | 0 | 0 | 0 | 0 | 0 | 2 | 0 | 16 | 229524405
| Online PSC |  | https://podminky.urs.cz/item/CS_URS_2023_02/998725202 | [14 empty] | Online PSC | 2
| D | 726 | Zdravotechnika - předstěnové instalace |  |  |  | 0 |  |  |  |  | 0 |  | 0.0184 |  | 0 | 2 | D | 1 | ROZPOCET | [6 empty] | 0
4 | K | 726111031 | Předstěnové instalační systémy pro zazdění do masivních zděných konstrukcí pro závěsné klozety ovládání zepředu, stavební výška 1080 mm | soubor | 2 |  | 0 | CS ÚRS 2023 02 |  | snížená |  | 0 | 0.0092 | 0.0184 | 0 | 0 | 16 | K | 2 | ROZPOCET | 0 | 0 | 0 | 0 | 0 | 2 | 0 | 16 | -1826556148
| Online PSC |  | https://podminky.urs.cz/item/CS_URS_2023_02/726111031 | [14 empty] | Online PSC | 2
5 | K | 998726212 | Přesun hmot pro instalační prefabrikáty stanovený procentní sazbou (%) z ceny vodorovná dopravní vzdálenost do 50 m v objektech výšky přes 6 do 12 m | % |  |  | 0 | CS ÚRS 2023 02 |  | snížená |  | 0 | 0 | 0 | 0 | 0 | 16 | K | 2 | ROZPOCET | 0 | 0 | 0 | 0 | 0 | 2 | 0 | 16 | -1821754514
| Online PSC |  | https://podminky.urs.cz/item/CS_URS_2023_02/998726212 | [14 empty] | Online PSC | 2

## Pokyny pro vyplnění
Struktura údajů, formát souboru a metodika pro zpracování
Struktura
Soubor je složen ze záložky Rekapitulace stavby a záložek s názvem soupisu prací pro jednotlivé objekty ve formátu XLSX. Každá ze záložek přitom obsahuje
ještě samostatné sestavy vymezené orámovaním a nadpisem sestavy.
Rekapitulace stavby obsahuje sestavu Rekapitulace stavby a Rekapitulace objektů stavby a soupisů prací.
V sestavě Rekapitulace stavby jsou uvedeny informace identifikující předmět veřejné zakázky na stavební práce, KSO, CC-CZ, CZ-CPV, CZ-CPA a rekapitulaci
celkové nabídkové ceny uchazeče.
Termínem "uchazeč" (resp. zhotovitel) se myslí "účastník zadávacího řízení" ve smyslu zákona o zadávání veřejných zakázek.
V sestavě Rekapitulace objektů stavby a soupisů prací je uvedena rekapitulace stavebních objektů, inženýrských objektů, provozních souborů,
vedlejších a ostatních nákladů a ostatních nákladů s rekapitulací nabídkové ceny za jednotlivé soupisy prací. Na základě údaje Typ je možné
identifikovat, zda se jedná o objekt nebo soupis prací pro daný objekt:
|  | STA | Stavební objekt pozemní
|  | ING | Stavební objekt inženýrský
|  | PRO | Provozní soubor
|  | VON | Vedlejší a ostatní náklady
|  | OST | Ostatní
|  | Soupis | Soupis prací pro daný typ objektu
Soupis prací pro jednotlivé objekty obsahuje sestavy Krycí list soupisu prací, Rekapitulace členění soupisu prací, Soupis prací. Za soupis prací může být považován
i objekt stavby v případě, že neobsahuje podřízenou zakázku.
Krycí list soupisu obsahuje rekapitulaci informací o předmětu veřejné zakázky ze sestavy Rekapitulace stavby, informaci o zařazení objektu do KSO,
CC-CZ, CZ-CPV, CZ-CPA a rekapitulaci celkové nabídkové ceny uchazeče za aktuální soupis prací.
Rekapitulace členění soupisu prací obsahuje rekapitulaci soupisu prací ve všech úrovních členění soupisu tak, jak byla tato členění použita (např.
stavební díly, funkční díly, případně jiné členění) s rekapitulací nabídkové ceny.
Soupis prací obsahuje položky veškerých stavebních nebo montážních prací, dodávek materiálů a služeb nezbytných pro zhotovení stavebního objektu,
inženýrského objektu, provozního souboru, vedlejších a ostatních nákladů.
Pro položky soupisu prací se zobrazují následující informace:
|  | PČ |  | Pořadové číslo položky v aktuálním soupisu
|  | TYP |  | Typ položky: K - konstrukce, M - materiál, PP - plný popis, PSC - poznámka k souboru cen, P - poznámka k položce, VV - výkaz výměr
|  | Kód |  | Kód položky
|  | Popis |  | Zkrácený popis položky
|  | MJ |  | Měrná jednotka položky
|  | Množství |  | Množství v měrné jednotce
|  | J.cena |  | Jednotková cena položky. Zadaní může obsahovat namísto J.ceny sloupce J.materiál a J.montáž, jejichž součet definuje
J.cenu položky.
|  | Cena celkem |  | Celková cena položky daná jako součin množství a j.ceny
|  | Cenová soustava |  | Příslušnost položky do cenové soustavy
Ke každé položce soupisu prací se na samostatných řádcích může zobrazovat:
Plný popis položky
Poznámka k souboru cen a poznámka zadavatele
Výkaz výměr
Pokud je k řádku výkazu výměr evidovaný údaj ve sloupci Kód, jedná se o definovaný odkaz, na který se může odvolávat výkaz výměr z jiné položky.
Metodika pro zpracování
Jednotlivé sestavy jsou v souboru provázány. Editovatelné pole jsou zvýrazněny žlutým podbarvením, ostatní pole neslouží k editaci a nesmí být jakkoliv
modifikovány.
Uchazeč je pro podání nabídky povinen vyplnit žlutě podbarvená pole:
Pole Uchazeč v sestavě Rekapitulace stavby - zde uchazeč vyplní svůj název (název subjektu)
Pole IČ a DIČ v sestavě Rekapitulace stavby - zde uchazeč vyplní svoje IČ a DIČ
Datum v sestavě Rekapitulace stavby - zde uchazeč vyplní datum vytvoření nabídky
J.cena = jednotková cena v sestavě Soupis prací o maximálním počtu desetinných míst uvedených v poli
- pokud sestavy soupisů prací obsahují pole J.cena, měla by být všechna tato pole vyplněna nenulovými
Poznámka - nepovinný údaj pro položku soupisu
V případě, že sestavy soupisů prací neobsahují pole J.cena, potom ve všech soupisech prací obsahují pole:
- J.materiál - jednotková cena materiálu
- J.montáž - jednotková cena montáže
Uchazeč v tomto případě by měl vyplnit všechna pole J.materiál a pole J.montáž nenulovými kladnými číslicemi. V případech, kdy položka
neobsahuje žádný materiál je přípustné, aby pole J.materiál bylo vyplněno nulou. V případech, kdy položka neobsahuje žádnou montáž je přípustné,
aby pole J.montáž bylo vyplněno nulou. Obě pole - J.materiál, J.Montáž u jedné položky by však neměly být vyplněny nulou.
Rekapitulace stavby
Název |  |  | Povinný |  | Popis | Typ | Max. počet
atributu |  |  | (A/N) |  |  |  | znaků
Kód |  |  | A |  | Kód stavby | String | 20
Stavba |  |  | A |  | Název stavby | String | 120
Místo |  |  | N |  | Místo stavby | String | 50
Datum |  |  | A |  | Datum vykonaného exportu | Date
KSO |  |  | N |  | Klasifikace stavebního objektu | String | 15
CC-CZ |  |  | N |  | Klasifikace stavbeních děl | String | 15
CZ-CPV |  |  | N |  | Společný slovník pro veřejné zakázky | String | 20
CZ-CPA |  |  | N |  | Klasifikace produkce podle činností | String | 20
Zadavatel |  |  | N |  | Zadavatel zadaní | String | 50
IČ |  |  | N |  | IČ zadavatele zadaní | String | 20
DIČ |  |  | N |  | DIČ zadavatele zadaní | String | 20
Uchazeč |  |  | N |  | Uchazeč veřejné zakázky | String | 50
Projektant |  |  | N |  | Projektant | String | 50
Poznámka |  |  | N |  | Poznámka k zadání | String | 255
Sazba DPH |  |  | A |  | Rekapitulace sazeb DPH u položek soupisů | eGSazbaDph
Základna DPH |  |  | A |  | Základna DPH určena součtem celkové ceny z položek soupisů | Double
Hodnota DPH |  |  | A |  | Hodnota DPH | Double
Cena bez DPH |  |  | A |  | Celková cena bez DPH za celou stavbu. Sčítává se ze všech listů. | Double
Cena s DPH |  |  | A |  | Celková cena s DPH za celou stavbu | Double
Rekapitulace objektů stavby a soupisů prací
Název |  |  | Povinný |  | Popis | Typ | Max. počet
atributu |  |  | (A/N) |  |  |  | znaků
Kód |  |  | A |  | Přebírá se z Rekapitulace stavby | String | 20
Stavba |  |  | A |  | Přebírá se z Rekapitulace stavby | String | 120
Místo |  |  | N |  | Přebírá se z Rekapitulace stavby | String | 50
Datum |  |  | A |  | Přebírá se z Rekapitulace stavby | Date
Zadavatel |  |  | N |  | Přebírá se z Rekapitulace stavby | String | 50
Projektant |  |  | N |  | Přebírá se z Rekapitulace stavby | String | 50
Uchazeč |  |  | N |  | Přebírá se z Rekapitulace stavby | String | 50
Kód |  |  | A |  | Kód objektu | String | 20
Objektu, Soupis prací |  |  | A |  | Název objektu | String | 120
Cena bez DPH |  |  | A |  | Cena bez DPH za daný objekt | Double
Cena s DPH |  |  | A |  | Cena spolu s DPH za daný objekt | Double
Typ |  |  | A |  | Typ zakázky | eGTypZakazky
Krycí list soupisu
Název |  |  | Povinný |  | Popis | Typ | Max. počet
atributu |  |  | (A/N) |  |  |  | znaků
Stavba |  |  | A |  | Přebírá se z Rekapitulace stavby | String | 120
Objekt |  |  | A |  | Kód a název objektu | String | 20 + 120
Soupis |  |  | A |  | Kód a název soupisu | String | 20 + 120
KSO |  |  | N |  | Klasifikace stavebního objektu | String | 15
CC-CZ |  |  | N |  | Klasifikace stavbeních děl | String | 15
CZ-CPV |  |  | N |  | Společný slovník pro veřejné zakázky | String | 20
CZ-CPA |  |  | N |  | Klasifikace produkce podle činností | String | 20
Místo |  |  | N |  | Přebírá se z Rekapitulace stavby | String | 50
Zadavatel |  |  | N |  | Přebírá se z Rekapitulace stavby | String | 50
Uchazeč |  |  | N |  | Přebírá se z Rekapitulace stavby | String | 50
Projektant |  |  | N |  | Přebírá se z Rekapitulace stavby | String | 50
Poznámka |  |  | N |  | Poznámka k soupisu prací | String | 255
Sazba DPH |  |  | A |  | Rekapitulace sazeb DPH na položkách aktuálního soupisu | eGSazbaDph
Základna DPH |  |  | A |  | Základna DPH určena součtem celkové ceny z položek aktuálního soupisu | Double
Hodnota DPH |  |  | A |  | Hodnota DPH | Double
Cena bez DPH |  |  | A |  | Cena bez DPH za daný soupis | Double
Cena s DPH |  |  | A |  | Cena s DPH za daný soupis | Double
Rekapitulace členění soupisu prací
Název |  |  | Povinný |  | Popis | Typ | Max. počet
atributu |  |  | (A/N) |  |  |  | znaků
Stavba |  |  | A |  | Přebírá se z Rekapitulace stavby | String | 120
Objekt |  |  | A |  | Kód a název objektu, přebírá se z Krycího listu soupisu | String | 20 + 120
Soupis |  |  | A |  | Kód a název objektu, přebírá se z Krycího listu soupisu | String | 20 + 120
Místo |  |  | N |  | Přebírá se z Rekapitulace stavby | String | 50
Datum |  |  | A |  | Přebírá se z Rekapitulace stavby | Date
Zadavatel |  |  | N |  | Přebírá se z Rekapitulace stavby | String | 50
Projektant |  |  | N |  | Přebírá se z Rekapitulace stavby | String | 50
Uchazeč |  |  | N |  | Přebírá se z Rekapitulace stavby | String | 50
Kód dílu - Popis |  |  | A |  | Kód a název dílu ze soupisu | String | 20 + 100
Cena celkem |  |  | A |  | Cena celkem za díl ze soupisu | Double
Soupis prací
Název |  |  | Povinný |  | Popis | Typ | Max. počet
atributu |  |  | (A/N) |  |  |  | znaků
Stavba |  |  | A |  | Přebírá se z Rekapitulace stavby | String | 120
Objekt |  |  | A |  | Kód a název objektu | String | 20 + 120
Soupis |  |  | A |  | Přebírá se z Krycího listu soupisu | String | 20 + 120
Místo |  |  | N |  | Přebírá se z Krycího listu soupisu | String | 50
Datum |  |  | A |  | Přebírá se z Krycího listu soupisu | Date
Zadavatel |  |  | N |  | Přebírá se z Krycího listu soupisu | String | 50
Projektant |  |  | N |  | Přebírá se z Krycího listu soupisu | String | 50
Uchazeč |  |  | N |  | Přebírá se z Krycího listu soupisu | String | 50
PČ |  |  | A |  | Pořadové číslo položky soupisu | Long
Typ |  |  | A |  | Typ položky soupisu | eGTypPolozky | 1
Kód |  |  | A |  | Kód položky ze soupisu | String | 20
Popis |  |  | A |  | Popis položky ze soupisu | String | 255
MJ |  |  | A |  | Měrná jednotka položky | String | 10
Množství |  |  | A |  | Množství položky soupisu | Double
J.Cena |  |  | A |  | Jednotková cena položky | Double
Cena celkem |  |  | A |  | Cena celkem vyčíslena jako J.Cena * Množství | Double
Cenová soustava |  |  | N |  | Zařazení položky do cenové soustavy | String | 50
p |  |  | N |  | Poznámka položky ze soupisu | Memo
psc |  |  | N |  | Poznámka k souboru cen ze soupisu | Memo
pp |  |  | N |  | Plný popis položky ze soupisu | Memo
vv |  |  | N |  | Výkaz výměr (figura, výraz, výměra) ze soupisu | Text,Text,Double | 20, 150
DPH |  |  | A |  | Sazba DPH pro položku | eGSazbaDPH
Hmotnost |  |  | A |  | Hmotnost položky ze soupisu | Double
Suť |  |  | A |  | Suť položky ze soupisu | Double
Nh |  |  | N |  | Normohodiny položky ze soupisu | Double
Datová věta
Typ věty |  |  | Hodnota |  | Význam
eGSazbaDPH |  |  | základní |  | Základní sazba DPH
|  |  | snížená |  | Snížená sazba DPH
|  |  | nulová |  | Nulová sazba DPH
|  |  | zákl. přenesená |  | Základní sazba DPH přenesená
|  |  | sníž. přenesená |  | Snížená sazba DPH přenesená
eGTypZakazky |  |  | STA |  | Stavební objekt
|  |  | PRO |  | Provozní soubor
|  |  | ING |  | Inženýrský objekt
|  |  | VON |  | Vedlejší a ostatní náklady
|  |  | OST |  | Ostatní náklady
eGTypPolozky |  |  | 1 |  | Položka typu HSV
|  |  | 2 |  | Položka typu PSV
|  |  | 3 |  | Položka typu M
|  |  | 4 |  | Položka typu OST