## 9. Zadání s výkazem výměr a poz
ZADÁNÍ S VÝKAZEM VÝMĚR
Stavba: Výkaz výměr celého díla
Objekt: Rekonstrukce krytiny č.p. 934 Nad Výtopnou
Objednatel:
Zhotovitel: | [5 empty] | Zpracoval:
Místo: | [5 empty] | Datum: 11.7.2022
Č. | KCN | Kód položky | Popis | MJ | Množství celkem | Jednotková cena zadání | Celková cena zadání
1 | 2 | 3 | 4 | 5 | 6 | 7 | 8
|  | HSV | Práce a dodávky HSV |  |  |  | 0
|  | 6 | Úpravy povrchů, podlahy a osazování výplní |  |  |  | 0
1 | R | 006-x1 | Úprava vnitřních povrchů kolem výlezů a střešních oken - kompletní provedení | soubor | 6 |  | 0
2 | R | 006-x2 | Oprava fasády po ukotvení lešení | soubor | 1 |  | 0
|  | 9 | Ostatní konstrukce a práce, bourání |  |  |  | 0
3 | R | 941211111 | Montáž lešení řadového rámového lehkého pracovního s podlahami s provozním zatížením tř. 3 do 200 kg/m2 šířky tř. SW06 přes 0,6 do 0,9 m, výšky do 10 m | m2 | 548 |  | 0
|  |  | (11*2)*8 |  | 176
|  |  | (2*4)*8 |  | 64
|  |  | (9*2)*10 |  | 180
|  |  | (4*4)*8 |  | 128
|  |  | Součet |  | 548
4 | R | 941211211 | Montáž lešení řadového rámového lehkého pracovního s podlahami s provozním zatížením tř. 3 do 200 kg/m2 Příplatek za první a každý další den použití lešení k ceně -1111 nebo -1112 | m2 | 32880 |  | 0
|  |  | 548*60 |  | 32880
|  |  | Součet |  | 32880
5 | R | 941211811 | Demontáž lešení řadového rámového lehkého pracovního s provozním zatížením tř. 3 do 200 kg/m2 šířky tř. SW06 přes 0,6 do 0,9 m, výšky do 10 m | m2 | 548 |  | 0
|  | 997 | Přesun sutě |  |  |  | 0
6 | R | 997013213 | Vnitrostaveništní doprava suti a vybouraných hmot vodorovně do 50 m svisle ručně pro budovy a haly výšky přes 9 do 12 m | t | 5.576 |  | 0
7 | R | 997002611 | Nakládání suti a vybouraných hmot na dopravní prostředek pro vodorovné přemístění | t | 5.576 |  | 0
8 | R | 997013501 | Odvoz suti a vybouraných hmot na skládku nebo meziskládku se složením, na vzdálenost do 1 km | t | 5.576 |  | 0
9 | R | 997013509 | Odvoz suti a vybouraných hmot na skládku nebo meziskládku se složením, na vzdálenost Příplatek k ceně za každý další i započatý 1 km přes 1 km | t | 139.4 |  | 0
|  |  | 5,576*25 |  | 139.4
|  |  | Součet |  | 139.4
10 | R | 997013631 | Poplatek za uložení stavebního odpadu na skládce (skládkovné) směsného stavebního a demoličního zatříděného do Katalogu odpadů pod kódem 17 09 04 | t | 5.576 |  | 0
|  | PSV | Práce a dodávky PSV |  |  |  | 0
|  | 741 | Elektroinstalace - silnoproud |  |  |  | 0
11 | R | 741-x1 | Demontáž a zpětná montáž hromosvodu s novým ukotvením a revizí | soubor | 1 |  | 0
12 | R | 998741202 | Přesun hmot pro silnoproud stanovený procentní sazbou (%) z ceny vodorovná dopravní vzdálenost do 50 m v objektech výšky přes 6 do 12 m | % |  |  | 0
|  | 764 | Konstrukce klempířské |  |  |  | 0
13 | R | 764001891 | Demontáž klempířských konstrukcí oplechování úžlabí do suti | m | 20 |  | 0
|  |  | 5*4 |  | 20
|  |  | Součet |  | 20
14 | R | 764002801 | Demontáž klempířských konstrukcí závětrné lišty do suti | m | 32.786 |  | 0
|  |  | 4,753*2 |  | 9.506
|  |  | 4,612*2 |  | 9.224
|  |  | 7,028*2 |  | 14.056
|  |  | Součet |  | 32.786
15 | R | 764002812 | Demontáž klempířských konstrukcí okapového plechu do suti, v krytině skládané | m | 30.434 |  | 0
|  |  | 3,85+0,25+3,85+0,25+3,509+0,273+3,509+0,273+3,975+0,25+3,975+0,25+2,837+0,273+2,837+0,273 |  | 30.434
|  |  | Součet |  | 30.434
16 | R | 764002821 | Demontáž klempířských konstrukcí střešního výlezu do suti | kus | 2 |  | 0
17 | R | 764002831 | Demontáž klempířských konstrukcí sněhového zachytávače do suti | m | 325 |  | 0
|  |  | 30+295 |  | 325
|  |  | Součet |  | 325
18 | R | 764002871 | Demontáž klempířských konstrukcí lemování zdí do suti | m | 13.2 |  | 0
Kolem vikýřů
|  |  | 2,5*4 |  | 10
Kolem komínu
|  |  | 0,8*4 |  | 3.2
|  |  | Součet |  | 13.2
19 | R | 764002881 | Demontáž klempířských konstrukcí lemování střešních prostupů do suti | m2 | 3 |  | 0
20 | R | 764004801 | Demontáž klempířských konstrukcí žlabu podokapního do suti | m | 30.434 |  | 0
|  |  | 3,85+0,25+3,85+0,25+3,509+0,273+3,509+0,273+3,975+0,25+3,975+0,25+2,837+0,273+2,837+0,273 |  | 30.434
|  |  | Součet |  | 30.434
21 | R | 764-x1 | Demontáž střešního kotlíku vč. likvidace | kus | 8 |  | 0
22 | R | 764-x2 | Demontáž stoupací plošiny vč. likvidace | kus | 2 |  | 0
23 | R | 764221467 | Oplechování střešních prvků z hliníkového plechu úžlabí rš 670 mm | m | 20 |  | 0
|  |  | 5*4 |  | 20
|  |  | Součet |  | 20
24 | R | 764222404 | Oplechování střešních prvků z hliníkového plechu štítu závětrnou lištou rš 330 mm | m | 32.786 |  | 0
|  |  | 4,753*2 |  | 9.506
|  |  | 4,612*2 |  | 9.224
|  |  | 7,028*2 |  | 14.056
|  |  | Součet |  | 32.786
25 | R | 764222434 | Oplechování střešních prvků z hliníkového plechu okapu okapovým plechem střechy rovné rš 330 mm | m | 30.434 |  | 0
|  |  | 3,85+0,25+3,85+0,25+3,509+0,273+3,509+0,273+3,975+0,25+3,975+0,25+2,837+0,273+2,837+0,273 |  | 30.434
|  |  | Součet |  | 30.434
26 | R | 764203152 | Montáž oplechování střešních prvků střešního výlezu střechy s krytinou skládanou nebo plechovou | kus | 2 |  | 0
27 | 553 | 55341845 | vikýř standard Al přírodní 60x60cm | kus | 2 |  | 0
28 | R | 764-x3 | Kompletní dodávka a montáž zachytávačů sněhu | soubor | 1 |  | 0
29 | R | 764321406 | Lemování zdí z hliníkového plechu boční nebo horní rovných, střech s krytinou prejzovou nebo vlnitou rš 500 mm | m | 13.2 |  | 0
Kolem vikýřů
|  |  | 2,5*4 |  | 10
Kolem komínu
|  |  | 0,8*4 |  | 3.2
|  |  | Součet |  | 13.2
30 | R | 764324412 | Lemování prostupů z hliníkového plechu bez lišty, střech s krytinou skládanou nebo z plechu | m2 | 3 |  | 0
|  |  | 3 |  | 3
|  |  | Součet |  | 3
31 | R | 764521404 | Žlab podokapní z hliníkového plechu včetně háků a čel půlkruhový rš 330 mm | m | 30.434 |  | 0
|  |  | 3,85+0,25+3,85+0,25+3,509+0,273+3,509+0,273+3,975+0,25+3,975+0,25+2,837+0,273+2,837+0,273 |  | 30.434
|  |  | Součet |  | 30.434
32 | R | 764521444 | Žlab podokapní z hliníkového plechu včetně háků a čel kotlík oválný (trychtýřový), rš žlabu/průměr svodu 330/100 mm | kus | 8 |  | 0
33 | R | 998764202 | Přesun hmot pro konstrukce klempířské stanovený procentní sazbou (%) z ceny vodorovná dopravní vzdálenost do 50 m v objektech výšky přes 6 do 12 m | % |  |  | 0
|  | 765 | Krytina skládaná |  |  |  | 0
34 | R | 765131801 | Demontáž vláknocementové krytiny skládané sklonu do 30° do suti | m2 | 242.549 |  | 0
Do 30°
|  |  | (3,782*4,753)*2 |  | 35.952
|  |  | (6,441-3,782)*4,753 |  | 12.638
|  |  | (3,11*4,612)*2 |  | 28.687
|  |  | (5,691-3,11)*4,612 |  | 11.904
|  |  | -0,6*0,6 |  | -0.36
Nad 30°
|  |  | ((3,85+0,25)*7,028)*2 |  | 57.63
|  |  | ((3,975+0,25)*7,028)*2 |  | 59.387
|  |  | (7,7*0,91)*2 |  | 14.014
|  |  | (6,441-3,509)*4,753 |  | 13.936
|  |  | (5,691-2,837)*4,612 |  | 13.163
|  |  | -(0,78*1,18)*4 |  | -3.682
|  |  | -(0,6*0,6)*2 |  | -0.72
|  |  | Součet |  | 242.549
35 | R | 765131841 | Demontáž vláknocementové krytiny skládané Příplatek k cenám za sklon přes 30° demontáže krytiny | m2 | 153.728 |  | 0
|  |  | ((3,85+0,25)*7,028)*2 |  | 57.63
|  |  | ((3,975+0,25)*7,028)*2 |  | 59.387
|  |  | (7,7*0,91)*2 |  | 14.014
|  |  | (6,441-3,509)*4,753 |  | 13.936
|  |  | (5,691-2,837)*4,612 |  | 13.163
|  |  | -(0,78*1,18)*4 |  | -3.682
|  |  | -(0,6*0,6)*2 |  | -0.72
|  |  | Součet |  | 153.728
36 | R | 765131821 | Demontáž vláknocementové krytiny skládané sklonu do 30° hřebene nebo nároží z hřebenáčů do suti | m | 28.032 |  | 0
Do 30°
|  |  | 6,441+5,691 |  | 12.132
Nad 30°
|  |  | 7,95+7,95 |  | 15.9
|  |  | Součet |  | 28.032
37 | R | 765131845 | Demontáž vláknocementové krytiny skládané Příplatek k cenám za sklon přes 30° demontáže hřebene nebo nároží | m | 15.9 |  | 0
38 | R | 765193001 | Montáž podkladního pásu vyrovnávacího | m2 | 242.549 |  | 0
39 | 628 | 62866380 | pás podkladní asfaltového šindele | m2 | 266.804 |  | 0
|  |  | 242,549*1,1 "Přepočtené koeficientem množství |  | 266.804
|  |  | Součet |  | 266.804
40 | R | 765151002 | Montáž krytiny bitumenové ze šindelů na bednění, sklonu přes 20 do 30° | m2 | 88.821 |  | 0
|  |  | (3,782*4,753)*2 |  | 35.952
|  |  | (6,441-3,782)*4,753 |  | 12.638
|  |  | (3,11*4,612)*2 |  | 28.687
|  |  | (5,691-3,11)*4,612 |  | 11.904
|  |  | -0,6*0,6 |  | -0.36
|  |  | Součet |  | 88.821
41 | IKO | IKO.700906XX/R | Laminovaný střešní šindel dl. 1038mm, š. 349mm, hmotnost 11,6kg/m2, přilnavost granulátu max. 1,2g, podélné tržné zatížení 800N/50mm, příčné tržné zatížení 550N/50mm, podélná tažnost 3,5%, tržná odolnost hřebíkem 130N, záruka výrobce 25let | m2 | 97.703 |  | 0
|  |  | 88,821*1,1 "Přepočtené koeficientem množství |  | 97.703
|  |  | Součet |  | 97.703
42 | R | 765151003 | Montáž krytiny bitumenové ze šindelů na bednění, sklonu přes 30° | m2 | 153.728 |  | 0
|  |  | ((3,85+0,25)*7,028)*2 |  | 57.63
|  |  | ((3,975+0,25)*7,028)*2 |  | 59.387
|  |  | (7,7*0,91)*2 |  | 14.014
|  |  | (6,441-3,509)*4,753 |  | 13.936
|  |  | (5,691-2,837)*4,612 |  | 13.163
|  |  | -(0,78*1,18)*4 |  | -3.682
|  |  | -(0,6*0,6)*2 |  | -0.72
|  |  | Součet |  | 153.728
43 | IKO | IKO.700906XX/R | Laminovaný střešní šindel dl. 1038mm, š. 349mm, hmotnost 11,6kg/m2, přilnavost granulátu max. 1,2g, podélné tržné zatížení 800N/50mm, příčné tržné zatížení 550N/50mm, podélná tažnost 3,5%, tržná odolnost hřebíkem 130N, záruka výrobce 25let | m2 | 169.101 |  | 0
|  |  | 153,728*1,1 "Přepočtené koeficientem množství |  | 169.101
|  |  | Součet |  | 169.101
44 | R | 765151021 | Montáž krytiny bitumenové ze šindelů okapové hrany na plech | m | 30.434 |  | 0
|  |  | 3,85+0,25+3,85+0,25+3,509+0,273+3,509+0,273+3,975+0,25+3,975+0,25+2,837+0,273+2,837+0,273 |  | 30.434
|  |  | Součet |  | 30.434
45 | R | 765151041 | Montáž krytiny bitumenové ze šindelů hřebene oboustranně z hřebenového dílu | m | 28.032 |  | 0
|  |  | 6,441+5,691 |  | 12.132
|  |  | 7,95+7,95 |  | 15.9
|  |  | Součet |  | 28.032
46 | IKO | IKO.700906XX/R | Laminovaný střešní šindel dl. 1038mm, š. 349mm, hmotnost 11,6kg/m2, přilnavost granulátu max. 1,2g, podélné tržné zatížení 800N/50mm, příčné tržné zatížení 550N/50mm, podélná tažnost 3,5%, tržná odolnost hřebíkem 130N, záruka výrobce 25let | m2 | 21.584 |  | 0
47 | R | 765151051 | Montáž krytiny bitumenové ze šindelů úžlabí na plech oboustranně | m | 20 |  | 0
|  |  | 5*4 |  | 20
|  |  | Součet |  | 20
48 | R | 765155011 | Montáž střešních doplňků krytiny bitumenové ze šindelů stoupací plošiny, délky do 1 m | kus | 2 |  | 0
49 | 628 | 62866423 | lávka komínová krytiny z asfaltového šindele | kus | 2 |  | 0
50 | R | 998765202 | Přesun hmot pro krytiny skládané stanovený procentní sazbou (%) z ceny vodorovná dopravní vzdálenost do 50 m v objektech výšky přes 6 do 12 m | % |  |  | 0
|  | 766 | Konstrukce truhlářské |  |  |  | 0
51 | R | 766674811 | Demontáž střešních oken na krytině hladké a drážkové, sklonu přes 30 do 45° | kus | 4 |  | 0
52 | R | 766671004 | Montáž střešních oken dřevěných nebo plastových kyvných, výklopných/kyvných s okenním rámem a lemováním, s plisovaným límcem, s napojením na krytinu do krytiny ploché, rozměru 78 x 118 cm | kus | 4 |  | 0
53 | 611 | 61124498 | okno střešní dřevěné kyvné, izolační trojsklo 78x118cm, Uw=1,1W/m2K Al oplechování | kus | 4 |  | 0
54 | R | 998766202 | Přesun hmot pro konstrukce truhlářské stanovený procentní sazbou (%) z ceny vodorovná dopravní vzdálenost do 50 m v objektech výšky přes 6 do 12 m | % |  |  | 0
|  | VRN | Vedlejší rozpočtové náklady |  |  |  | 0
|  | VRN3 | Zařízení staveniště |  |  |  | 0
55 | R | 030001000 | Zařízení staveniště | soubor | 1 |  | 0
56 | R | 032803000 | Ostatní vybavení staveniště | soubor | 1 |  | 0
57 | R | 034103000 | Oplocení či jiné zabezpečení staveniště | soubor | 1 |  | 0
58 | R | 034503000 | Informační tabule na staveništi | soubor | 1 |  | 0
|  | VRN6 | Územní vlivy |  |  |  | 0
59 | R | 065002000 | Mimostaveništní doprava materiálů | soubor | 1 |  | 0
|  |  | Celkem |  |  |  | 0