## Rekapitulace stavby
2012 |  | List obsahuje: |  |  |  |  | 1) Souhrnný list stavby |  |  |  | 2) Rekapitulace objektů | [16 empty] | 2.0 | [5 empty] | False | False
| optimalizováno pro tisk sestav ve formátu A4 - na výšku | [17 empty] | >> skryté sloupce << | [13 empty] | 0,01 | 21
[33 empty] | 0,01 | 15
| SOUHRNNÝ LIST STAVBY | [18 empty] | v --- níže se nacházejí doplnkové a pomocné údaje k sestavám --- v | [11 empty] | Návod na vyplnění | 0,01
|  | Kód: |  |  |  |  | SONA6355 | [24 empty] | Měnit lze pouze buňky se žlutým podbarvením! 1) na prvním listu Rekapitulace stavby vyplňte v sestavě a) Souhrnný list - údaje o Zhotoviteli (přenesou se do ostatních sestav i v jiných listech) b) Rekapitulace objektů - potřebné Ostatní náklady 2) na vybraných listech vyplňte v sestavě a) Krycí list - údaje o Zhotoviteli, pokud se liší od údajů o Zhotoviteli na Souhrnném listu (údaje se přenesou do ostatních sestav v daném listu) b) Rekapitulace rozpočtu - potřebné Ostatní náklady c) Celkové náklady za stavbu - ceny u položek - množství, pokud má žluté podbarvení - a v případe potřeby poznámku (ta je v skrytém sloupci) | 0,01
|  | Stavba: |  |  |  |  | Horní Slavkov, ul.Nad Výtopnou - inženýrské sítě pro RD | [25 empty] | 0,01
|  | JKSO: | [13 empty] | CC-CZ: | [16 empty] | 0,01
|  | Místo: | [13 empty] | Datum: |  | 6. 11. 2018 | [14 empty] | 0,01
0,01
|  | Objednatel: | [13 empty] | IČ: | [16 empty] | 0,01
|  |  | Město Horní Slavkov | [12 empty] | DIČ: | [16 empty] | 0,01
0,01
|  | Zhotovitel: | [13 empty] | IČ: |  | Vyplň údaj | [14 empty] | 0,01
|  |  | Vyplň údaj | [12 empty] | DIČ: |  | Vyplň údaj | [14 empty] | 0,01
False
|  | Projektant: | [13 empty] | IČ: | [16 empty] | False
|  |  | KV ENGINEERING s.r.o.Karlovy Vary | [12 empty] | DIČ: | [16 empty] | True
0,01
|  | Zpracovatel: | [13 empty] | IČ: | [16 empty] | 0,01
|  |  | Neubauerová Soňa, SK-Projekt Ostrov | [12 empty] | DIČ:
Poznámka:
|  | Náklady z rozpočtů | [13 empty] | 0
|  | Ostatní náklady ze souhrnného listu | [13 empty] | 0
|  | Cena bez DPH | [13 empty] | 0
|  | DPH |  | základní |  |  |  | 21% |  | ze | 0 |  |  |  |  | 0
|  |  |  | snížená |  |  |  | 15% |  | ze | 0 |  |  |  |  | 0
|  |  |  | zákl. přenesená |  |  |  | 21% |  | ze | 0 |  |  |  |  | 0
|  |  |  | sníž. přenesená |  |  |  | 15% |  | ze | 0 |  |  |  |  | 0
|  |  |  | nulová |  |  |  | 0% |  | ze | 0 |  |  |  |  | 0
|  | Cena s DPH | [7 empty] | v |  | CZK |  |  |  | 0
|  | Projektant | [10 empty] | Zpracovatel
|  | Datum a podpis: | [6 empty] | Razítko |  |  |  | Datum a podpis: |  |  |  | Razítko
|  | Objednavatel | [10 empty] | Zhotovitel
|  | Datum a podpis: | [6 empty] | Razítko |  |  |  | Datum a podpis: |  |  |  | Razítko
REKAPITULACE OBJEKTŮ STAVBY
| Kód: | [6 empty] | SONA6355
| Stavba: | [6 empty] | Horní Slavkov, ul.Nad Výtopnou - inženýrské sítě pro RD
| Místo: | [13 empty] | Datum: |  | 6. 11. 2018
| Objednatel: | [6 empty] | Město Horní Slavkov | [6 empty] | Projektant: |  | KV ENGINEERING s.r.o.Karlovy Vary |  |  | Informatívní údaje z listů zakázek
| Zhotovitel: | [13 empty] | Zpracovatel: |  | Neubauerová Soňa, SK-Projekt Ostrov
| Kód |  |  |  | Objekt | [8 empty] | Cena bez DPH [CZK] |  |  |  | Cena s DPH [CZK] |  | z toho Ostat. náklady [CZK] | DPH [CZK] | Normohodiny [h] | DPH základní [CZK] | DPH snížená [CZK] | DPH základní přenesená [CZK] | DPH snížená přenesená [CZK] | Základna DPH základní | Základna DPH snížená | Základna DPH zákl. přenesená | Základna DPH sníž. přenesená | Základna DPH nulová
| 1) Náklady z rozpočtů | [12 empty] | 0 |  |  |  | 0 |  | 0 | 0 | 0 | 0 | 0 | 0 | 0 | 0 | 0 | 0 | 0 | 0 |  | D | 0 | ###NOIMPORT### | IMPORT | {ed362fed-f494-4cee-8fc5-6098a2340159} | {00000000-0000-0000-0000-000000000000}
/ |  | 01 |  |  |  | SO 01 Tlaková kanalizace | [7 empty] | 0 |  |  |  | 0 |  | 0 | 0 | 0 | 0 | 0 | 0 | 0 | 0 | 0 | 0 | 0 | 0 |  |  | 1 |  | IMPORT | {9b92e8ea-4428-4bab-a8f7-3ec9d1823ef8} | {ed362fed-f494-4cee-8fc5-6098a2340159}
/ |  | 02 |  |  |  | SO 02 Vodovodní přípojky | [7 empty] | 0 |  |  |  | 0 |  | 0 | 0 | 0 | 0 | 0 | 0 | 0 | 0 | 0 | 0 | 0 | 0 |  |  | 1 |  | IMPORT | {3780d0a5-3567-4d80-b907-324e07ce31e6} | {ed362fed-f494-4cee-8fc5-6098a2340159}
/ |  | 03 |  |  |  | SO 03 Plynovod | [7 empty] | 0 |  |  |  | 0 |  | 0 | 0 | 0 | 0 | 0 | 0 | 0 | 0 | 0 | 0 | 0 | 0 |  |  | 1 |  | IMPORT | {0ec2cc64-73ae-4e11-b886-ad3f67c51873} | {ed362fed-f494-4cee-8fc5-6098a2340159}
/ |  | 05 |  |  |  | SO 05 Přeložka kabelu veřejného osvětlení | [7 empty] | 0 |  |  |  | 0 |  | 0 | 0 | 0 | 0 | 0 | 0 | 0 | 0 | 0 | 0 | 0 | 0 |  |  | 1 |  | IMPORT | {48326e29-6ecb-4950-9475-e237c8cb24f2} | {ed362fed-f494-4cee-8fc5-6098a2340159}
/ |  | 06 |  |  |  | SO 06 Chránička optického vedení | [7 empty] | 0 |  |  |  | 0 |  | 0 | 0 | 0 | 0 | 0 | 0 | 0 | 0 | 0 | 0 | 0 | 0 |  |  | 1 |  | IMPORT | {40365460-da19-490e-8166-42304879404f} | {ed362fed-f494-4cee-8fc5-6098a2340159}
/ |  | 07 |  |  |  | Vedlejší náklady | [7 empty] | 0 |  |  |  | 0 |  | 0 | 0 | 0 | 0 | 0 | 0 | 0 | 0 | 0 | 0 | 0 | 0 |  |  | 1 |  | IMPORT | {116903ef-7693-4365-95d7-0637990bfa14} | {ed362fed-f494-4cee-8fc5-6098a2340159}
| 2) Ostatní náklady ze souhrnného listu | [12 empty] | 0 |  |  |  | 0 |  | Procent. zadání [% nákladů rozpočtu] | Zařazení nákladů | DPH | DPH [CZK]
|  | Ostatní náklady | [11 empty] | 0 |  |  |  | 0 |  | 0% | stavební čast | základní | 0 | [12 empty] | OSTATNENAKLADY |  |  | 0 | 0 | 0 | 0 | 0 | 0 | 0 | 0 | 0 | 0 | 1 | 1 | x
|  | Vyplň vlastní | [11 empty] | 0 |  |  |  | 0 |  | 0% | stavební čast | základní | 0 | [12 empty] | OSTATNENAKLADYVLASTNE |  |  | 0 | 0 | 0 | 0 | 0 | 0 | 0 | 0 | 0 | 0 | 1 | 1
|  | Vyplň vlastní | [11 empty] | 0 |  |  |  | 0 |  | 0% | stavební čast | základní | 0 | [12 empty] | OSTATNENAKLADYVLASTNE |  |  | 0 | 0 | 0 | 0 | 0 | 0 | 0 | 0 | 0 | 0 | 1 | 1
|  | Vyplň vlastní | [11 empty] | 0 |  |  |  | 0 |  | 0% | stavební čast | základní | 0 | [12 empty] | OSTATNENAKLADYVLASTNE |  |  | 0 | 0 | 0 | 0 | 0 | 0 | 0 | 0 | 0 | 0 | 1 | 1
| Celkové náklady za stavbu 1) + 2) | [12 empty] | 0 |  |  |  | 0

## 01 - SO 01 Tlaková kanali...
| List obsahuje: |  | 1) Krycí list rozpočtu |  | 2) Rekapitulace rozpočtu |  |  | 3) Rozpočet |  |  | Zpět na list: | Rekapitulace stavby
optimalizováno pro tisk sestav ve formátu A4 - na výšku | [11 empty] | >> skryté sloupce << | [9 empty] | {9b92e8ea-4428-4bab-a8f7-3ec9d1823ef8}
2
KRYCÍ LIST ROZPOČTU | [12 empty] | v --- níže se nacházejí doplnkové a pomocné údaje k sestavám --- v | [8 empty] | False
| Stavba: |  | Horní Slavkov, ul.Nad Výtopnou - inženýrské sítě pro RD
| Objekt: |  | 01 - SO 01 Tlaková kanalizace
| JKSO: | [7 empty] | CC-CZ:
| Místo: | [7 empty] | Datum: |  | 6. 11. 2018
| Objednatel: | [7 empty] | IČ:
|  | Město Horní Slavkov | [6 empty] | DIČ:
| Zhotovitel: | [7 empty] | IČ: |  | Vyplň údaj
|  | Vyplň údaj | [6 empty] | DIČ: |  | Vyplň údaj
| Projektant: | [7 empty] | IČ:
|  | KV ENGINEERING s.r.o.Karlovy Vary | [6 empty] | DIČ:
| Zpracovatel: | [7 empty] | IČ:
|  | Neubauerová Soňa, SK-Projekt Ostrov | [6 empty] | DIČ:
Poznámka:
| Náklady z rozpočtu | [7 empty] | 0
| Ostatní náklady | [7 empty] | 0
| Cena bez DPH | [7 empty] | 0
| DPH | základní | 21% | ze | 0 |  |  |  | 0
|  | snížená | 15% | ze | 0 |  |  |  | 0
|  | zákl. přenesená | 21% | ze | 0 |  |  |  | 0
|  | sníž. přenesená | 15% | ze | 0 |  |  |  | 0
|  | nulová | 0% | ze | 0 |  |  |  | 0
| Cena s DPH |  |  | v | CZK |  |  | 0
| Projektant |  |  |  |  | Zpracovatel
| Datum a podpis: |  |  | Razítko |  | Datum a podpis: |  |  |  | Razítko
| Objednavatel |  |  |  |  | Zhotovitel
| Datum a podpis: |  |  | Razítko |  | Datum a podpis: |  |  |  | Razítko
REKAPITULACE ROZPOČTU
Stavba: |  |  | Horní Slavkov, ul.Nad Výtopnou - inženýrské sítě pro RD
Objekt: |  |  | 01 - SO 01 Tlaková kanalizace
Místo: | [6 empty] | Datum: |  | 6. 11. 2018
Objednatel: |  |  | Město Horní Slavkov |  |  |  | Projektant: |  | KV ENGINEERING s.r.o.Karlovy Vary
Zhotovitel: |  |  | Vyplň údaj |  |  |  | Zpracovatel: |  | Neubauerová Soňa, SK-Projekt Ostrov
Kód - Popis | [9 empty] | Cena celkem [CZK]
1) Náklady z rozpočtu | [9 empty] | 0 | [12 empty] | -1
| HSV - Práce a dodávky HSV | [8 empty] | 0
| 1 - Zemní práce | [8 empty] | 0
| 45 - Podkladní a vedlejší konstrukce kromě vozovek a železničního svršku | [8 empty] | 0
| 85 - Potrubí z trub litinových | [8 empty] | 0
| 87 - Potrubí z trub plastických a skleněných | [8 empty] | 0
| 89 - Ostatní konstrukce | [8 empty] | 0
| 99 - Přesun hmot a manipulace se sutí | [8 empty] | 0
| PSV - Práce a dodávky PSV | [8 empty] | 0
| 722 - Zdravotechnika - vnitřní vodovod | [8 empty] | 0
2) Ostatní náklady | [9 empty] | 0 |  |  |  | DPH
| Zařízení staveniště | [8 empty] | 0 |  |  |  | základní | [12 empty] | VRN | 0 | 0 | 0 | 0 | 0 | 1
| Projektové práce | [8 empty] | 0 |  |  |  | základní | [12 empty] | VRN | 0 | 0 | 0 | 0 | 0 | 1
| Územní vlivy | [8 empty] | 0 |  |  |  | základní | [12 empty] | VRN | 0 | 0 | 0 | 0 | 0 | 1
| Provozní vlivy | [8 empty] | 0 |  |  |  | základní | [12 empty] | VRN | 0 | 0 | 0 | 0 | 0 | 1
| Jiné VRN | [8 empty] | 0 |  |  |  | základní | [12 empty] | VRN | 0 | 0 | 0 | 0 | 0 | 1
| Kompletační činnost | [8 empty] | 0 |  |  |  | základní | [12 empty] | KOMPLETACNA | 0 | 0 | 0 | 0 | 0 | 1
Celkové náklady za stavbu 1) + 2) | [7 empty] | 0
ROZPOČET
Stavba: |  |  | Horní Slavkov, ul.Nad Výtopnou - inženýrské sítě pro RD
Objekt: |  |  | 01 - SO 01 Tlaková kanalizace
Místo: | [6 empty] | Datum: |  | 6. 11. 2018
Objednatel: |  |  | Město Horní Slavkov |  |  |  | Projektant: |  | KV ENGINEERING s.r.o.Karlovy Vary
Zhotovitel: |  |  | Vyplň údaj |  |  |  | Zpracovatel: |  | Neubauerová Soňa, SK-Projekt Ostrov
PČ | Typ | Kód | Popis |  |  | MJ | Množství | J.cena [CZK] |  | Cena celkem [CZK] |  |  | Poznámka | DPH | J. Nh [h] | Nh celkem [h] | J. hmotnost [t] | Hmotnost celkem [t] | J. suť [t] | Suť Celkem [t]
Náklady z rozpočtu | [9 empty] | 0 | [5 empty] | 0 |  | 1.8264 |  | 0 |  | D | -1 | [10 empty] | 0
| HSV - Práce a dodávky HSV | [8 empty] | 0 | [5 empty] | 0 |  | 1.8232 |  | 0 | 1 | D | 0 |  |  |  | ROZPOCET | [6 empty] | 0
| 1 - Zemní práce | [8 empty] | 0 | [5 empty] | 0 |  | 0.5582 |  | 0 | 1 | D | 1 |  |  |  | ROZPOCET | [6 empty] | 0
1 | K | 119001401 | Dočasné zajištění potrubí DN do 200 |  |  | m | 1 | 0 |  | 0 |  |  |  | základní |  | 0 | 0.00868 | 0.00868 | 0 | 0 | 4 | K | 2 |  |  |  | ROZPOCET | 0 | 0 | 0 | 0 | 0 | 1 | 0 | 4 | -1909431406
2 | K | 119001402 | Dočasné zajištění potrubí DN do 500 |  |  | m | 1 | 0 |  | 0 |  |  |  | základní |  | 0 | 0.01269 | 0.01269 | 0 | 0 | 4 | K | 2 |  |  |  | ROZPOCET | 0 | 0 | 0 | 0 | 0 | 1 | 0 | 4 | 1666734221
3 | K | 119001421 | Dočasné zajištění kabelů a kabelových tratí ze 3 volně ložených kabelů |  |  | m | 1 | 0 |  | 0 |  |  |  | základní |  | 0 | 0.0369 | 0.0369 | 0 | 0 | 4 | K | 2 |  |  |  | ROZPOCET | 0 | 0 | 0 | 0 | 0 | 1 | 0 | 4 | 1416065924
4 | K | 130001101 | Příplatek za ztížení vykopávky v blízkosti podzemního vedení |  |  | m3 | 4.5 | 0 |  | 0 |  |  |  | základní |  | 0 | 0 | 0 | 0 | 0 | 4 | K | 2 |  |  |  | ROZPOCET | 0 | 0 | 0 | 0 | 0 | 1 | 0 | 4 | -1024772940
|  |  | 1,0*1,5*1,0*3 |  |  |  | 4.5 | [14 empty] | VV | 2 | 2 | True | 1 | ROZPOCET
5 | K | 132201202 | Hloubení rýh š do 2000 mm v hornině tř. 3 objemu do 1000 m3 |  |  | m3 | 175.2 | 0 |  | 0 |  |  |  | základní |  | 0 | 0 | 0 | 0 | 0 | 4 | K | 2 |  |  |  | ROZPOCET | 0 | 0 | 0 | 0 | 0 | 1 | 0 | 4 | -1531549155
|  |  | 60% zatřídění | [18 empty] | VV | 2 | 1 | True | 0 | ROZPOCET
|  |  | výkop pro tlakovou kanalizaci vč.přípojek | [18 empty] | VV | 2 | 1 | True | 0 | ROZPOCET
|  |  | (1,0*1,50*(172+22,40)+0,40)*0,60 |  |  |  | 175.2 | [14 empty] | VV | 2 | 2 | True | 1 | ROZPOCET
6 | K | 132301202 | Hloubení rýh š do 2000 mm v hornině tř. 4 objemu do 1000 m3 |  |  | m3 | 116.8 | 0 |  | 0 |  |  |  | základní |  | 0 | 0 | 0 | 0 | 0 | 4 | K | 2 |  |  |  | ROZPOCET | 0 | 0 | 0 | 0 | 0 | 1 | 0 | 4 | 1420856181
|  |  | 40% zatřídění | [18 empty] | VV | 2 | 1 | True | 0 | ROZPOCET
|  |  | 292*0,40 |  |  |  | 116.8 | [14 empty] | VV | 2 | 2 | True | 1 | ROZPOCET
7 | K | 151101101 | Zřízení příložného pažení a rozepření stěn rýh hl do 2 m |  |  | m2 | 583.2 | 0 |  | 0 |  |  |  | základní |  | 0 | 0.00084 | 0.48989 | 0 | 0 | 4 | K | 2 |  |  |  | ROZPOCET | 0 | 0 | 0 | 0 | 0 | 1 | 0 | 4 | 248075005
|  |  | 1,50*2*(172+22,40) |  |  |  | 583.2 | [14 empty] | VV | 2 | 2 | True | 1 | ROZPOCET
8 | K | 151101111 | Odstranění příložného pažení a rozepření stěn rýh hl do 2 m |  |  | m2 | 583.2 | 0 |  | 0 |  |  |  | základní |  | 0 | 0 | 0 | 0 | 0 | 4 | K | 2 |  |  |  | ROZPOCET | 0 | 0 | 0 | 0 | 0 | 1 | 0 | 4 | -1451623217
9 | K | 161101101 | Svislé přemístění výkopku z horniny tř. 1 až 4 hl výkopu do 2,5 m |  |  | m3 | 292 | 0 |  | 0 |  |  |  | základní |  | 0 | 0 | 0 | 0 | 0 | 4 | K | 2 |  |  |  | ROZPOCET | 0 | 0 | 0 | 0 | 0 | 1 | 0 | 4 | -802988304
|  |  | 100% z důvodu pažení | [18 empty] | VV | 2 | 1 | True | 0 | ROZPOCET
|  |  | 292 |  |  |  | 292 | [14 empty] | VV | 2 | 2 | True | 1 | ROZPOCET
10 | K | 167101102 | Nakládání výkopku z hornin tř. 1 až 4 přes 100 m3 |  |  | m3 | 292 | 0 |  | 0 |  |  |  | základní |  | 0 | 0 | 0 | 0 | 0 | 4 | K | 2 |  |  |  | ROZPOCET | 0 | 0 | 0 | 0 | 0 | 1 | 0 | 4 | 1597201493
|  |  | část zeminy na zpětný zásyp | [18 empty] | VV | 2 | 1 | True | 0 | ROZPOCET
|  |  | přebytek do okolí | [18 empty] | VV | 2 | 1 | True | 0 | ROZPOCET
|  |  | 292 |  |  |  | 292 | [14 empty] | VV | 2 | 2 | True | 1 | ROZPOCET
11 | K | 175151101 | Obsypání potrubí strojně sypaninou bez prohození, uloženou do 3 m |  |  | m3 | 39 | 0 |  | 0 |  |  |  | základní |  | 0 | 0 | 0 | 0 | 0 | 4 | K | 2 |  |  |  | ROZPOCET | 0 | 0 | 0 | 0 | 0 | 1 | 0 | 4 | -969544641
|  |  | nakoupeným materiálem | [18 empty] | VV | 2 | 1 | True | 0 | ROZPOCET
|  |  | 1,0*0,20*(172+22,4)+0,12 |  |  |  | 39 | [14 empty] | VV | 2 | 2 | True | 1 | ROZPOCET
12 | M | 58337331 | štěrkopísek frakce 0/22 |  |  | t | 79.56 | 0 |  | 0 |  |  |  | základní |  | 0 | 0 | 0 | 0 | 0 | 8 | M | 2 |  |  |  | ROZPOCET | 0 | 0 | 0 | 0 | 0 | 1 | 0 | 4 | -977048404
|  |  | pro obsyp potrubí | [18 empty] | VV | 2 | 1 | True | 0 | ROZPOCET
|  |  | 39*1,7*1,2 |  |  |  | 79.56 | [14 empty] | VV | 2 | 2 | True | 1 | ROZPOCET
|  |  | na zhutnění 20% | [18 empty] | VV | 2 | 1 | True | 0 | ROZPOCET
13 | K | 174101101 | Zásyp jam, šachet rýh nebo kolem objektů sypaninou se zhutněním |  |  | m3 | 233.5 | 0 |  | 0 |  |  |  | základní |  | 0 | 0 | 0 | 0 | 0 | 4 | K | 2 |  |  |  | ROZPOCET | 0 | 0 | 0 | 0 | 0 | 1 | 0 | 4 | 2015531190
|  |  | 292-19,50-39 |  |  |  | 233.5 | [14 empty] | VV | 2 | 2 | True | 1 | ROZPOCET
14 | K | 162301101 | Vodorovné přemístění do 500 m výkopku/sypaniny z horniny tř. 1 až 4 |  |  | m3 | 58.5 | 0 |  | 0 |  |  |  | základní |  | 0 | 0 | 0 | 0 | 0 | 4 | K | 2 |  |  |  | ROZPOCET | 0 | 0 | 0 | 0 | 0 | 1 | 0 | 4 | -58691689
|  |  | přebytečná zemina se rozprostře v okolí | [18 empty] | VV | 2 | 1 | True | 0 | ROZPOCET
|  |  | 292-233,50 |  |  |  | 58.5 | [14 empty] | VV | 2 | 2 | True | 1 | ROZPOCET
15 | K | 171201101 | Uložení sypaniny do násypů nezhutněných |  |  | m3 | 58.5 | 0 |  | 0 |  |  |  | základní |  | 0 | 0 | 0 | 0 | 0 | 4 | K | 2 |  |  |  | ROZPOCET | 0 | 0 | 0 | 0 | 0 | 1 | 0 | 4 | -1652502314
16 | K | 181411121 | Založení lučního trávníku výsevem plochy do 1000 m2 v rovině a ve svahu do 1:5 |  |  | m2 | 195 | 0 |  | 0 |  |  |  | základní |  | 0 | 0 | 0 | 0 | 0 | 4 | K | 2 |  |  |  | ROZPOCET | 0 | 0 | 0 | 0 | 0 | 1 | 0 | 4 | 1935482246
|  |  | po dokončení | [18 empty] | VV | 2 | 1 | True | 0 | ROZPOCET
|  |  | 1,0*195 |  |  |  | 195 | [14 empty] | VV | 2 | 2 | True | 1 | ROZPOCET
17 | M | 00572100 | osivo jetelotráva intenzivní víceletá |  |  | kg | 10.04 | 0 |  | 0 |  |  |  | základní |  | 0 | 0.001 | 0.01004 | 0 | 0 | 8 | M | 2 |  |  |  | ROZPOCET | 0 | 0 | 0 | 0 | 0 | 1 | 0 | 4 | 1601663328
|  |  | 195*0,05*1,03 |  |  |  | 10.04 | [14 empty] | VV | 2 | 2 | True | 1 | ROZPOCET
18 | K | 162301101 | Vodorovné přemístění do 500 m výkopku/sypaniny z horniny tř. 1 až 4 |  |  | m3 | 58.5 | 0 |  | 0 |  |  |  | základní |  | 0 | 0 | 0 | 0 | 0 | 4 | K | 2 |  |  |  | ROZPOCET | 0 | 0 | 0 | 0 | 0 | 1 | 0 | 4 | -603649781
|  |  | přemístění materiálu pro podsypy a obsypy | [18 empty] | VV | 2 | 1 | True | 0 | ROZPOCET
|  |  | po stavbě k místu upotřebení | [18 empty] | VV | 2 | 1 | True | 0 | ROZPOCET
|  |  | náhrada přesunu hmot dle 827-1 | [18 empty] | VV | 2 | 1 | True | 0 | ROZPOCET
|  |  | dle ÚRS Praha | [18 empty] | VV | 2 | 1 | True | 0 | ROZPOCET
|  |  | 19,50+39 |  |  |  | 58.5 | [14 empty] | VV | 2 | 2 | True | 1 | ROZPOCET
| 45 - Podkladní a vedlejší konstrukce kromě vozovek a železničního svršku | [8 empty] | 0 | [5 empty] | 0 |  | 0.52583 |  | 0 | 1 | D | 1 |  |  |  | ROZPOCET | [6 empty] | 0
19 | K | 451573111 | Lože pod potrubí otevřený výkop z písku a ze štěrkopísku |  |  | m3 | 19.5 | 0 |  | 0 |  |  |  | základní |  | 0 | 0 | 0 | 0 | 0 | 4 | K | 2 |  |  |  | ROZPOCET | 0 | 0 | 0 | 0 | 0 | 1 | 0 | 4 | 876071445
|  |  | 1,0*0,10*(172+22,40)+0,06 |  |  |  | 19.5 | [14 empty] | VV | 2 | 2 | True | 1 | ROZPOCET
20 | K | 452313141 | Podkladní bloky z betonu prostého tř. C 16/20 otevřený výkop |  |  | m3 | 0.23 | 0 |  | 0 |  |  |  | základní |  | 0 | 2.234 | 0.51382 | 0 | 0 | 4 | K | 2 |  |  |  | ROZPOCET | 0 | 0 | 0 | 0 | 0 | 1 | 0 | 4 | 713658392
|  |  | pod proplachovací soupravu | [18 empty] | VV | 2 | 1 | True | 0 | ROZPOCET
|  |  | 0,4*0,4*0,3 |  |  |  | 0.05 | [14 empty] | VV | 2 | 2 | True | 0 | ROZPOCET
|  |  | pro označující tyč proplachu | [18 empty] | VV | 2 | 1 | True | 0 | ROZPOCET
|  |  | 0,50*0,50*0,70 |  |  |  | 0.18 | [14 empty] | VV | 2 | 2 | True | 0 | ROZPOCET
|  |  | Součet |  |  |  | 0.23 | [14 empty] | VV | 2 | 4 | True | 1 | ROZPOCET
21 | K | 452353101 | Bednění podkladních bloků otevřený výkop |  |  | m2 | 1.88 | 0 |  | 0 |  |  |  | základní |  | 0 | 0.00639 | 0.012013 | 0 | 0 | 4 | K | 2 |  |  |  | ROZPOCET | 0 | 0 | 0 | 0 | 0 | 1 | 0 | 4 | 233983049
|  |  | 0,3*0,4*4 |  |  |  | 0.48 | [14 empty] | VV | 2 | 2 | True | 0 | ROZPOCET
|  |  | 0,7*0,5*4 |  |  |  | 1.4 | [14 empty] | VV | 2 | 2 | True | 0 | ROZPOCET
|  |  | Součet |  |  |  | 1.88 | [14 empty] | VV | 2 | 4 | True | 1 | ROZPOCET
| 85 - Potrubí z trub litinových | [8 empty] | 0 | [5 empty] | 0 |  | 0.00334 |  | 0 | 1 | D | 1 |  |  |  | ROZPOCET | [6 empty] | 0
22 | K | 857242122 | Montáž litinových tvarovek jednoosých přírubových otevřený výkop do DN 80 |  |  | kus | 2 | 0 |  | 0 |  |  |  | základní |  | 0 | 0.00167 | 0.00334 | 0 | 0 | 4 | K | 2 |  |  |  | ROZPOCET | 0 | 0 | 0 | 0 | 0 | 1 | 0 | 4 | -977954418
|  |  | patkové koleno DN 50 u proplachovací soupravy | [18 empty] | VV | 2 | 1 | True | 0 | ROZPOCET
|  |  | 1 |  |  |  | 1 | [14 empty] | VV | 2 | 2 | True | 0 | ROZPOCET
|  |  | příruba pro přírubové spojení na PE potrubí | [18 empty] | VV | 2 | 1 | True | 0 | ROZPOCET
|  |  | 1 |  |  |  | 1 | [14 empty] | VV | 2 | 2 | True | 0 | ROZPOCET
|  |  | Součet |  |  |  | 2 | [14 empty] | VV | 2 | 4 | True | 1 | ROZPOCET
23 | M | 5520000R1 | Koleno patkové přírubové DN 50 (např.Hawle) |  |  | kus | 1 | 0 |  | 0 |  |  |  | základní |  | 0 | 0 | 0 | 0 | 0 | 8 | M | 2 |  |  |  | ROZPOCET | 0 | 0 | 0 | 0 | 0 | 1 | 0 | 4 | 935254011
24 | M | 55200000R2 | Příruba pro přírubové spojení pro PE potrubí d50/63 (jištění proti posunu) (např.AVK) |  |  | kus | 1 | 0 |  | 0 |  |  |  | základní |  | 0 | 0 | 0 | 0 | 0 | 8 | M | 2 |  |  |  | ROZPOCET | 0 | 0 | 0 | 0 | 0 | 1 | 0 | 4 | 1143826310
| 87 - Potrubí z trub plastických a skleněných | [8 empty] | 0 | [5 empty] | 0 |  | 0.13267 |  | 0 | 1 | D | 1 |  |  |  | ROZPOCET | [6 empty] | 0
25 | K | 871185201 | Montáž kanalizačního potrubí z PE SDR11 otevřený výkop svařovaných elektrotvarovkou D 40 x 3,7 mm |  |  | m | 22.4 | 0 |  | 0 |  |  |  | základní |  | 0 | 0 | 0 | 0 | 0 | 4 | K | 2 |  |  |  | ROZPOCET | 0 | 0 | 0 | 0 | 0 | 1 | 0 | 4 | 96422191
|  |  | přípojky | [18 empty] | VV | 2 | 1 | True | 0 | ROZPOCET
|  |  | 3,2*7 |  |  |  | 22.4 | [14 empty] | VV | 2 | 2 | True | 1 | ROZPOCET
26 | M | 28613380 | potrubí kanalizační tlakové PE100 SDR 11 PN 16, návin se signalizační vrstvou RC 40 x 3,7 mm (se zvýšenou odolností proti šíření trhlin) |  |  | m | 23 | 0 |  | 0 |  |  |  | základní |  | 0 | 0.00043 | 0.00989 | 0 | 0 | 8 | M | 2 |  |  |  | ROZPOCET | 0 | 0 | 0 | 0 | 0 | 1 | 0 | 4 | 2006072682
|  |  | 22,4*1,015+0,26 |  |  |  | 23 | [14 empty] | VV | 2 | 2 | True | 1 | ROZPOCET
27 | K | 871215201 | Montáž kanalizačního potrubí z PE SDR11 otevřený výkop svařovaných elektrotvarovkou D 50 x 4,6mm |  |  | m | 172 | 0 |  | 0 |  |  |  | základní |  | 0 | 0 | 0 | 0 | 0 | 4 | K | 2 |  |  |  | ROZPOCET | 0 | 0 | 0 | 0 | 0 | 1 | 0 | 4 | -1766410234
28 | M | 28613381 | potrubí kanalizační tlakové PE100 SDR 11 PN 16, návin se signalizační vrstvou RC 50 x 4,6 mm (se zvýšenou odolností proti šíření trhlin) |  |  | m | 179 | 0 |  | 0 |  |  |  | základní |  | 0 | 0.00067 | 0.11993 | 0 | 0 | 8 | M | 2 |  |  |  | ROZPOCET | 0 | 0 | 0 | 0 | 0 | 1 | 0 | 4 | 2058351857
|  |  | v trase | [18 empty] | VV | 2 | 1 | True | 0 | ROZPOCET
|  |  | 172*1,015+0,42 |  |  |  | 175 | [14 empty] | VV | 2 | 2 | True | 0 | ROZPOCET
|  |  | ve stávající revizní šachtě | [18 empty] | VV | 2 | 1 | True | 0 | ROZPOCET
|  |  | 4 |  |  |  | 4 | [14 empty] | VV | 2 | 2 | True | 0 | ROZPOCET
|  |  | Součet |  |  |  | 179 | [14 empty] | VV | 2 | 4 | True | 1 | ROZPOCET
29 | K | 877185201 | Montáž elektrospojek na kanalizačním potrubí z PE trub d 50 |  |  | kus | 3 | 0 |  | 0 |  |  |  | základní |  | 0 | 0 | 0 | 0 | 0 | 4 | K | 2 |  |  |  | ROZPOCET | 0 | 0 | 0 | 0 | 0 | 1 | 0 | 4 | -164730443
|  |  | elektrospojka | [18 empty] | VV | 2 | 1 | True | 0 | ROZPOCET
|  |  | 1 |  |  |  | 1 | [14 empty] | VV | 2 | 2 | True | 0 | ROZPOCET
|  |  | lemový nákružek + točivá příruba | [18 empty] | VV | 2 | 1 | True | 0 | ROZPOCET
|  |  | 1+1 |  |  |  | 2 | [14 empty] | VV | 2 | 2 | True | 0 | ROZPOCET
|  |  | Součet |  |  |  | 3 | [14 empty] | VV | 2 | 4 | True | 1 | ROZPOCET
30 | M | 28615971 | elektrospojka SDR 11 PE 100 PN 16 d 50 |  |  | kus | 1 | 0 |  | 0 |  |  |  | základní |  | 0 | 0.00013 | 0.00013 | 0 | 0 | 8 | M | 2 |  |  |  | ROZPOCET | 0 | 0 | 0 | 0 | 0 | 1 | 0 | 4 | 2056960634
31 | M | 28653132 | Lemový nákružek PE100 SDR11 50 |  |  | kus | 1 | 0 |  | 0 |  |  |  | základní |  | 0 | 0.00012 | 0.00012 | 0 | 0 | 8 | M | 2 |  |  |  | ROZPOCET | 0 | 0 | 0 | 0 | 0 | 1 | 0 | 4 | -305314292
32 | M | 28654364 | příruba volná k lemovému nákružku z polypropylénu 50 |  |  | kus | 1 | 0 |  | 0 |  |  |  | základní |  | 0 | 0.00188 | 0.00188 | 0 | 0 | 8 | M | 2 |  |  |  | ROZPOCET | 0 | 0 | 0 | 0 | 0 | 1 | 0 | 4 | 2072056872
33 | K | 877185210 | Montáž elektrokolen do 45° na kanalizačním potrubí z PE trub d 50 |  |  | kus | 2 | 0 |  | 0 |  |  |  | základní |  | 0 | 0 | 0 | 0 | 0 | 4 | K | 2 |  |  |  | ROZPOCET | 0 | 0 | 0 | 0 | 0 | 1 | 0 | 4 | -360871303
|  |  | 1+1 |  |  |  | 2 | [14 empty] | VV | 2 | 2 | True | 1 | ROZPOCET
34 | M | 28614945 | elektrokoleno 45° PE 100 PN 16 d 50 |  |  | kus | 1 | 0 |  | 0 |  |  |  | základní |  | 0 | 0.00016 | 0.00016 | 0 | 0 | 8 | M | 2 |  |  |  | ROZPOCET | 0 | 0 | 0 | 0 | 0 | 1 | 0 | 4 | -1416568186
35 | M | 2860000R1 | Oblouk d50 11° |  |  | kus | 1 | 0 |  | 0 |  |  |  | základní |  | 0 | 0 | 0 | 0 | 0 | 8 | M | 2 |  |  |  | ROZPOCET | 0 | 0 | 0 | 0 | 0 | 1 | 0 | 4 | -912404296
36 | K | 877185213 | Montáž elektro T-kusů na kanalizačním potrubí z PE trub d 50 |  |  | kus | 7 | 0 |  | 0 |  |  |  | základní |  | 0 | 0 | 0 | 0 | 0 | 4 | K | 2 |  |  |  | ROZPOCET | 0 | 0 | 0 | 0 | 0 | 1 | 0 | 4 | -25254026
|  |  | T-kus 50/40 pro přípojky | [18 empty] | VV | 2 | 1 | True | 0 | ROZPOCET
|  |  | 7 |  |  |  | 7 | [14 empty] | VV | 2 | 2 | True | 1 | ROZPOCET
37 | M | 286149001 | T-kus redukovaný PE d 50/40 |  |  | kus | 7 | 0 |  | 0 |  |  |  | základní |  | 0 | 0 | 0 | 0 | 0 | 8 | M | 2 |  |  |  | ROZPOCET | 0 | 0 | 0 | 0 | 0 | 1 | 0 | 4 | 2111247491
38 | K | 877175218 | Montáž elektrozáslepek na kanalizačním potrubí z PE trub d 40 |  |  | kus | 7 | 0 |  | 0 |  |  |  | základní |  | 0 | 0 | 0 | 0 | 0 | 4 | K | 2 |  |  |  | ROZPOCET | 0 | 0 | 0 | 0 | 0 | 1 | 0 | 4 | 1561015632
|  |  | zaslepení přípojek | [18 empty] | VV | 2 | 1 | True | 0 | ROZPOCET
|  |  | 7 |  |  |  | 7 | [14 empty] | VV | 2 | 2 | True | 1 | ROZPOCET
39 | M | 28615021 | elektrozáslepka SDR11 PE 100 PN 16 d 40 |  |  | kus | 7 | 0 |  | 0 |  |  |  | základní |  | 0 | 8e-05 | 0.00056 | 0 | 0 | 8 | M | 2 |  |  |  | ROZPOCET | 0 | 0 | 0 | 0 | 0 | 1 | 0 | 4 | -2058741971
| 89 - Ostatní konstrukce | [8 empty] | 0 | [5 empty] | 0 |  | 0.60313 |  | 0 | 1 | D | 1 |  |  |  | ROZPOCET | [6 empty] | 0
40 | K | 891173111 | Montáž ventilu hlavního pro přípojky DN 32 |  |  | kus | 7 | 0 |  | 0 |  |  |  | základní |  | 0 | 2e-05 | 0.00014 | 0 | 0 | 4 | K | 2 |  |  |  | ROZPOCET | 0 | 0 | 0 | 0 | 0 | 1 | 0 | 4 | 1450751164
|  |  | pro přípojky | [18 empty] | VV | 2 | 1 | True | 0 | ROZPOCET
|  |  | 7 |  |  |  | 7 | [14 empty] | VV | 2 | 2 | True | 1 | ROZPOCET
41 | M | 4220000R2 | Šoupátko pro domovní přípojky DN32 (např.AVK č.5.30.32) |  |  | kus | 7 | 0 |  | 0 |  |  |  | základní |  | 0 | 0 | 0 | 0 | 0 | 8 | M | 2 |  |  |  | ROZPOCET | 0 | 0 | 0 | 0 | 0 | 1 | 0 | 4 | -637684210
42 | K | 891211112 | Montáž vodovodních šoupátek otevřený výkop DN 50 |  |  | kus | 1 | 0 |  | 0 |  |  |  | základní |  | 0 | 0.00072 | 0.00072 | 0 | 0 | 4 | K | 2 |  |  |  | ROZPOCET | 0 | 0 | 0 | 0 | 0 | 1 | 0 | 4 | -1803059698
|  |  | před proplachovacího soupravou | [18 empty] | VV | 2 | 1 | True | 0 | ROZPOCET
|  |  | 1 |  |  |  | 1 | [14 empty] | VV | 2 | 2 | True | 1 | ROZPOCET
43 | M | 42221301 | šoupátko pitná voda, litina GGG 50, krátká stavební délka, PN10/16 DN 50 x 150 mm |  |  | kus | 1 | 0 |  | 0 |  |  |  | základní |  | 0 | 0.012 | 0.012 | 0 | 0 | 8 | M | 2 |  |  |  | ROZPOCET | 0 | 0 | 0 | 0 | 0 | 1 | 0 | 4 | 1159583986
44 | M | 42291072 | souprava zemní pro šoupátka DN 40-50mm Rd 1,5 m |  |  | kus | 1 | 0 |  | 0 |  |  |  | základní |  | 0 | 0.0035 | 0.0035 | 0 | 0 | 8 | M | 2 |  |  |  | ROZPOCET | 0 | 0 | 0 | 0 | 0 | 1 | 0 | 4 | 1053517343
45 | K | 891247111 | Montáž hydrantů podzemních DN 50 |  |  | kus | 1 | 0 |  | 0 |  |  |  | základní |  | 0 | 0.00034 | 0.00034 | 0 | 0 | 4 | K | 2 |  |  |  | ROZPOCET | 0 | 0 | 0 | 0 | 0 | 1 | 0 | 4 | 532381819
|  |  | proplachovací souprava | [18 empty] | VV | 2 | 1 | True | 0 | ROZPOCET
|  |  | 1 |  |  |  | 1 | [14 empty] | VV | 2 | 2 | True | 1 | ROZPOCET
46 | M | 4220000R1 | Souprava proplachovací DN 50 (např.Hawle) |  |  | kus | 1 | 0 |  | 0 |  |  |  | základní |  | 0 | 0 | 0 | 0 | 0 | 8 | M | 2 |  |  |  | ROZPOCET | 0 | 0 | 0 | 0 | 0 | 1 | 0 | 4 | -2071761442
47 | K | 899121102 | Osazení poklopů šoupátkových |  |  | kus | 8 | 0 |  | 0 |  |  |  | základní |  | 0 | 0 | 0 | 0 | 0 | 4 | K | 2 |  |  |  | ROZPOCET | 0 | 0 | 0 | 0 | 0 | 1 | 0 | 4 | -861796336
|  |  | pro šoupátko u proplachu | [18 empty] | VV | 2 | 1 | True | 0 | ROZPOCET
|  |  | 1 |  |  |  | 1 | [14 empty] | VV | 2 | 2 | True | 0 | ROZPOCET
|  |  | pro šoupátka pro přípojky | [18 empty] | VV | 2 | 1 | True | 0 | ROZPOCET
|  |  | 7 |  |  |  | 7 | [14 empty] | VV | 2 | 2 | True | 0 | ROZPOCET
|  |  | Součet |  |  |  | 8 | [14 empty] | VV | 2 | 4 | True | 1 | ROZPOCET
48 | M | 56230633 | poklop uliční šoupátkový kulatý |  |  | kus | 8 | 0 |  | 0 |  |  |  | základní |  | 0 | 0.0069 | 0.0552 | 0 | 0 | 8 | M | 2 |  |  |  | ROZPOCET | 0 | 0 | 0 | 0 | 0 | 1 | 0 | 4 | 1764363185
49 | K | 899121103 | Osazení poklopů plastových hydrantových |  |  | kus | 1 | 0 |  | 0 |  |  |  | základní |  | 0 | 0 | 0 | 0 | 0 | 4 | K | 2 |  |  |  | ROZPOCET | 0 | 0 | 0 | 0 | 0 | 1 | 0 | 4 | -1393363624
50 | M | 56230635 | poklop uliční hydrantový oválný |  |  | kus | 1 | 0 |  | 0 |  |  |  | základní |  | 0 | 0.014 | 0.014 | 0 | 0 | 8 | M | 2 |  |  |  | ROZPOCET | 0 | 0 | 0 | 0 | 0 | 1 | 0 | 4 | 291752656
51 | K | 8994000R1 | Ukončení zjišťovacího kabelu v šoupátkových poklopech |  |  | kpl | 1 | 0 |  | 0 |  |  |  | základní |  | 0 | 0 | 0 | 0 | 0 | 4 | K | 2 |  |  |  | ROZPOCET | 0 | 0 | 0 | 0 | 0 | 1 | 0 | 4 | -78710816
52 | K | 892241111 | Tlaková zkouška vodou potrubí do 80 |  |  | m | 195 | 0 |  | 0 |  |  |  | základní |  | 0 | 0 | 0 | 0 | 0 | 4 | K | 2 |  |  |  | ROZPOCET | 0 | 0 | 0 | 0 | 0 | 1 | 0 | 4 | 1146622073
53 | K | 892372111 | Zabezpečení konců potrubí DN do 300 při tlakových zkouškách vodou |  |  | kus | 1 | 0 |  | 0 |  |  |  | základní |  | 0 | 0.46009 | 0.46009 | 0 | 0 | 4 | K | 2 |  |  |  | ROZPOCET | 0 | 0 | 0 | 0 | 0 | 1 | 0 | 4 | -162399136
|  |  | v místě stávající šachty | [18 empty] | VV | 2 | 1 | True | 0 | ROZPOCET
|  |  | 1 |  |  |  | 1 | [14 empty] | VV | 2 | 2 | True | 1 | ROZPOCET
54 | K | Poznámka 89 | Zabezpečení konců potrubí při tlakové zkoušce bude zajištěno nově osazenými armaturami a tvarovkami |  |  |  | 0 | 0 |  | 0 |  |  |  | základní |  | 0 | 0 | 0 | 0 | 0 | 4 | K | 2 |  |  |  | ROZPOCET | 0 | 0 | 0 | 0 | 0 | 1 | 0 | 4 | 1142287096
55 | K | 899721111 | Signalizační vodič na potrubí do DN do 150 mm |  |  | m | 195 | 0 |  | 0 |  |  |  | základní |  | 0 | 0.00019 | 0.03705 | 0 | 0 | 4 | K | 2 |  |  |  | ROZPOCET | 0 | 0 | 0 | 0 | 0 | 1 | 0 | 4 | 2064089619
56 | K | 899722112 | Krytí potrubí z plastů výstražnou fólií z PVC 25 cm |  |  | m | 195 | 0 |  | 0 |  |  |  | základní |  | 0 | 7e-05 | 0.01365 | 0 | 0 | 4 | K | 2 |  |  |  | ROZPOCET | 0 | 0 | 0 | 0 | 0 | 1 | 0 | 4 | 569093275
57 | K | 894812611 | Vyříznutí a utěsnění otvoru ve stěně šachty do DN 110 |  |  | kus | 1 | 0 |  | 0 |  |  |  | základní |  | 0 | 0.00018 | 0.00018 | 0 | 0 | 4 | K | 2 |  |  |  | ROZPOCET | 0 | 0 | 0 | 0 | 0 | 1 | 0 | 4 | 12792827
|  |  | napojení do stávající revizní šachty | [18 empty] | VV | 2 | 1 | True | 0 | ROZPOCET
|  |  | 1 |  |  |  | 1 | [14 empty] | VV | 2 | 2 | True | 1 | ROZPOCET
58 | K | 899713111 | Orientační tabulky na sloupku betonovém nebo ocelovém |  |  | kus | 1 | 0 |  | 0 |  |  |  | základní |  | 0 | 0.00016 | 0.00016 | 0 | 0 | 4 | K | 2 |  |  |  | ROZPOCET | 0 | 0 | 0 | 0 | 0 | 1 | 0 | 4 | 1108174624
|  |  | označení proplachovací soupravy | [18 empty] | VV | 2 | 1 | True | 0 | ROZPOCET
|  |  | 1 |  |  |  | 1 | [14 empty] | VV | 2 | 2 | True | 1 | ROZPOCET
59 | M | 404452250 | sloupek |  |  | kus | 1 | 0 |  | 0 |  |  |  | základní |  | 0 | 0.0061 | 0.0061 | 0 | 0 | 8 | M | 2 |  |  |  | ROZPOCET | 0 | 0 | 0 | 0 | 0 | 1 | 0 | 4 | -430881484
| 99 - Přesun hmot a manipulace se sutí | [8 empty] | 0 | [5 empty] | 0 |  | 0 |  | 0 | 1 | D | 1 |  |  |  | ROZPOCET | [6 empty] | 0
60 | K | 998276101 | Přesun hmot pro trubní vedení z trub z plastických hmot otevřený výkop |  |  | t | 1.82 | 0 |  | 0 |  |  |  | základní |  | 0 | 0 | 0 | 0 | 0 | 4 | K | 2 |  |  |  | ROZPOCET | 0 | 0 | 0 | 0 | 0 | 1 | 0 | 4 | -1585620601
61 | K | poznámka 1 | Přesun hmot pro podsypy a obsypy potrubí nakoupeným materiálem je započten v položce 162301101 |  |  |  | 0 | 0 |  | 0 |  |  |  | základní |  | 0 | 0 | 0 | 0 | 0 | 4 | K | 2 |  |  |  | ROZPOCET | 0 | 0 | 0 | 0 | 0 | 1 | 0 | 4 | 2021986143
| PSV - Práce a dodávky PSV | [8 empty] | 0 | [5 empty] | 0 |  | 0.0032 |  | 0 | 2 | D | 0 |  |  |  | ROZPOCET | [6 empty] | 0
| 722 - Zdravotechnika - vnitřní vodovod | [8 empty] | 0 | [5 empty] | 0 |  | 0.0032 |  | 0 | 2 | D | 1 |  |  |  | ROZPOCET | [6 empty] | 0
62 | K | 722176116 | Montáž potrubí plastové spojované svary polyfuzně do D 50 mm |  |  | m | 4 | 0 |  | 0 |  |  |  | základní |  | 0 | 0.0008 | 0.0032 | 0 | 0 | 16 | K | 2 |  |  |  | ROZPOCET | 0 | 0 | 0 | 0 | 0 | 1 | 0 | 16 | 1330633356
|  |  | srovnatelně pro připevnění potrubí | [18 empty] | VV | 2 | 1 | True | 0 | ROZPOCET
|  |  | do stávající gravitační šachty | [18 empty] | VV | 2 | 1 | True | 0 | ROZPOCET
|  |  | dodávka je v dodávce celého potrubí - oddíl 87 | [18 empty] | VV | 2 | 1 | True | 0 | ROZPOCET
|  |  | 4 |  |  |  | 4 | [14 empty] | VV | 2 | 2 | True | 1 | ROZPOCET
| VP - Vícepráce | [8 empty] | 0 | [11 empty] | D | 0 |  |  |  | PN | [6 empty] | 0

## 02 - SO 02 Vodovodní příp...
| List obsahuje: |  | 1) Krycí list rozpočtu |  | 2) Rekapitulace rozpočtu |  |  | 3) Rozpočet |  |  | Zpět na list: | Rekapitulace stavby
optimalizováno pro tisk sestav ve formátu A4 - na výšku | [11 empty] | >> skryté sloupce << | [9 empty] | {3780d0a5-3567-4d80-b907-324e07ce31e6}
2
KRYCÍ LIST ROZPOČTU | [12 empty] | v --- níže se nacházejí doplnkové a pomocné údaje k sestavám --- v | [8 empty] | False
| Stavba: |  | Horní Slavkov, ul.Nad Výtopnou - inženýrské sítě pro RD
| Objekt: |  | 02 - SO 02 Vodovodní přípojky
| JKSO: | [7 empty] | CC-CZ:
| Místo: | [7 empty] | Datum: |  | 6. 11. 2018
| Objednatel: | [7 empty] | IČ:
|  | Město Horní Slavkov | [6 empty] | DIČ:
| Zhotovitel: | [7 empty] | IČ: |  | Vyplň údaj
|  | Vyplň údaj | [6 empty] | DIČ: |  | Vyplň údaj
| Projektant: | [7 empty] | IČ:
|  | KV ENGINEERING s.r.o.Karlovy Vary | [6 empty] | DIČ:
| Zpracovatel: | [7 empty] | IČ:
|  | Neubauerová Soňa, SK-Projekt Ostrov | [6 empty] | DIČ:
Poznámka:
| Náklady z rozpočtu | [7 empty] | 0
| Ostatní náklady | [7 empty] | 0
| Cena bez DPH | [7 empty] | 0
| DPH | základní | 21% | ze | 0 |  |  |  | 0
|  | snížená | 15% | ze | 0 |  |  |  | 0
|  | zákl. přenesená | 21% | ze | 0 |  |  |  | 0
|  | sníž. přenesená | 15% | ze | 0 |  |  |  | 0
|  | nulová | 0% | ze | 0 |  |  |  | 0
| Cena s DPH |  |  | v | CZK |  |  | 0
| Projektant |  |  |  |  | Zpracovatel
| Datum a podpis: |  |  | Razítko |  | Datum a podpis: |  |  |  | Razítko
| Objednavatel |  |  |  |  | Zhotovitel
| Datum a podpis: |  |  | Razítko |  | Datum a podpis: |  |  |  | Razítko
REKAPITULACE ROZPOČTU
Stavba: |  |  | Horní Slavkov, ul.Nad Výtopnou - inženýrské sítě pro RD
Objekt: |  |  | 02 - SO 02 Vodovodní přípojky
Místo: | [6 empty] | Datum: |  | 6. 11. 2018
Objednatel: |  |  | Město Horní Slavkov |  |  |  | Projektant: |  | KV ENGINEERING s.r.o.Karlovy Vary
Zhotovitel: |  |  | Vyplň údaj |  |  |  | Zpracovatel: |  | Neubauerová Soňa, SK-Projekt Ostrov
Kód - Popis | [9 empty] | Cena celkem [CZK]
1) Náklady z rozpočtu | [9 empty] | 0 | [12 empty] | -1
| HSV - Práce a dodávky HSV | [8 empty] | 0
| 1 - Zemní práce | [8 empty] | 0
| 11 - Zemní práce - přípravné a přidružené práce | [8 empty] | 0
| 45 - Podkladní a vedlejší konstrukce kromě vozovek a železničního svršku | [8 empty] | 0
| 5 - Komunikace pozemní | [8 empty] | 0
| 87 - Potrubí z trub plastických a skleněných | [8 empty] | 0
| 89 - Ostatní konstrukce | [8 empty] | 0
| 91 - Doplňující konstrukce a práce pozemních komunikací, letišť a ploch | [8 empty] | 0
| 99 - Přesun hmot a manipulace se sutí | [8 empty] | 0
2) Ostatní náklady | [9 empty] | 0 |  |  |  | DPH
| Zařízení staveniště | [8 empty] | 0 |  |  |  | základní | [12 empty] | VRN | 0 | 0 | 0 | 0 | 0 | 1
| Projektové práce | [8 empty] | 0 |  |  |  | základní | [12 empty] | VRN | 0 | 0 | 0 | 0 | 0 | 1
| Územní vlivy | [8 empty] | 0 |  |  |  | základní | [12 empty] | VRN | 0 | 0 | 0 | 0 | 0 | 1
| Provozní vlivy | [8 empty] | 0 |  |  |  | základní | [12 empty] | VRN | 0 | 0 | 0 | 0 | 0 | 1
| Jiné VRN | [8 empty] | 0 |  |  |  | základní | [12 empty] | VRN | 0 | 0 | 0 | 0 | 0 | 1
| Kompletační činnost | [8 empty] | 0 |  |  |  | základní | [12 empty] | KOMPLETACNA | 0 | 0 | 0 | 0 | 0 | 1
Celkové náklady za stavbu 1) + 2) | [7 empty] | 0
ROZPOČET
Stavba: |  |  | Horní Slavkov, ul.Nad Výtopnou - inženýrské sítě pro RD
Objekt: |  |  | 02 - SO 02 Vodovodní přípojky
Místo: | [6 empty] | Datum: |  | 6. 11. 2018
Objednatel: |  |  | Město Horní Slavkov |  |  |  | Projektant: |  | KV ENGINEERING s.r.o.Karlovy Vary
Zhotovitel: |  |  | Vyplň údaj |  |  |  | Zpracovatel: |  | Neubauerová Soňa, SK-Projekt Ostrov
PČ | Typ | Kód | Popis |  |  | MJ | Množství | J.cena [CZK] |  | Cena celkem [CZK] |  |  | Poznámka | DPH | J. Nh [h] | Nh celkem [h] | J. hmotnost [t] | Hmotnost celkem [t] | J. suť [t] | Suť Celkem [t]
Náklady z rozpočtu | [9 empty] | 0 | [5 empty] | 0 |  | 12.0767 |  | 7.425 |  | D | -1 | [10 empty] | 0
| HSV - Práce a dodávky HSV | [8 empty] | 0 | [5 empty] | 0 |  | 12.0767 |  | 7.425 | 1 | D | 0 |  |  |  | ROZPOCET | [6 empty] | 0
| 1 - Zemní práce | [8 empty] | 0 | [5 empty] | 0 |  | 0.32747 |  | 0 | 1 | D | 1 |  |  |  | ROZPOCET | [6 empty] | 0
1 | K | 131201202 | Hloubení jam zapažených v hornině tř. 3 objemu do 1000 m3 |  |  | m3 | 22.8 | 0 |  | 0 |  |  |  | základní |  | 0 | 0 | 0 | 0 | 0 | 4 | K | 2 |  |  |  | ROZPOCET | 0 | 0 | 0 | 0 | 0 | 1 | 0 | 4 | -1326384952
|  |  | 60% zatřídění | [18 empty] | VV | 2 | 1 | True | 0 | ROZPOCET
|  |  | výkop startovacích jam v terénu | [18 empty] | VV | 2 | 1 | True | 0 | ROZPOCET
|  |  | 1,50*3,0*2,0*3*0,60 |  |  |  | 16.2 | [14 empty] | VV | 2 | 2 | True | 0 | ROZPOCET
|  |  | výkop montážních jam v asfaltu | [18 empty] | VV | 2 | 1 | True | 0 | ROZPOCET
|  |  | (1,50*1,50*(2,0-0,36)*3-0,07)*0,60 |  |  |  | 6.6 | [14 empty] | VV | 2 | 2 | True | 0 | ROZPOCET
|  |  | Součet |  |  |  | 22.8 | [14 empty] | VV | 2 | 4 | True | 1 | ROZPOCET
2 | K | 131301202 | Hloubení jam zapažených v hornině tř. 4 objemu do 1000 m3 |  |  | m3 | 15.2 | 0 |  | 0 |  |  |  | základní |  | 0 | 0 | 0 | 0 | 0 | 4 | K | 2 |  |  |  | ROZPOCET | 0 | 0 | 0 | 0 | 0 | 1 | 0 | 4 | 1067010783
|  |  | 40% zatřídění | [18 empty] | VV | 2 | 1 | True | 0 | ROZPOCET
|  |  | 38*0,40 |  |  |  | 15.2 | [14 empty] | VV | 2 | 2 | True | 1 | ROZPOCET
3 | K | 132201202 | Hloubení rýh š do 2000 mm v hornině tř. 3 objemu do 1000 m3 |  |  | m3 | 66.3 | 0 |  | 0 |  |  |  | základní |  | 0 | 0 | 0 | 0 | 0 | 4 | K | 2 |  |  |  | ROZPOCET | 0 | 0 | 0 | 0 | 0 | 1 | 0 | 4 | -993808583
|  |  | 60% zatřídění | [18 empty] | VV | 2 | 1 | True | 0 | ROZPOCET
|  |  | výkop pro vodovodní přípojky | [18 empty] | VV | 2 | 1 | True | 0 | ROZPOCET
|  |  | 1,0*1,70*65*0,60 |  |  |  | 66.3 | [14 empty] | VV | 2 | 2 | True | 1 | ROZPOCET
4 | K | 132301202 | Hloubení rýh š do 2000 mm v hornině tř. 4 objemu do 1000 m3 |  |  | m3 | 44.2 | 0 |  | 0 |  |  |  | základní |  | 0 | 0 | 0 | 0 | 0 | 4 | K | 2 |  |  |  | ROZPOCET | 0 | 0 | 0 | 0 | 0 | 1 | 0 | 4 | -877977002
|  |  | 40% zatřídění | [18 empty] | VV | 2 | 1 | True | 0 | ROZPOCET
|  |  | 110,50*0,40 |  |  |  | 44.2 | [14 empty] | VV | 2 | 2 | True | 1 | ROZPOCET
5 | K | 151101101 | Zřízení příložného pažení a rozepření stěn rýh hl do 2 m |  |  | m2 | 221 | 0 |  | 0 |  |  |  | základní |  | 0 | 0.00084 | 0.18564 | 0 | 0 | 4 | K | 2 |  |  |  | ROZPOCET | 0 | 0 | 0 | 0 | 0 | 1 | 0 | 4 | -1027878852
|  |  | 1,70*2*65 |  |  |  | 221 | [14 empty] | VV | 2 | 2 | True | 1 | ROZPOCET
6 | K | 151101111 | Odstranění příložného pažení a rozepření stěn rýh hl do 2 m |  |  | m2 | 221 | 0 |  | 0 |  |  |  | základní |  | 0 | 0 | 0 | 0 | 0 | 4 | K | 2 |  |  |  | ROZPOCET | 0 | 0 | 0 | 0 | 0 | 1 | 0 | 4 | -602091829
7 | K | 151101201 | Zřízení příložného pažení stěn výkopu hl do 4 m |  |  | m2 | 90 | 0 |  | 0 |  |  |  | základní |  | 0 | 0.0007 | 0.063 | 0 | 0 | 4 | K | 2 |  |  |  | ROZPOCET | 0 | 0 | 0 | 0 | 0 | 1 | 0 | 4 | 1516114591
|  |  | pro jámy | [18 empty] | VV | 2 | 1 | True | 0 | ROZPOCET
|  |  | 2,0*1,5*4*3 |  |  |  | 36 | [14 empty] | VV | 2 | 2 | True | 0 | ROZPOCET
|  |  | 2,0*(1,5*2+3,0*2)*3 |  |  |  | 54 | [14 empty] | VV | 2 | 2 | True | 0 | ROZPOCET
|  |  | Součet |  |  |  | 90 | [14 empty] | VV | 2 | 4 | True | 1 | ROZPOCET
8 | K | 151101211 | Odstranění příložného pažení stěn hl do 4 m |  |  | m2 | 90 | 0 |  | 0 |  |  |  | základní |  | 0 | 0 | 0 | 0 | 0 | 4 | K | 2 |  |  |  | ROZPOCET | 0 | 0 | 0 | 0 | 0 | 1 | 0 | 4 | 2055382546
9 | K | 151101301 | Zřízení rozepření stěn při pažení příložném hl do 4 m |  |  | m3 | 40.5 | 0 |  | 0 |  |  |  | základní |  | 0 | 0.00046 | 0.01863 | 0 | 0 | 4 | K | 2 |  |  |  | ROZPOCET | 0 | 0 | 0 | 0 | 0 | 1 | 0 | 4 | 374628469
10 | K | 151101311 | Odstranění rozepření stěn při pažení příložném hl do 4 m |  |  | m3 | 40.5 | 0 |  | 0 |  |  |  | základní |  | 0 | 0 | 0 | 0 | 0 | 4 | K | 2 |  |  |  | ROZPOCET | 0 | 0 | 0 | 0 | 0 | 1 | 0 | 4 | -1054450216
11 | K | 161101101 | Svislé přemístění výkopku z horniny tř. 1 až 4 hl výkopu do 2,5 m |  |  | m3 | 148.5 | 0 |  | 0 |  |  |  | základní |  | 0 | 0 | 0 | 0 | 0 | 4 | K | 2 |  |  |  | ROZPOCET | 0 | 0 | 0 | 0 | 0 | 1 | 0 | 4 | -881451449
|  |  | 100% z důvodu pažení | [18 empty] | VV | 2 | 1 | True | 0 | ROZPOCET
|  |  | 38+110,50 |  |  |  | 148.5 | [14 empty] | VV | 2 | 2 | True | 1 | ROZPOCET
12 | K | 167101102 | Nakládání výkopku z hornin tř. 1 až 4 přes 100 m3 |  |  | m3 | 148.5 | 0 |  | 0 |  |  |  | základní |  | 0 | 0 | 0 | 0 | 0 | 4 | K | 2 |  |  |  | ROZPOCET | 0 | 0 | 0 | 0 | 0 | 1 | 0 | 4 | -2077360390
|  |  | část zeminy na zpětný zásyp | [18 empty] | VV | 2 | 1 | True | 0 | ROZPOCET
|  |  | přebytek do okolí | [18 empty] | VV | 2 | 1 | True | 0 | ROZPOCET
|  |  | 110,50+38 |  |  |  | 148.5 | [14 empty] | VV | 2 | 2 | True | 1 | ROZPOCET
13 | K | 175151101 | Obsypání potrubí strojně sypaninou bez prohození, uloženou do 3 m |  |  | m3 | 13 | 0 |  | 0 |  |  |  | základní |  | 0 | 0 | 0 | 0 | 0 | 4 | K | 2 |  |  |  | ROZPOCET | 0 | 0 | 0 | 0 | 0 | 1 | 0 | 4 | -1822663499
|  |  | nakoupeným materiálem | [18 empty] | VV | 2 | 1 | True | 0 | ROZPOCET
|  |  | 1,0*0,20*65 |  |  |  | 13 | [14 empty] | VV | 2 | 2 | True | 1 | ROZPOCET
14 | M | 58337331 | štěrkopísek frakce 0/22 |  |  | t | 26.52 | 0 |  | 0 |  |  |  | základní |  | 0 | 0 | 0 | 0 | 0 | 8 | M | 2 |  |  |  | ROZPOCET | 0 | 0 | 0 | 0 | 0 | 1 | 0 | 4 | -27716650
|  |  | pro obsyp potrubí | [18 empty] | VV | 2 | 1 | True | 0 | ROZPOCET
|  |  | 13*1,7*1,2 |  |  |  | 26.52 | [14 empty] | VV | 2 | 2 | True | 1 | ROZPOCET
|  |  | na zhutnění 20% | [18 empty] | VV | 2 | 1 | True | 0 | ROZPOCET
15 | K | 174101101 | Zásyp jam, šachet rýh nebo kolem objektů sypaninou se zhutněním |  |  | m3 | 129 | 0 |  | 0 |  |  |  | základní |  | 0 | 0 | 0 | 0 | 0 | 4 | K | 2 |  |  |  | ROZPOCET | 0 | 0 | 0 | 0 | 0 | 1 | 0 | 4 | 2146416605
|  |  | zpětný zásyp jam pro protlaky | [18 empty] | VV | 2 | 1 | True | 0 | ROZPOCET
|  |  | montážní jámy v komunikaci štěrkopískem | [18 empty] | VV | 2 | 1 | True | 0 | ROZPOCET
|  |  | 38 |  |  |  | 38 | [14 empty] | VV | 2 | 2 | True | 0 | ROZPOCET
|  |  | zpětný zásyp rýhy | [18 empty] | VV | 2 | 1 | True | 0 | ROZPOCET
|  |  | 110,50-6,50-13 |  |  |  | 91 | [14 empty] | VV | 2 | 2 | True | 0 | ROZPOCET
|  |  | Součet |  |  |  | 129 | [14 empty] | VV | 2 | 4 | True | 1 | ROZPOCET
16 | M | 58331200 | štěrkopísek netříděný zásypový materiál |  |  | t | 22.58 | 0 |  | 0 |  |  |  | základní |  | 0 | 0 | 0 | 0 | 0 | 8 | M | 2 |  |  |  | ROZPOCET | 0 | 0 | 0 | 0 | 0 | 1 | 0 | 4 | -1929804262
|  |  | montážní jámy v komunikaci štěrkopískem | [18 empty] | VV | 2 | 1 | True | 0 | ROZPOCET
|  |  | 1,5*1,5*(2,0-0,36)*3*1,7*1,20 |  |  |  | 22.58 | [14 empty] | VV | 2 | 2 | True | 1 | ROZPOCET
|  |  | na zhutnění 20% | [18 empty] | VV | 2 | 1 | True | 0 | ROZPOCET
17 | K | 162301101 | Vodorovné přemístění do 500 m výkopku/sypaniny z horniny tř. 1 až 4 |  |  | m3 | 30.5 | 0 |  | 0 |  |  |  | základní |  | 0 | 0 | 0 | 0 | 0 | 4 | K | 2 |  |  |  | ROZPOCET | 0 | 0 | 0 | 0 | 0 | 1 | 0 | 4 | -787194096
|  |  | přebytečná zemina se rozprostře v okolí | [18 empty] | VV | 2 | 1 | True | 0 | ROZPOCET
|  |  | 6,5+13+11 |  |  |  | 30.5 | [14 empty] | VV | 2 | 2 | True | 1 | ROZPOCET
18 | K | 171201101 | Uložení sypaniny do násypů nezhutněných |  |  | m3 | 30.5 | 0 |  | 0 |  |  |  | základní |  | 0 | 0 | 0 | 0 | 0 | 4 | K | 2 |  |  |  | ROZPOCET | 0 | 0 | 0 | 0 | 0 | 1 | 0 | 4 | -1741804795
19 | K | 181411121 | Založení lučního trávníku výsevem plochy do 1000 m2 v rovině a ve svahu do 1:5 |  |  | m2 | 78.5 | 0 |  | 0 |  |  |  | základní |  | 0 | 0 | 0 | 0 | 0 | 4 | K | 2 |  |  |  | ROZPOCET | 0 | 0 | 0 | 0 | 0 | 1 | 0 | 4 | 222297933
|  |  | po dokončení | [18 empty] | VV | 2 | 1 | True | 0 | ROZPOCET
|  |  | 1,0*65+1,5*3,0*3 |  |  |  | 78.5 | [14 empty] | VV | 2 | 2 | True | 1 | ROZPOCET
20 | M | 00572100 | osivo jetelotráva intenzivní víceletá |  |  | kg | 4.04 | 0 |  | 0 |  |  |  | základní |  | 0 | 0.001 | 0.00404 | 0 | 0 | 8 | M | 2 |  |  |  | ROZPOCET | 0 | 0 | 0 | 0 | 0 | 1 | 0 | 4 | 2132975724
|  |  | 78,50*0,05*1,03 |  |  |  | 4.04 | [14 empty] | VV | 2 | 2 | True | 1 | ROZPOCET
21 | K | 162301101 | Vodorovné přemístění do 500 m výkopku/sypaniny z horniny tř. 1 až 4 |  |  | m3 | 19.5 | 0 |  | 0 |  |  |  | základní |  | 0 | 0 | 0 | 0 | 0 | 4 | K | 2 |  |  |  | ROZPOCET | 0 | 0 | 0 | 0 | 0 | 1 | 0 | 4 | 677440644
|  |  | přemístění materiálu pro podsypy a obsypy | [18 empty] | VV | 2 | 1 | True | 0 | ROZPOCET
|  |  | po stavbě k místu upotřebení | [18 empty] | VV | 2 | 1 | True | 0 | ROZPOCET
|  |  | náhrada přesunu hmot dle 827-1 | [18 empty] | VV | 2 | 1 | True | 0 | ROZPOCET
|  |  | dle ÚRS Praha | [18 empty] | VV | 2 | 1 | True | 0 | ROZPOCET
|  |  | 6,50+13 |  |  |  | 19.5 | [14 empty] | VV | 2 | 2 | True | 1 | ROZPOCET
22 | K | 141720015 | Neřízený zemní protlak strojně vnějšího průměru do 110 mm v hornině tř 3 a 4 |  |  | m | 26 | 0 |  | 0 |  |  |  | základní |  | 0 | 0 | 0 | 0 | 0 | 4 | K | 2 |  |  |  | ROZPOCET | 0 | 0 | 0 | 0 | 0 | 1 | 0 | 4 | -271356097
|  |  | 7,5+9+9,5 |  |  |  | 26 | [14 empty] | VV | 2 | 2 | True | 1 | ROZPOCET
23 | M | 28613130 | potrubí vodovodní PE100 PN 10 SDR17 6m 12m 100m 110x6,6mm |  |  | m | 26 | 0 |  | 0 |  |  |  | základní |  | 0 | 0.00216 | 0.05616 | 0 | 0 | 8 | M | 2 |  |  |  | ROZPOCET | 0 | 0 | 0 | 0 | 0 | 1 | 0 | 4 | 1392179528
24 | K | 1410000R1 | Vybavení startovací jámy pro protlak panely do štěrkopísku vč.likvidace, vč.opotřebení |  |  | KPL | 3 | 0 |  | 0 |  |  |  | základní |  | 0 | 0 | 0 | 0 | 0 | 4 | K | 2 |  |  |  | ROZPOCET | 0 | 0 | 0 | 0 | 0 | 1 | 0 | 4 | -613708224
| 11 - Zemní práce - přípravné a přidružené práce | [8 empty] | 0 | [5 empty] | 0 |  | 0 |  | 7.425 | 1 | D | 1 |  |  |  | ROZPOCET | [6 empty] | 0
25 | K | 113107444 | Odstranění krytu živičných tl 200 mm při překopech strojně plochy do 15 m2 |  |  | m2 | 12 | 0 |  | 0 |  |  |  | základní |  | 0 | 0 | 0 | 0.45 | 5.4 | 4 | K | 2 |  |  |  | ROZPOCET | 0 | 0 | 0 | 0 | 0 | 1 | 0 | 4 | 1530347727
|  |  | v místě montážních jam | [18 empty] | VV | 2 | 1 | True | 0 | ROZPOCET
|  |  | 2,0*2,0*3 |  |  |  | 12 | [14 empty] | VV | 2 | 2 | True | 1 | ROZPOCET
26 | K | 113107412 | Odstranění podkladu z kameniva těženého tl 200 mm při překopech strojně plochy do 15 m2 |  |  | m2 | 6.75 | 0 |  | 0 |  |  |  | základní |  | 0 | 0 | 0 | 0.3 | 2.025 | 4 | K | 2 |  |  |  | ROZPOCET | 0 | 0 | 0 | 0 | 0 | 1 | 0 | 4 | -814589516
|  |  | v místě montážních jam | [18 empty] | VV | 2 | 1 | True | 0 | ROZPOCET
|  |  | 1,5*1,5*3 |  |  |  | 6.75 | [14 empty] | VV | 2 | 2 | True | 1 | ROZPOCET
27 | K | 997221551 | Vodorovná doprava suti ze sypkých materiálů do 1 km |  |  | t | 7.43 | 0 |  | 0 |  |  |  | základní |  | 0 | 0 | 0 | 0 | 0 | 4 | K | 2 |  |  |  | ROZPOCET | 0 | 0 | 0 | 0 | 0 | 1 | 0 | 4 | 1474739531
28 | K | 997221559 | Příplatek za každý další 1 km u vodorovné dopravy suti ze sypkých materiálů |  |  | t | 104.02 | 0 |  | 0 |  |  |  | základní |  | 0 | 0 | 0 | 0 | 0 | 4 | K | 2 |  |  |  | ROZPOCET | 0 | 0 | 0 | 0 | 0 | 1 | 0 | 4 | 1120112695
|  |  | cca 15km | [18 empty] | VV | 2 | 1 | True | 0 | ROZPOCET
|  |  | 7,43*14 |  |  |  | 104.02 | [14 empty] | VV | 2 | 2 | True | 1 | ROZPOCET
29 | K | 997221845 | Poplatek za uložení na skládce (skládkovné) odpadu asfaltového bez dehtu kód odpadu 170 302 |  |  | t | 5.4 | 0 |  | 0 |  |  |  | základní |  | 0 | 0 | 0 | 0 | 0 | 4 | K | 2 |  |  |  | ROZPOCET | 0 | 0 | 0 | 0 | 0 | 1 | 0 | 4 | -1822445573
30 | K | 997221855 | Poplatek za uložení na skládce (skládkovné) zeminy a kameniva kód odpadu 170 504 |  |  | t | 2.03 | 0 |  | 0 |  |  |  | základní |  | 0 | 0 | 0 | 0 | 0 | 4 | K | 2 |  |  |  | ROZPOCET | 0 | 0 | 0 | 0 | 0 | 1 | 0 | 4 | 1200625206
| 45 - Podkladní a vedlejší konstrukce kromě vozovek a železničního svršku | [8 empty] | 0 | [5 empty] | 0 |  | 0 |  | 0 | 1 | D | 1 |  |  |  | ROZPOCET | [6 empty] | 0
31 | K | 451573111 | Lože pod potrubí otevřený výkop z písku a ze štěrkopísku |  |  | m3 | 6.5 | 0 |  | 0 |  |  |  | základní |  | 0 | 0 | 0 | 0 | 0 | 4 | K | 2 |  |  |  | ROZPOCET | 0 | 0 | 0 | 0 | 0 | 1 | 0 | 4 | 1681830492
|  |  | 1,0*0,10*65 |  |  |  | 6.5 | [14 empty] | VV | 2 | 2 | True | 1 | ROZPOCET
| 5 - Komunikace pozemní | [8 empty] | 0 | [5 empty] | 0 |  | 9.0094 |  | 0 | 1 | D | 1 |  |  |  | ROZPOCET | [6 empty] | 0
32 | K | 566901123 | Vyspravení podkladu po překopech ing sítí plochy do 15 m2 štěrkopískem tl. 200 mm |  |  | m2 | 6.75 | 0 |  | 0 |  |  |  | základní |  | 0 | 0.40481 | 2.7325 | 0 | 0 | 4 | K | 2 |  |  |  | ROZPOCET | 0 | 0 | 0 | 0 | 0 | 1 | 0 | 4 | -453943276
|  |  | obnova v místě montážních jam | [18 empty] | VV | 2 | 1 | True | 0 | ROZPOCET
|  |  | 1,50*1,50*3 |  |  |  | 6.75 | [14 empty] | VV | 2 | 2 | True | 1 | ROZPOCET
33 | K | 566901161 | Vyspravení podkladu po překopech ing sítí plochy do 15 m2 obalovaným kamenivem ACP (OK) do tl. 100 mm |  |  | m2 | 12 | 0 |  | 0 |  |  |  | základní |  | 0 | 0.26376 | 3.1651 | 0 | 0 | 4 | K | 2 |  |  |  | ROZPOCET | 0 | 0 | 0 | 0 | 0 | 1 | 0 | 4 | -922272026
|  |  | obnova v místě montážních jam | [18 empty] | VV | 2 | 1 | True | 0 | ROZPOCET
|  |  | 2,0*2,0*3 |  |  |  | 12 | [14 empty] | VV | 2 | 2 | True | 1 | ROZPOCET
34 | K | 572340111 | Vyspravení krytu komunikací po překopech plochy do 15 m2 asfaltovým betonem ACO (AB) tl 50 mm |  |  | m2 | 24 | 0 |  | 0 |  |  |  | základní |  | 0 | 0.12966 | 3.1118 | 0 | 0 | 4 | K | 2 |  |  |  | ROZPOCET | 0 | 0 | 0 | 0 | 0 | 1 | 0 | 4 | -1181700674
|  |  | obnova v místě montážních jam | [18 empty] | VV | 2 | 1 | True | 0 | ROZPOCET
|  |  | 2x AB do 5cm | [18 empty] | VV | 2 | 1 | True | 0 | ROZPOCET
|  |  | 2,0*2,0*3*2 |  |  |  | 24 | [14 empty] | VV | 2 | 2 | True | 1 | ROZPOCET
| 87 - Potrubí z trub plastických a skleněných | [8 empty] | 0 | [5 empty] | 0 |  | 0.06269 |  | 0 | 1 | D | 1 |  |  |  | ROZPOCET | [6 empty] | 0
35 | K | 871161211 | Montáž potrubí z PE100 SDR 11 otevřený výkop svařovaných elektrotvarovkou D 32 x 3,0 mm |  |  | m | 65 | 0 |  | 0 |  |  |  | základní |  | 0 | 0 | 0 | 0 | 0 | 4 | K | 2 |  |  |  | ROZPOCET | 0 | 0 | 0 | 0 | 0 | 1 | 0 | 4 | 1459582661
|  |  | vodovodní přípojky | [18 empty] | VV | 2 | 1 | True | 0 | ROZPOCET
|  |  | 65 |  |  |  | 65 | [14 empty] | VV | 2 | 2 | True | 1 | ROZPOCET
36 | M | 28613524 | potrubí např. třívrstvé PE100 RC SDR11 32x3,0 dl 12 m (se zvýšenou odolností proti šíření trhliny) |  |  | m | 66 | 0 |  | 0 |  |  |  | základní |  | 0 | 0.00028 | 0.01848 | 0 | 0 | 8 | M | 2 |  |  |  | ROZPOCET | 0 | 0 | 0 | 0 | 0 | 1 | 0 | 4 | 2048445987
|  |  | 65*1,015+0,02 |  |  |  | 66 | [14 empty] | VV | 2 | 2 | True | 1 | ROZPOCET
37 | K | 871211211 | Montáž potrubí z PE100 SDR 11 otevřený výkop svařovaných elektrotvarovkou D 63 x 5,8 mm |  |  | m | 32 | 0 |  | 0 |  |  |  | základní |  | 0 | 0 | 0 | 0 | 0 | 4 | K | 2 |  |  |  | ROZPOCET | 0 | 0 | 0 | 0 | 0 | 1 | 0 | 4 | 1017837197
|  |  | společné vodoodní přípojky | [18 empty] | VV | 2 | 1 | True | 0 | ROZPOCET
|  |  | 9,5+11+11,5 |  |  |  | 32 | [14 empty] | VV | 2 | 2 | True | 1 | ROZPOCET
38 | M | 28613527 | potrubí třívrstvé PE100 RC SDR11 63x5,80 dl 12 m (se zvýšenou ochranou proti šíření trhlin) |  |  | m | 33 | 0 |  | 0 |  |  |  | základní |  | 0 | 0.00106 | 0.03498 | 0 | 0 | 8 | M | 2 |  |  |  | ROZPOCET | 0 | 0 | 0 | 0 | 0 | 1 | 0 | 4 | -682297349
|  |  | 32*1,015+0,52 |  |  |  | 33 | [14 empty] | VV | 2 | 2 | True | 1 | ROZPOCET
39 | K | 877211113 | Montáž elektro T-kusů na vodovodním potrubí z PE trub d 63 |  |  | kus | 4 | 0 |  | 0 |  |  |  | základní |  | 0 | 0 | 0 | 0 | 0 | 4 | K | 2 |  |  |  | ROZPOCET | 0 | 0 | 0 | 0 | 0 | 1 | 0 | 4 | 1875391890
|  |  | T63/32 | [18 empty] | VV | 2 | 1 | True | 0 | ROZPOCET
|  |  | 4 |  |  |  | 4 | [14 empty] | VV | 2 | 2 | True | 1 | ROZPOCET
40 | M | 286149581 | elektrotvarovka T-kus redukovaný PE 100, PN 16, d 63/32 |  |  | kus | 4 | 0 |  | 0 |  |  |  | základní |  | 0 | 0.00041 | 0.00164 | 0 | 0 | 8 | M | 2 |  |  |  | ROZPOCET | 0 | 0 | 0 | 0 | 0 | 1 | 0 | 4 | -1456108607
41 | K | 877181101 | Montáž elektrospojek, redukcí na vodovodním potrubí z PE trub d 50 |  |  | kus | 6 | 0 |  | 0 |  |  |  | základní |  | 0 | 0 | 0 | 0 | 0 | 4 | K | 2 |  |  |  | ROZPOCET | 0 | 0 | 0 | 0 | 0 | 1 | 0 | 4 | 859808654
|  |  | LN + PŘ d63 | [18 empty] | VV | 2 | 1 | True | 0 | ROZPOCET
|  |  | 3+3 |  |  |  | 6 | [14 empty] | VV | 2 | 2 | True | 1 | ROZPOCET
42 | M | 28653133 | Lemový nákružek PE100 SDR11 63 |  |  | kus | 3 | 0 |  | 0 |  |  |  | základní |  | 0 | 0.00019 | 0.00057 | 0 | 0 | 8 | M | 2 |  |  |  | ROZPOCET | 0 | 0 | 0 | 0 | 0 | 1 | 0 | 4 | -358104237
43 | M | 28654365 | příruba volná k lemovému nákružku z polypropylénu 63 |  |  | kus | 3 | 0 |  | 0 |  |  |  | základní |  | 0 | 0.0022 | 0.0066 | 0 | 0 | 8 | M | 2 |  |  |  | ROZPOCET | 0 | 0 | 0 | 0 | 0 | 1 | 0 | 4 | -129634261
44 | K | 877161118 | Montáž elektrozáslepek na vodovodním potrubí z PE trub d 32 |  |  | kus | 7 | 0 |  | 0 |  |  |  | základní |  | 0 | 0 | 0 | 0 | 0 | 4 | K | 2 |  |  |  | ROZPOCET | 0 | 0 | 0 | 0 | 0 | 1 | 0 | 4 | -340671927
45 | M | 28615020 | elektrozáslepka SDR11 PE 100 PN 16 d 32 |  |  | kus | 7 | 0 |  | 0 |  |  |  | základní |  | 0 | 6e-05 | 0.00042 | 0 | 0 | 8 | M | 2 |  |  |  | ROZPOCET | 0 | 0 | 0 | 0 | 0 | 1 | 0 | 4 | -1110357377
| 89 - Ostatní konstrukce | [8 empty] | 0 | [5 empty] | 0 |  | 2.6628 |  | 0 | 1 | D | 1 |  |  |  | ROZPOCET | [6 empty] | 0
46 | K | 891269111 | Montáž navrtávacích pasů na potrubí z jakýchkoli trub DN 100 |  |  | kus | 3 | 0 |  | 0 |  |  |  | základní |  | 0 | 0 | 0 | 0 | 0 | 4 | K | 2 |  |  |  | ROZPOCET | 0 | 0 | 0 | 0 | 0 | 1 | 0 | 4 | 93636010
|  |  | na stávající potrubí pro přípojky | [18 empty] | VV | 2 | 1 | True | 0 | ROZPOCET
|  |  | 3 |  |  |  | 3 | [14 empty] | VV | 2 | 2 | True | 1 | ROZPOCET
47 | M | 422714141 | pas navrtávací pro PE a PVC potrubí 110/2" (např.Hawle č.5250) |  |  | kus | 3 | 0 |  | 0 |  |  |  | základní |  | 0 | 0.0019 | 0.0057 | 0 | 0 | 8 | M | 2 |  |  |  | ROZPOCET | 0 | 0 | 0 | 0 | 0 | 1 | 0 | 4 | 1935980316
48 | K | 891211112 | Montáž vodovodních šoupátek otevřený výkop DN 50 s osazením zemní soupravy |  |  | kus | 3 | 0 |  | 0 |  |  |  | základní |  | 0 | 0.00072 | 0.00216 | 0 | 0 | 4 | K | 2 |  |  |  | ROZPOCET | 0 | 0 | 0 | 0 | 0 | 1 | 0 | 4 | -662178886
|  |  | za navrtávacími pasy | [18 empty] | VV | 2 | 1 | True | 0 | ROZPOCET
|  |  | 3 |  |  |  | 3 | [14 empty] | VV | 2 | 2 | True | 1 | ROZPOCET
49 | M | 42224050 | šoupátko přírubové PN 16 DN 50 |  |  | kus | 3 | 0 |  | 0 |  |  |  | základní |  | 0 | 0.024 | 0.072 | 0 | 0 | 8 | M | 2 |  |  |  | ROZPOCET | 0 | 0 | 0 | 0 | 0 | 1 | 0 | 4 | -2141707779
50 | M | 4220000R1 | Zemní souprava teleskopická pro šoupátka DN50 na vodovodním řadu (1,3-1,8m) |  |  | kus | 3 | 0 |  | 0 |  |  |  | základní |  | 0 | 0 | 0 | 0 | 0 | 8 | M | 2 |  |  |  | ROZPOCET | 0 | 0 | 0 | 0 | 0 | 1 | 0 | 4 | -320552875
51 | K | 899121102 | Osazení poklopů šoupátkových |  |  | kus | 3 | 0 |  | 0 |  |  |  | základní |  | 0 | 0 | 0 | 0 | 0 | 4 | K | 2 |  |  |  | ROZPOCET | 0 | 0 | 0 | 0 | 0 | 1 | 0 | 4 | 154084608
|  |  | pro šoupátka pro přípojky | [18 empty] | VV | 2 | 1 | True | 0 | ROZPOCET
|  |  | 3 |  |  |  | 3 | [14 empty] | VV | 2 | 2 | True | 1 | ROZPOCET
52 | M | 56230633 | poklop uliční šoupátkový kulatý |  |  | kus | 3 | 0 |  | 0 |  |  |  | základní |  | 0 | 0.0069 | 0.0207 | 0 | 0 | 8 | M | 2 |  |  |  | ROZPOCET | 0 | 0 | 0 | 0 | 0 | 1 | 0 | 4 | -896991306
53 | K | 8994000R1 | Ukončení zjišťovacího kabelu v šoupátkových poklopech |  |  | kpl | 1 | 0 |  | 0 |  |  |  | základní |  | 0 | 0 | 0 | 0 | 0 | 4 | K | 2 |  |  |  | ROZPOCET | 0 | 0 | 0 | 0 | 0 | 1 | 0 | 4 | -1826333108
54 | K | 892241111 | Tlaková zkouška vodou potrubí do 80 |  |  | m | 97 | 0 |  | 0 |  |  |  | základní |  | 0 | 0 | 0 | 0 | 0 | 4 | K | 2 |  |  |  | ROZPOCET | 0 | 0 | 0 | 0 | 0 | 1 | 0 | 4 | -1876717660
|  |  | 65+32 |  |  |  | 97 | [14 empty] | VV | 2 | 2 | True | 1 | ROZPOCET
55 | K | Poznámka 89 | Zabezpečení konců potrubí při tlakové zkoušce bude zajištěno nově osazenými armaturami a tvarovkami |  |  |  | 0 | 0 |  | 0 |  |  |  | základní |  | 0 | 0 | 0 | 0 | 0 | 4 | K | 2 |  |  |  | ROZPOCET | 0 | 0 | 0 | 0 | 0 | 1 | 0 | 4 | -1544433969
56 | K | 892233122 | Proplach a dezinfekce vodovodního potrubí DN od 40 do 70 |  |  | m | 97 | 0 |  | 0 |  |  |  | základní |  | 0 | 0 | 0 | 0 | 0 | 4 | K | 2 |  |  |  | ROZPOCET | 0 | 0 | 0 | 0 | 0 | 1 | 0 | 4 | 1108220020
|  |  | 65+32 |  |  |  | 97 | [14 empty] | VV | 2 | 2 | True | 1 | ROZPOCET
57 | K | 899721111 | Signalizační vodič na potrubí do DN do 150 mm |  |  | m | 97 | 0 |  | 0 |  |  |  | základní |  | 0 | 0.00019 | 0.01843 | 0 | 0 | 4 | K | 2 |  |  |  | ROZPOCET | 0 | 0 | 0 | 0 | 0 | 1 | 0 | 4 | 989598051
58 | K | 899722112 | Krytí potrubí z plastů výstražnou fólií z PVC 25 cm |  |  | m | 97 | 0 |  | 0 |  |  |  | základní |  | 0 | 7e-05 | 0.00679 | 0 | 0 | 4 | K | 2 |  |  |  | ROZPOCET | 0 | 0 | 0 | 0 | 0 | 1 | 0 | 4 | 553392225
59 | K | 899911101 | Kluzná objímka výšky 25 mm vnějšího průměru potrubí do 183 mm |  |  | kus | 26 | 0 |  | 0 |  |  |  | základní |  | 0 | 8e-05 | 0.00208 | 0 | 0 | 4 | K | 2 |  |  |  | ROZPOCET | 0 | 0 | 0 | 0 | 0 | 1 | 0 | 4 | -1548781872
60 | K | 899913122 | Uzavírací manžeta chráničky potrubí DN 50 x 100 |  |  | kus | 6 | 0 |  | 0 |  |  |  | základní |  | 0 | 0.0002 | 0.0012 | 0 | 0 | 4 | K | 2 |  |  |  | ROZPOCET | 0 | 0 | 0 | 0 | 0 | 1 | 0 | 4 | -1478789239
|  |  | 2*3 |  |  |  | 6 | [14 empty] | VV | 2 | 2 | True | 1 | ROZPOCET
61 | K | 899711111 | Orientační tabulky na dřevěné konstrukci |  |  | kus | 3 | 0 |  | 0 |  |  |  | základní |  | 0 | 0.00011 | 0.00033 | 0 | 0 | 4 | K | 2 |  |  |  | ROZPOCET | 0 | 0 | 0 | 0 | 0 | 1 | 0 | 4 | -81841488
|  |  | označení poklopů šoupátek na přilehlém plotu | [18 empty] | VV | 2 | 1 | True | 0 | ROZPOCET
|  |  | 3 |  |  |  | 3 | [14 empty] | VV | 2 | 2 | True | 1 | ROZPOCET
62 | K | 893811112 | Osazení vodoměrné šachty hranaté z PP samonosné pro běžné zatížení plochy do 1,1 m2 hloubky do 1,4 m |  |  | kus | 7 | 0 |  | 0 |  |  |  | základní |  | 0 | 0.36191 | 2.5334 | 0 | 0 | 4 | K | 2 |  |  |  | ROZPOCET | 0 | 0 | 0 | 0 | 0 | 1 | 0 | 4 | 789960221
63 | M | 562000001 | Vodoměrná šachta např.Modulo (fa Hutira) - dodávka vč.dopravy |  |  | kus | 7 | 0 |  | 0 |  |  |  | základní |  | 0 | 0 | 0 | 0 | 0 | 8 | M | 2 |  |  |  | ROZPOCET | 0 | 0 | 0 | 0 | 0 | 1 | 0 | 4 | -1000306578
| 91 - Doplňující konstrukce a práce pozemních komunikací, letišť a ploch | [8 empty] | 0 | [5 empty] | 0 |  | 0.0144 |  | 0 | 1 | D | 1 |  |  |  | ROZPOCET | [6 empty] | 0
64 | K | 919735112 | Řezání stávajícího živičného krytu hl do 100 mm |  |  | m | 24 | 0 |  | 0 |  |  |  | základní |  | 0 | 0 | 0 | 0 | 0 | 4 | K | 2 |  |  |  | ROZPOCET | 0 | 0 | 0 | 0 | 0 | 1 | 0 | 4 | 1813592500
|  |  | v místě montážních jam | [18 empty] | VV | 2 | 1 | True | 0 | ROZPOCET
|  |  | 2,0*4*3 |  |  |  | 24 | [14 empty] | VV | 2 | 2 | True | 1 | ROZPOCET
65 | K | 919732221 | Styčná spára napojení nového živičného povrchu na stávající za tepla š 15 mm hl 25 mm bez prořezání |  |  | m | 24 | 0 |  | 0 |  |  |  | základní |  | 0 | 0.0006 | 0.0144 | 0 | 0 | 4 | K | 2 |  |  |  | ROZPOCET | 0 | 0 | 0 | 0 | 0 | 1 | 0 | 4 | -2045798921
| 99 - Přesun hmot a manipulace se sutí | [8 empty] | 0 | [5 empty] | 0 |  | 0 |  | 0 | 1 | D | 1 |  |  |  | ROZPOCET | [6 empty] | 0
66 | K | 998276101 | Přesun hmot pro trubní vedení z trub z plastických hmot otevřený výkop |  |  | t | 12.08 | 0 |  | 0 |  |  |  | základní |  | 0 | 0 | 0 | 0 | 0 | 4 | K | 2 |  |  |  | ROZPOCET | 0 | 0 | 0 | 0 | 0 | 1 | 0 | 4 | -1515325819
67 | K | poznámka 1 | Přesun hmot pro podsypy a obsypy potrubí nakoupeným materiálem je započten v položce 162301101 |  |  |  | 0 | 0 |  | 0 |  |  |  | základní |  | 0 | 0 | 0 | 0 | 0 | 4 | K | 2 |  |  |  | ROZPOCET | 0 | 0 | 0 | 0 | 0 | 1 | 0 | 4 | 1892441071
| VP - Vícepráce | [8 empty] | 0 | [11 empty] | D | 0 |  |  |  | PN | [6 empty] | 0

## 03 - SO 03 Plynovod
| List obsahuje: |  | 1) Krycí list rozpočtu |  | 2) Rekapitulace rozpočtu |  |  | 3) Rozpočet |  |  | Zpět na list: | Rekapitulace stavby
optimalizováno pro tisk sestav ve formátu A4 - na výšku | [11 empty] | >> skryté sloupce << | [9 empty] | {0ec2cc64-73ae-4e11-b886-ad3f67c51873}
2
KRYCÍ LIST ROZPOČTU | [12 empty] | v --- níže se nacházejí doplnkové a pomocné údaje k sestavám --- v | [8 empty] | False
| Stavba: |  | Horní Slavkov, ul.Nad Výtopnou - inženýrské sítě pro RD
| Objekt: |  | 03 - SO 03 Plynovod
| JKSO: | [7 empty] | CC-CZ:
| Místo: | [7 empty] | Datum: |  | 6. 11. 2018
| Objednatel: | [7 empty] | IČ:
|  | Město Horní Slavkov | [6 empty] | DIČ:
| Zhotovitel: | [7 empty] | IČ: |  | Vyplň údaj
|  | Vyplň údaj | [6 empty] | DIČ: |  | Vyplň údaj
| Projektant: | [7 empty] | IČ:
|  | KV ENGINEERING s.r.o.Karlovy Vary | [6 empty] | DIČ:
| Zpracovatel: | [7 empty] | IČ:
DIČ:
Poznámka:
| Náklady z rozpočtu | [7 empty] | 0
| Ostatní náklady | [7 empty] | 0
| Cena bez DPH | [7 empty] | 0
| DPH | základní | 21% | ze | 0 |  |  |  | 0
|  | snížená | 15% | ze | 0 |  |  |  | 0
|  | zákl. přenesená | 21% | ze | 0 |  |  |  | 0
|  | sníž. přenesená | 15% | ze | 0 |  |  |  | 0
|  | nulová | 0% | ze | 0 |  |  |  | 0
| Cena s DPH |  |  | v | CZK |  |  | 0
| Projektant |  |  |  |  | Zpracovatel
| Datum a podpis: |  |  | Razítko |  | Datum a podpis: |  |  |  | Razítko
| Objednavatel |  |  |  |  | Zhotovitel
| Datum a podpis: |  |  | Razítko |  | Datum a podpis: |  |  |  | Razítko
REKAPITULACE ROZPOČTU
Stavba: |  |  | Horní Slavkov, ul.Nad Výtopnou - inženýrské sítě pro RD
Objekt: |  |  | 03 - SO 03 Plynovod
Místo: | [6 empty] | Datum: |  | 6. 11. 2018
Objednatel: |  |  | Město Horní Slavkov |  |  |  | Projektant: |  | KV ENGINEERING s.r.o.Karlovy Vary
Zhotovitel: |  |  | Vyplň údaj |  |  |  | Zpracovatel:
Kód - Popis | [9 empty] | Cena celkem [CZK]
1) Náklady z rozpočtu | [9 empty] | 0 | [12 empty] | -1
| PSV - Práce a dodávky PSV | [8 empty] | 0
| PLY - Plynovod | [8 empty] | 0
2) Ostatní náklady | [9 empty] | 0 |  |  |  | DPH
| Zařízení staveniště | [8 empty] | 0 |  |  |  | základní | [9 empty] | VRN | 0 | 0 | 0 | 0 | 0 | 1
| Projektové práce | [8 empty] | 0 |  |  |  | základní | [9 empty] | VRN | 0 | 0 | 0 | 0 | 0 | 1
| Územní vlivy | [8 empty] | 0 |  |  |  | základní | [9 empty] | VRN | 0 | 0 | 0 | 0 | 0 | 1
| Provozní vlivy | [8 empty] | 0 |  |  |  | základní | [9 empty] | VRN | 0 | 0 | 0 | 0 | 0 | 1
| Jiné VRN | [8 empty] | 0 |  |  |  | základní | [9 empty] | VRN | 0 | 0 | 0 | 0 | 0 | 1
| Kompletační činnost | [8 empty] | 0 |  |  |  | základní | [9 empty] | KOMPLETACNA | 0 | 0 | 0 | 0 | 0 | 1
Celkové náklady za stavbu 1) + 2) | [7 empty] | 0
ROZPOČET
Stavba: |  |  | Horní Slavkov, ul.Nad Výtopnou - inženýrské sítě pro RD
Objekt: |  |  | 03 - SO 03 Plynovod
Místo: | [6 empty] | Datum: |  | 6. 11. 2018
Objednatel: |  |  | Město Horní Slavkov |  |  |  | Projektant: |  | KV ENGINEERING s.r.o.Karlovy Vary
Zhotovitel: |  |  | Vyplň údaj |  |  |  | Zpracovatel:
PČ | Typ | Kód | Popis |  |  | MJ | Množství | J.cena [CZK] |  | Cena celkem [CZK] |  |  | Poznámka | DPH | J. Nh [h] | Nh celkem [h] | J. hmotnost [t] | Hmotnost celkem [t] | J. suť [t] | Suť Celkem [t]
Náklady z rozpočtu | [9 empty] | 0 | [5 empty] | 0 |  | 0 |  | 0 |  | D | -1 | [7 empty] | 0
| PSV - Práce a dodávky PSV | [8 empty] | 0 | [5 empty] | 0 |  | 0 |  | 0 | 2 | D | 0 | ROZPOCET | [6 empty] | 0
| PLY - Plynovod | [8 empty] | 0 | [5 empty] | 0 |  | 0 |  | 0 | 2 | D | 1 | ROZPOCET | [6 empty] | 0
1 | K | Přenos | Plynovod viz samostatný rozpočet a výkaz výměr |  |  | kč | 1 | 0 |  | 0 |  |  |  | základní |  | 0 | 0 | 0 | 0 | 0 | 16 | K | 2 | ROZPOCET | 0 | 0 | 0 | 0 | 0 | 1 | 0 | 16 | -1461967199
| VP - Vícepráce | [8 empty] | 0 | [11 empty] | D | 0 | PN | [6 empty] | 0

## 05 - SO 05 Přeložka kabel...
| List obsahuje: |  | 1) Krycí list rozpočtu |  | 2) Rekapitulace rozpočtu |  |  | 3) Rozpočet |  |  | Zpět na list: | Rekapitulace stavby
optimalizováno pro tisk sestav ve formátu A4 - na výšku | [11 empty] | >> skryté sloupce << | [9 empty] | {48326e29-6ecb-4950-9475-e237c8cb24f2}
2
KRYCÍ LIST ROZPOČTU | [12 empty] | v --- níže se nacházejí doplnkové a pomocné údaje k sestavám --- v | [8 empty] | False
| Stavba: |  | Horní Slavkov, ul.Nad Výtopnou - inženýrské sítě pro RD
| Objekt: |  | 05 - SO 05 Přeložka kabelu veřejného osvětlení
| JKSO: | [7 empty] | CC-CZ:
| Místo: | [7 empty] | Datum: |  | 6. 11. 2018
| Objednatel: | [7 empty] | IČ:
|  | Město Horní Slavkov | [6 empty] | DIČ:
| Zhotovitel: | [7 empty] | IČ: |  | Vyplň údaj
|  | Vyplň údaj | [6 empty] | DIČ: |  | Vyplň údaj
| Projektant: | [7 empty] | IČ:
|  | KV ENGINEERING s.r.o.Karlovy Vary | [6 empty] | DIČ:
| Zpracovatel: | [7 empty] | IČ:
DIČ:
Poznámka:
| Náklady z rozpočtu | [7 empty] | 0
| Ostatní náklady | [7 empty] | 0
| Cena bez DPH | [7 empty] | 0
| DPH | základní | 21% | ze | 0 |  |  |  | 0
|  | snížená | 15% | ze | 0 |  |  |  | 0
|  | zákl. přenesená | 21% | ze | 0 |  |  |  | 0
|  | sníž. přenesená | 15% | ze | 0 |  |  |  | 0
|  | nulová | 0% | ze | 0 |  |  |  | 0
| Cena s DPH |  |  | v | CZK |  |  | 0
| Projektant |  |  |  |  | Zpracovatel
| Datum a podpis: |  |  | Razítko |  | Datum a podpis: |  |  |  | Razítko
| Objednavatel |  |  |  |  | Zhotovitel
| Datum a podpis: |  |  | Razítko |  | Datum a podpis: |  |  |  | Razítko
REKAPITULACE ROZPOČTU
Stavba: |  |  | Horní Slavkov, ul.Nad Výtopnou - inženýrské sítě pro RD
Objekt: |  |  | 05 - SO 05 Přeložka kabelu veřejného osvětlení
Místo: | [6 empty] | Datum: |  | 6. 11. 2018
Objednatel: |  |  | Město Horní Slavkov |  |  |  | Projektant: |  | KV ENGINEERING s.r.o.Karlovy Vary
Zhotovitel: |  |  | Vyplň údaj |  |  |  | Zpracovatel:
Kód - Popis | [9 empty] | Cena celkem [CZK]
1) Náklady z rozpočtu | [9 empty] | 0 | [12 empty] | -1
| M - Práce a dodávky M | [8 empty] | 0
| OSV - Veřejné osvětlení | [8 empty] | 0
2) Ostatní náklady | [9 empty] | 0 |  |  |  | DPH
| Zařízení staveniště | [8 empty] | 0 |  |  |  | základní | [9 empty] | VRN | 0 | 0 | 0 | 0 | 0 | 1
| Projektové práce | [8 empty] | 0 |  |  |  | základní | [9 empty] | VRN | 0 | 0 | 0 | 0 | 0 | 1
| Územní vlivy | [8 empty] | 0 |  |  |  | základní | [9 empty] | VRN | 0 | 0 | 0 | 0 | 0 | 1
| Provozní vlivy | [8 empty] | 0 |  |  |  | základní | [9 empty] | VRN | 0 | 0 | 0 | 0 | 0 | 1
| Jiné VRN | [8 empty] | 0 |  |  |  | základní | [9 empty] | VRN | 0 | 0 | 0 | 0 | 0 | 1
| Kompletační činnost | [8 empty] | 0 |  |  |  | základní | [9 empty] | KOMPLETACNA | 0 | 0 | 0 | 0 | 0 | 1
Celkové náklady za stavbu 1) + 2) | [7 empty] | 0
ROZPOČET
Stavba: |  |  | Horní Slavkov, ul.Nad Výtopnou - inženýrské sítě pro RD
Objekt: |  |  | 05 - SO 05 Přeložka kabelu veřejného osvětlení
Místo: | [6 empty] | Datum: |  | 6. 11. 2018
Objednatel: |  |  | Město Horní Slavkov |  |  |  | Projektant: |  | KV ENGINEERING s.r.o.Karlovy Vary
Zhotovitel: |  |  | Vyplň údaj |  |  |  | Zpracovatel:
PČ | Typ | Kód | Popis |  |  | MJ | Množství | J.cena [CZK] |  | Cena celkem [CZK] |  |  | Poznámka | DPH | J. Nh [h] | Nh celkem [h] | J. hmotnost [t] | Hmotnost celkem [t] | J. suť [t] | Suť Celkem [t]
Náklady z rozpočtu | [9 empty] | 0 | [5 empty] | 0 |  | 0 |  | 0 |  | D | -1 | [7 empty] | 0
| M - Práce a dodávky M | [8 empty] | 0 | [5 empty] | 0 |  | 0 |  | 0 | 3 | D | 0 | ROZPOCET | [6 empty] | 0
| OSV - Veřejné osvětlení | [8 empty] | 0 | [5 empty] | 0 |  | 0 |  | 0 | 3 | D | 1 | ROZPOCET | [6 empty] | 0
1 | K | Přenos | Přeložka kabelu VO viz samostatný rozpočet a výkaz výměr |  |  | kč | 1 | 0 |  | 0 |  |  |  | základní |  | 0 | 0 | 0 | 0 | 0 | 64 | K | 2 | ROZPOCET | 0 | 0 | 0 | 0 | 0 | 1 | 0 | 64 | -323588432
| VP - Vícepráce | [8 empty] | 0 | [11 empty] | D | 0 | PN | [6 empty] | 0

## 06 - SO 06 Chránička opti...
| List obsahuje: |  | 1) Krycí list rozpočtu |  | 2) Rekapitulace rozpočtu |  |  | 3) Rozpočet |  |  | Zpět na list: | Rekapitulace stavby
optimalizováno pro tisk sestav ve formátu A4 - na výšku | [11 empty] | >> skryté sloupce << | [9 empty] | {40365460-da19-490e-8166-42304879404f}
2
KRYCÍ LIST ROZPOČTU | [12 empty] | v --- níže se nacházejí doplnkové a pomocné údaje k sestavám --- v | [8 empty] | False
| Stavba: |  | Horní Slavkov, ul.Nad Výtopnou - inženýrské sítě pro RD
| Objekt: |  | 06 - SO 06 Chránička optického vedení
| JKSO: | [7 empty] | CC-CZ:
| Místo: | [7 empty] | Datum: |  | 6. 11. 2018
| Objednatel: | [7 empty] | IČ:
|  | Město Horní Slavkov | [6 empty] | DIČ:
| Zhotovitel: | [7 empty] | IČ: |  | Vyplň údaj
|  | Vyplň údaj | [6 empty] | DIČ: |  | Vyplň údaj
| Projektant: | [7 empty] | IČ:
|  | KV ENGINEERING s.r.o.Karlovy Vary | [6 empty] | DIČ:
| Zpracovatel: | [7 empty] | IČ:
DIČ:
Poznámka:
| Náklady z rozpočtu | [7 empty] | 0
| Ostatní náklady | [7 empty] | 0
| Cena bez DPH | [7 empty] | 0
| DPH | základní | 21% | ze | 0 |  |  |  | 0
|  | snížená | 15% | ze | 0 |  |  |  | 0
|  | zákl. přenesená | 21% | ze | 0 |  |  |  | 0
|  | sníž. přenesená | 15% | ze | 0 |  |  |  | 0
|  | nulová | 0% | ze | 0 |  |  |  | 0
| Cena s DPH |  |  | v | CZK |  |  | 0
| Projektant |  |  |  |  | Zpracovatel
| Datum a podpis: |  |  | Razítko |  | Datum a podpis: |  |  |  | Razítko
| Objednavatel |  |  |  |  | Zhotovitel
| Datum a podpis: |  |  | Razítko |  | Datum a podpis: |  |  |  | Razítko
REKAPITULACE ROZPOČTU
Stavba: |  |  | Horní Slavkov, ul.Nad Výtopnou - inženýrské sítě pro RD
Objekt: |  |  | 06 - SO 06 Chránička optického vedení
Místo: | [6 empty] | Datum: |  | 6. 11. 2018
Objednatel: |  |  | Město Horní Slavkov |  |  |  | Projektant: |  | KV ENGINEERING s.r.o.Karlovy Vary
Zhotovitel: |  |  | Vyplň údaj |  |  |  | Zpracovatel:
Kód - Popis | [9 empty] | Cena celkem [CZK]
1) Náklady z rozpočtu | [9 empty] | 0 | [12 empty] | -1
| M - Práce a dodávky M | [8 empty] | 0
| OBT - Chránička optického vedení | [8 empty] | 0
2) Ostatní náklady | [9 empty] | 0 |  |  |  | DPH
| Zařízení staveniště | [8 empty] | 0 |  |  |  | základní | [9 empty] | VRN | 0 | 0 | 0 | 0 | 0 | 1
| Projektové práce | [8 empty] | 0 |  |  |  | základní | [9 empty] | VRN | 0 | 0 | 0 | 0 | 0 | 1
| Územní vlivy | [8 empty] | 0 |  |  |  | základní | [9 empty] | VRN | 0 | 0 | 0 | 0 | 0 | 1
| Provozní vlivy | [8 empty] | 0 |  |  |  | základní | [9 empty] | VRN | 0 | 0 | 0 | 0 | 0 | 1
| Jiné VRN | [8 empty] | 0 |  |  |  | základní | [9 empty] | VRN | 0 | 0 | 0 | 0 | 0 | 1
| Kompletační činnost | [8 empty] | 0 |  |  |  | základní | [9 empty] | KOMPLETACNA | 0 | 0 | 0 | 0 | 0 | 1
Celkové náklady za stavbu 1) + 2) | [7 empty] | 0
ROZPOČET
Stavba: |  |  | Horní Slavkov, ul.Nad Výtopnou - inženýrské sítě pro RD
Objekt: |  |  | 06 - SO 06 Chránička optického vedení
Místo: | [6 empty] | Datum: |  | 6. 11. 2018
Objednatel: |  |  | Město Horní Slavkov |  |  |  | Projektant: |  | KV ENGINEERING s.r.o.Karlovy Vary
Zhotovitel: |  |  | Vyplň údaj |  |  |  | Zpracovatel:
PČ | Typ | Kód | Popis |  |  | MJ | Množství | J.cena [CZK] |  | Cena celkem [CZK] |  |  | Poznámka | DPH | J. Nh [h] | Nh celkem [h] | J. hmotnost [t] | Hmotnost celkem [t] | J. suť [t] | Suť Celkem [t]
Náklady z rozpočtu | [9 empty] | 0 | [5 empty] | 0 |  | 0 |  | 0 |  | D | -1 | [7 empty] | 0
| M - Práce a dodávky M | [8 empty] | 0 | [5 empty] | 0 |  | 0 |  | 0 | 3 | D | 0 | ROZPOCET | [6 empty] | 0
| OBT - Chránička optického vedení | [8 empty] | 0 | [5 empty] | 0 |  | 0 |  | 0 | 3 | D | 1 | ROZPOCET | [6 empty] | 0
1 | K | Přenos | Chránička optické vedení viz samostatný rozpočet a výkaz výměr |  |  | kč | 1 | 0 |  | 0 |  |  |  | základní |  | 0 | 0 | 0 | 0 | 0 | 64 | K | 2 | ROZPOCET | 0 | 0 | 0 | 0 | 0 | 1 | 0 | 64 | 1897762962
| VP - Vícepráce | [8 empty] | 0 | [11 empty] | D | 0 | PN | [6 empty] | 0

## 07 - Vedlejší náklady
| List obsahuje: |  | 1) Krycí list rozpočtu |  | 2) Rekapitulace rozpočtu |  |  | 3) Rozpočet |  |  | Zpět na list: | Rekapitulace stavby
optimalizováno pro tisk sestav ve formátu A4 - na výšku | [11 empty] | >> skryté sloupce << | [9 empty] | {116903ef-7693-4365-95d7-0637990bfa14}
2
KRYCÍ LIST ROZPOČTU | [12 empty] | v --- níže se nacházejí doplnkové a pomocné údaje k sestavám --- v | [8 empty] | False
| Stavba: |  | Horní Slavkov, ul.Nad Výtopnou - inženýrské sítě pro RD
| Objekt: |  | 07 - Vedlejší náklady
| JKSO: | [7 empty] | CC-CZ:
| Místo: | [7 empty] | Datum: |  | 6. 11. 2018
| Objednatel: | [7 empty] | IČ:
|  | Město Horní Slavkov | [6 empty] | DIČ:
| Zhotovitel: | [7 empty] | IČ: |  | Vyplň údaj
|  | Vyplň údaj | [6 empty] | DIČ: |  | Vyplň údaj
| Projektant: | [7 empty] | IČ:
|  | KV ENGINEERING s.r.o.Karlovy Vary | [6 empty] | DIČ:
| Zpracovatel: | [7 empty] | IČ:
|  | Neubauerová Soňa, SK-Projekt Ostrov | [6 empty] | DIČ:
Poznámka:
| Náklady z rozpočtu | [7 empty] | 0
| Ostatní náklady | [7 empty] | 0
| Cena bez DPH | [7 empty] | 0
| DPH | základní | 21% | ze | 0 |  |  |  | 0
|  | snížená | 15% | ze | 0 |  |  |  | 0
|  | zákl. přenesená | 21% | ze | 0 |  |  |  | 0
|  | sníž. přenesená | 15% | ze | 0 |  |  |  | 0
|  | nulová | 0% | ze | 0 |  |  |  | 0
| Cena s DPH |  |  | v | CZK |  |  | 0
| Projektant |  |  |  |  | Zpracovatel
| Datum a podpis: |  |  | Razítko |  | Datum a podpis: |  |  |  | Razítko
| Objednavatel |  |  |  |  | Zhotovitel
| Datum a podpis: |  |  | Razítko |  | Datum a podpis: |  |  |  | Razítko
REKAPITULACE ROZPOČTU
Stavba: |  |  | Horní Slavkov, ul.Nad Výtopnou - inženýrské sítě pro RD
Objekt: |  |  | 07 - Vedlejší náklady
Místo: | [6 empty] | Datum: |  | 6. 11. 2018
Objednatel: |  |  | Město Horní Slavkov |  |  |  | Projektant: |  | KV ENGINEERING s.r.o.Karlovy Vary
Zhotovitel: |  |  | Vyplň údaj |  |  |  | Zpracovatel: |  | Neubauerová Soňa, SK-Projekt Ostrov
Kód - Popis | [9 empty] | Cena celkem [CZK]
1) Náklady z rozpočtu | [9 empty] | 0 | [12 empty] | -1
| VRN - Vedlejší rozpočtové náklady | [8 empty] | 0
2) Ostatní náklady | [9 empty] | 0 |  |  |  | DPH
| Zařízení staveniště | [8 empty] | 0 |  |  |  | základní | [9 empty] | VRN | 0 | 0 | 0 | 0 | 0 | 1
| Projektové práce | [8 empty] | 0 |  |  |  | základní | [9 empty] | VRN | 0 | 0 | 0 | 0 | 0 | 1
| Územní vlivy | [8 empty] | 0 |  |  |  | základní | [9 empty] | VRN | 0 | 0 | 0 | 0 | 0 | 1
| Provozní vlivy | [8 empty] | 0 |  |  |  | základní | [9 empty] | VRN | 0 | 0 | 0 | 0 | 0 | 1
| Jiné VRN | [8 empty] | 0 |  |  |  | základní | [9 empty] | VRN | 0 | 0 | 0 | 0 | 0 | 1
| Kompletační činnost | [8 empty] | 0 |  |  |  | základní | [9 empty] | KOMPLETACNA | 0 | 0 | 0 | 0 | 0 | 1
Celkové náklady za stavbu 1) + 2) | [7 empty] | 0
ROZPOČET
Stavba: |  |  | Horní Slavkov, ul.Nad Výtopnou - inženýrské sítě pro RD
Objekt: |  |  | 07 - Vedlejší náklady
Místo: | [6 empty] | Datum: |  | 6. 11. 2018
Objednatel: |  |  | Město Horní Slavkov |  |  |  | Projektant: |  | KV ENGINEERING s.r.o.Karlovy Vary
Zhotovitel: |  |  | Vyplň údaj |  |  |  | Zpracovatel: |  | Neubauerová Soňa, SK-Projekt Ostrov
PČ | Typ | Kód | Popis |  |  | MJ | Množství | J.cena [CZK] |  | Cena celkem [CZK] |  |  | Poznámka | DPH | J. Nh [h] | Nh celkem [h] | J. hmotnost [t] | Hmotnost celkem [t] | J. suť [t] | Suť Celkem [t]
Náklady z rozpočtu | [9 empty] | 0 | [5 empty] | 0 |  | 0 |  | 0 |  | D | -1 | [7 empty] | 0
| VRN - Vedlejší rozpočtové náklady | [8 empty] | 0 | [5 empty] | 0 |  | 0 |  | 0 | 5 | D | 0 | ROZPOCET | [6 empty] | 0
1 | K | 0120000R1 | Vytýčení stávajících sítí |  |  | kč | 1 | 0 |  | 0 |  |  |  | základní |  | 0 | 0 | 0 | 0 | 0 | 512 | K | 1 | ROZPOCET | 0 | 0 | 0 | 0 | 0 | 1 | 0 | 512 | 1418296713
2 | K | 0120000R2 | Vytýčení stavby |  |  | kč | 1 | 0 |  | 0 |  |  |  | základní |  | 0 | 0 | 0 | 0 | 0 | 512 | K | 1 | ROZPOCET | 0 | 0 | 0 | 0 | 0 | 1 | 0 | 512 | -435467143
3 | K | 0320020R1 | Zařízení staveniště - stavební buňky, skládky na staveništi, ohraničení výkopu, zabezpečení, napojení na inženýrské sítě.... |  |  | kč | 1 | 0 |  | 0 |  |  |  | základní |  | 0 | 0 | 0 | 0 | 0 | 512 | K | 1 | ROZPOCET | 0 | 0 | 0 | 0 | 0 | 1 | 0 | 512 | -15071535
4 | K | 0910000R1 | Dopravní opatření po dobu výstavby |  |  | kč | 1 | 0 |  | 0 |  |  |  | základní |  | 0 | 0 | 0 | 0 | 0 | 1024 | K | 1 | ROZPOCET | 0 | 0 | 0 | 0 | 0 | 1 | 0 | 1024 | -282720844
7 | K | 0910000R4 | Čištění vozovky při výjezdu vozidel ze stavby po dobu výstavby |  |  | kč | 1 | 0 |  | 0 |  |  |  | základní |  | 0 | 0 | 0 | 0 | 0 | 1024 | K | 1 | ROZPOCET | 0 | 0 | 0 | 0 | 0 | 1 | 0 | 1024 | -1934769640
8 | K | 0130000R1 | Dokumentace skutečného provedení |  |  | kč | 1 | 0 |  | 0 |  |  |  | základní |  | 0 | 0 | 0 | 0 | 0 | 1024 | K | 1 | ROZPOCET | 0 | 0 | 0 | 0 | 0 | 1 | 0 | 1024 | 1334394035
9 | K | 0130000R2 | Geodetické zaměření stavby po dokončení |  |  | kč | 1 | 0 |  | 0 |  |  |  | základní |  | 0 | 0 | 0 | 0 | 0 | 1024 | K | 1 | ROZPOCET | 0 | 0 | 0 | 0 | 0 | 1 | 0 | 1024 | 381047968
10 | K | 0130000R3 | Fotodokumentace |  |  | kč | 1 | 0 |  | 0 |  |  |  | základní |  | 0 | 0 | 0 | 0 | 0 | 1024 | K | 1 | ROZPOCET | 0 | 0 | 0 | 0 | 0 | 1 | 0 | 1024 | -1985421023
| VP - Vícepráce | [8 empty] | 0 | [11 empty] | D | 0 | PN | [6 empty] | 0