## Rekapitulace stavby
Export Komplet | [25 empty] | 2.0 | ZAMOK |  |  |  | False | False | {d0b44756-4f99-4827-93c0-3280ee699cd6}
[30 empty] | 0,01 | 21
[30 empty] | 0,01 | 15
|  | REKAPITULACE STAVBY | [15 empty] | v --- níže se nacházejí doplnkové a pomocné údaje k sestavám --- v | [11 empty] | 0,01
|  | Kód: |  |  |  |  | SONA6355-1 | [22 empty] | 0,01
|  | Stavba: |  |  |  |  | Horní Slavkov, ul.Nad Výtopnou - IS pro RD - kanalizace + vodovod | [22 empty] | 0,01
|  | KSO: | [11 empty] | CC-CZ: | [15 empty] | 0,01
|  | Místo: | [11 empty] | Datum: |  | 6. 11. 2018 | [13 empty] | 0,01
0,01
|  | Zadavatel: | [11 empty] | IČ: | [15 empty] | 0,01
|  |  | Město Horní Slavkov | [10 empty] | DIČ: | [15 empty] | 0,01
0,01
|  | Uchazeč: | [11 empty] | IČ: | [15 empty] | 0,01
[14 empty] | DIČ: | [15 empty] | 0,01
False
|  | Projektant: | [11 empty] | IČ: | [15 empty] | False
|  |  | KV ENGINEERING s.r.o.Karlovy Vary | [10 empty] | DIČ: | [15 empty] | True
0,01
|  | Zpracovatel: | [11 empty] | IČ: | [15 empty] | 0,01
|  |  | Neubauerová Soňa, SK-Projekt Ostrov | [10 empty] | DIČ: | [15 empty] | True
Poznámka:
|  | Cena bez DPH | [11 empty] | 577819.89
[8 empty] | Sazba daně |  | Základ daně |  |  |  | Výše daně
|  | DPH |  | základní |  |  |  | 21% |  | 577819.89 |  |  |  | 121342.18
|  |  |  | snížená |  |  |  | 15% |  | 0 |  |  |  | 0
|  |  |  | zákl. přenesená |  |  |  | 21% |  | 0 |  |  |  | 0
|  |  |  | sníž. přenesená |  |  |  | 15% |  | 0 |  |  |  | 0
|  |  |  | nulová |  |  |  | 0% |  | 0 |  |  |  | 0
|  | Cena s DPH | [6 empty] | v |  | CZK |  |  | 699162.07
REKAPITULACE OBJEKTŮ STAVBY A SOUPISŮ PRACÍ
| Kód: | [6 empty] | SONA6355-1
| Stavba: | [6 empty] | Horní Slavkov, ul.Nad Výtopnou - IS pro RD - kanalizace + vodovod
| Místo: | [11 empty] | Datum: |  | 6. 11. 2018
| Zadavatel: | [6 empty] | Město Horní Slavkov |  |  |  |  | Projektant: |  | KV ENGINEERING s.r.o.Karlovy Vary |  |  | Informatívní údaje z listů zakázek
| Uchazeč: | [11 empty] | Zpracovatel: |  | Neubauerová Soňa, SK-Projekt Ostrov
| Kód |  |  |  | Popis | [6 empty] | Cena bez DPH [CZK] |  |  |  | Cena s DPH [CZK] | Typ | z toho Ostat. náklady [CZK] | DPH [CZK] | Normohodiny [h] | DPH základní [CZK] | DPH snížená [CZK] | DPH základní přenesená [CZK] | DPH snížená přenesená [CZK] | Základna DPH základní | Základna DPH snížená | Základna DPH zákl. přenesená | Základna DPH sníž. přenesená | Základna DPH nulová
| Náklady z rozpočtů | [10 empty] | 577819.89 |  |  |  | 699162.07 |  | 0 | 121342.18 | 992.0606 | 121342.18 | 0 | 0 | 0 | 577819.89 | 0 | 0 | 0 | 0 | D | 0 | ###NOIMPORT### | IMPORT | {d0b44756-4f99-4827-93c0-3280ee699cd6} | {00000000-0000-0000-0000-000000000000}
/ |  | 01 |  |  |  | SO 01 Tlaková kanalizace | [5 empty] | 346329.87 |  |  |  | 419059.14 | STA | 0 | 72729.27 | 736.5191 | 72729.27 | 0 | 0 | 0 | 346329.87 | 0 | 0 | 0 | 0 |  | 1 |  | IMPORT | {0a3c8f24-55df-49c8-9b8a-7ac7aac2ecfc} | {d0b44756-4f99-4827-93c0-3280ee699cd6} | 2
/ |  | 02 |  |  |  | SO 02 Vodovod | [5 empty] | 180690.02 |  |  |  | 218634.92 | STA | 0 | 37944.9 | 255.5415 | 37944.9 | 0 | 0 | 0 | 180690.02 | 0 | 0 | 0 | 0 |  | 1 |  | IMPORT | {11671f71-08d6-4c18-ac28-808ec0a72103} | {d0b44756-4f99-4827-93c0-3280ee699cd6} | 2
/ |  | 07 |  |  |  | Vedlejší náklady | [5 empty] | 50800 |  |  |  | 61468 | STA | 0 | 10668 | 0 | 10668 | 0 | 0 | 0 | 50800 | 0 | 0 | 0 | 0 |  | 1 |  | IMPORT | {61f8f7a6-b6ca-4f2f-9d47-f1a90774aba2} | {d0b44756-4f99-4827-93c0-3280ee699cd6} | 2

## 01 - SO 01 Tlaková kanali...
{0a3c8f24-55df-49c8-9b8a-7ac7aac2ecfc}
2
| KRYCÍ LIST SOUPISU PRACÍ | [7 empty] | v --- níže se nacházejí doplnkové a pomocné údaje k sestavám --- v | [8 empty] | False
Stavba:
Horní Slavkov, ul.Nad Výtopnou - IS pro RD - kanalizace + vodovod
Objekt:
01 - SO 01 Tlaková kanalizace
| KSO: |  |  |  |  | CC-CZ:
| Místo: |  |  |  |  | Datum: | 6. 11. 2018
| Zadavatel: |  |  |  |  | IČ:
|  | Město Horní Slavkov |  |  |  | DIČ:
| Uchazeč: |  |  |  |  | IČ:
DIČ:
| Projektant: |  |  |  |  | IČ:
|  | KV ENGINEERING s.r.o.Karlovy Vary |  |  |  | DIČ:
| Zpracovatel: |  |  |  |  | IČ:
|  | Neubauerová Soňa, SK-Projekt Ostrov |  |  |  | DIČ:
Poznámka:
| Cena bez DPH | [5 empty] | 346329.87
|  |  | Základ daně |  |  | Sazba daně | Výše daně
| DPH | základní | 346329.87 |  |  | 21% | 72729.27
|  | snížená | 0 |  |  | 15% | 0
|  | zákl. přenesená | 0 |  |  | 21% | 0
|  | sníž. přenesená | 0 |  |  | 15% | 0
|  | nulová | 0 |  |  | 0% | 0
| Cena s DPH |  |  | v | CZK |  | 419059.14
REKAPITULACE ČLENĚNÍ SOUPISU PRACÍ
Stavba:
Horní Slavkov, ul.Nad Výtopnou - IS pro RD - kanalizace + vodovod
Objekt:
01 - SO 01 Tlaková kanalizace
Místo: | [5 empty] | Datum: | 6. 11. 2018
Zadavatel: |  |  | Město Horní Slavkov |  |  | Projektant: | KV ENGINEERING s.r.o.Karlovy Vary
Uchazeč: | [5 empty] | Zpracovatel: | Neubauerová Soňa, SK-Projekt Ostrov
Kód dílu - Popis | [6 empty] | Cena celkem [CZK]
Náklady ze soupisu prací | [6 empty] | 346329.87 | [11 empty] | -1
| HSV - Práce a dodávky HSV | [5 empty] | 345233.87
| 1 - Zemní práce | [5 empty] | 242483.01
| 45 - Podkladní a vedlejší konstrukce kromě vozovek a železničního svršku | [5 empty] | 15385.86
| 85 - Potrubí z trub litinových | [5 empty] | 4415
| 87 - Potrubí z trub plastických a skleněných | [5 empty] | 34420.9
| 89 - Ostatní konstrukce | [5 empty] | 47068.8
| 99 - Přesun hmot a manipulace se sutí | [5 empty] | 1460.3
| PSV - Práce a dodávky PSV | [5 empty] | 1096
| 722 - Zdravotechnika - vnitřní vodovod | [5 empty] | 1096
SOUPIS PRACÍ
Stavba:
Horní Slavkov, ul.Nad Výtopnou - IS pro RD - kanalizace + vodovod
Objekt:
01 - SO 01 Tlaková kanalizace
Místo: | [5 empty] | Datum: | 6. 11. 2018
Zadavatel: |  |  | Město Horní Slavkov |  |  | Projektant: | KV ENGINEERING s.r.o.Karlovy Vary
Uchazeč: | [5 empty] | Zpracovatel: | Neubauerová Soňa, SK-Projekt Ostrov
PČ | Typ | Kód | Popis | MJ | Množství | J.cena [CZK] | Cena celkem [CZK] | Cenová soustava |  | DPH | J. Nh [h] | Nh celkem [h] | J. hmotnost [t] | Hmotnost celkem [t] | J. suť [t] | Suť Celkem [t]
Náklady soupisu celkem | [6 empty] | 346329.87 |  |  |  |  | 736.5191 |  | 1.7039 |  | 0 |  | D | -1 | [10 empty] | 346329.87
| D | HSV | Práce a dodávky HSV |  |  |  | 345233.87 |  |  |  |  | 734.2431 |  | 1.7007 |  | 0 | 1 | D | 0 |  |  |  | ROZPOCET | [6 empty] | 345233.87
| D | 1 | Zemní práce |  |  |  | 242483.01 |  |  |  |  | 628.7109 |  | 0.50057 |  | 0 | 1 | D | 1 |  |  |  | ROZPOCET | [6 empty] | 242483.01
1 | K | 119001401 | Dočasné zajištění potrubí DN do 200 | m | 1 | 256 | 256 | CS ÚRS 2018 02 |  | základní | 0.703 | 0.703 | 0.00868 | 0.00868 | 0 | 0 | 4 | K | 2 |  |  |  | ROZPOCET | 256 | 0 | 0 | 0 | 0 | 1 | 256 | 4 | -1909431406
2 | K | 119001402 | Dočasné zajištění potrubí DN do 500 | m | 1 | 401 | 401 | CS ÚRS 2018 02 |  | základní | 1.153 | 1.153 | 0.01269 | 0.01269 | 0 | 0 | 4 | K | 2 |  |  |  | ROZPOCET | 401 | 0 | 0 | 0 | 0 | 1 | 401 | 4 | 1666734221
3 | K | 119001421 | Dočasné zajištění kabelů a kabelových tratí ze 3 volně ložených kabelů | m | 1 | 207 | 207 | CS ÚRS 2018 02 |  | základní | 0.547 | 0.547 | 0.0369 | 0.0369 | 0 | 0 | 4 | K | 2 |  |  |  | ROZPOCET | 207 | 0 | 0 | 0 | 0 | 1 | 207 | 4 | 1416065924
4 | K | 130001101 | Příplatek za ztížení vykopávky v blízkosti podzemního vedení | m3 | 4.5 | 414 | 1863 | CS ÚRS 2018 02 |  | základní | 1.763 | 7.9335 | 0 | 0 | 0 | 0 | 4 | K | 2 |  |  |  | ROZPOCET | 1863 | 0 | 0 | 0 | 0 | 1 | 1863 | 4 | -1024772940
| VV |  | 1,0*1,5*1,0*3 |  | 4.5 | [12 empty] | VV | 2 | 2 | True | 1 | ROZPOCET
5 | K | 132201202 | Hloubení rýh š do 2000 mm v hornině tř. 3 objemu do 1000 m3 | m3 | 154.8 | 245 | 37926 | CS ÚRS 2018 02 |  | základní | 0.825 | 127.71 | 0 | 0 | 0 | 0 | 4 | K | 2 |  |  |  | ROZPOCET | 37926 | 0 | 0 | 0 | 0 | 1 | 37926 | 4 | -1531549155
| VV |  | 60% zatřídění | [14 empty] | VV | 2 | 1 | True | 0 | ROZPOCET
| VV |  | výkop pro tlakovou kanalizaci | [14 empty] | VV | 2 | 1 | True | 0 | ROZPOCET
| VV |  | 1,0*1,50*172*0,60 |  | 154.8 | [12 empty] | VV | 2 | 2 | True | 1 | ROZPOCET
6 | K | 132301202 | Hloubení rýh š do 2000 mm v hornině tř. 4 objemu do 1000 m3 | m3 | 103.2 | 537 | 55418.4 | CS ÚRS 2018 02 |  | základní | 1.355 | 139.836 | 0 | 0 | 0 | 0 | 4 | K | 2 |  |  |  | ROZPOCET | 55418.4 | 0 | 0 | 0 | 0 | 1 | 55418.4 | 4 | 1420856181
| VV |  | 40% zatřídění | [14 empty] | VV | 2 | 1 | True | 0 | ROZPOCET
| VV |  | 258*0,40 |  | 103.2 | [12 empty] | VV | 2 | 2 | True | 1 | ROZPOCET
7 | K | 151101101 | Zřízení příložného pažení a rozepření stěn rýh hl do 2 m | m2 | 516 | 97.5 | 50310 | CS ÚRS 2018 02 |  | základní | 0.236 | 121.776 | 0.00084 | 0.43344 | 0 | 0 | 4 | K | 2 |  |  |  | ROZPOCET | 50310 | 0 | 0 | 0 | 0 | 1 | 50310 | 4 | 248075005
| VV |  | 1,50*2*172 |  | 516 | [12 empty] | VV | 2 | 2 | True | 1 | ROZPOCET
8 | K | 151101111 | Odstranění příložného pažení a rozepření stěn rýh hl do 2 m | m2 | 516 | 18.1 | 9339.6 | CS ÚRS 2018 02 |  | základní | 0.07 | 36.12 | 0 | 0 | 0 | 0 | 4 | K | 2 |  |  |  | ROZPOCET | 9339.6 | 0 | 0 | 0 | 0 | 1 | 9339.6 | 4 | -1451623217
9 | K | 161101101 | Svislé přemístění výkopku z horniny tř. 1 až 4 hl výkopu do 2,5 m | m3 | 258 | 81 | 20898 | CS ÚRS 2018 02 |  | základní | 0.345 | 89.01 | 0 | 0 | 0 | 0 | 4 | K | 2 |  |  |  | ROZPOCET | 20898 | 0 | 0 | 0 | 0 | 1 | 20898 | 4 | -802988304
| VV |  | 100% z důvodu pažení | [14 empty] | VV | 2 | 1 | True | 0 | ROZPOCET
| VV |  | 258 |  | 258 | [12 empty] | VV | 2 | 2 | True | 1 | ROZPOCET
10 | K | 167101102 | Nakládání výkopku z hornin tř. 1 až 4 přes 100 m3 | m3 | 258 | 56.5 | 14577 | CS ÚRS 2018 02 |  | základní | 0.097 | 25.026 | 0 | 0 | 0 | 0 | 4 | K | 2 |  |  |  | ROZPOCET | 14577 | 0 | 0 | 0 | 0 | 1 | 14577 | 4 | 1597201493
| VV |  | část zeminy na zpětný zásyp | [14 empty] | VV | 2 | 1 | True | 0 | ROZPOCET
| VV |  | přebytek do okolí | [14 empty] | VV | 2 | 1 | True | 0 | ROZPOCET
| VV |  | 258 |  | 258 | [12 empty] | VV | 2 | 2 | True | 1 | ROZPOCET
11 | K | 175151101 | Obsypání potrubí strojně sypaninou bez prohození, uloženou do 3 m | m3 | 34.4 | 187 | 6432.8 | CS ÚRS 2018 02 |  | základní | 0.286 | 9.8384 | 0 | 0 | 0 | 0 | 4 | K | 2 |  |  |  | ROZPOCET | 6432.8 | 0 | 0 | 0 | 0 | 1 | 6432.8 | 4 | -969544641
| VV |  | nakoupeným materiálem | [14 empty] | VV | 2 | 1 | True | 0 | ROZPOCET
| VV |  | 1,0*0,20*172 |  | 34.4 | [12 empty] | VV | 2 | 2 | True | 1 | ROZPOCET
12 | M | 58337331 | štěrkopísek frakce 0/22 | t | 70.18 | 250 | 17545 | CS ÚRS 2018 02 |  | základní | 0 | 0 | 0 | 0 | 0 | 0 | 8 | M | 2 |  |  |  | ROZPOCET | 17545 | 0 | 0 | 0 | 0 | 1 | 17545 | 4 | -977048404
| VV |  | pro obsyp potrubí | [14 empty] | VV | 2 | 1 | True | 0 | ROZPOCET
| VV |  | 34,40*1,7*1,2 |  | 70.18 | [12 empty] | VV | 2 | 2 | True | 1 | ROZPOCET
| VV |  | na zhutnění 20% | [14 empty] | VV | 2 | 1 | True | 0 | ROZPOCET
13 | K | 174101101 | Zásyp jam, šachet rýh nebo kolem objektů sypaninou se zhutněním | m3 | 206.4 | 86.2 | 17791.68 | CS ÚRS 2018 02 |  | základní | 0.299 | 61.7136 | 0 | 0 | 0 | 0 | 4 | K | 2 |  |  |  | ROZPOCET | 17791.68 | 0 | 0 | 0 | 0 | 1 | 17791.68 | 4 | 2015531190
| VV |  | 258-17,20-34,40 |  | 206.4 | [12 empty] | VV | 2 | 2 | True | 1 | ROZPOCET
14 | K | 162301101 | Vodorovné přemístění do 500 m výkopku/sypaniny z horniny tř. 1 až 4 | m3 | 51.6 | 65.1 | 3359.16 | CS ÚRS 2018 02 |  | základní | 0.044 | 2.2704 | 0 | 0 | 0 | 0 | 4 | K | 2 |  |  |  | ROZPOCET | 3359.16 | 0 | 0 | 0 | 0 | 1 | 3359.16 | 4 | -58691689
| VV |  | přebytečná zemina se rozprostře v okolí | [14 empty] | VV | 2 | 1 | True | 0 | ROZPOCET
| VV |  | 258-206,40 |  | 51.6 | [12 empty] | VV | 2 | 2 | True | 1 | ROZPOCET
15 | K | 171201101 | Uložení sypaniny do násypů nezhutněných | m3 | 51.6 | 19.7 | 1016.52 | CS ÚRS 2018 02 |  | základní | 0.031 | 1.5996 | 0 | 0 | 0 | 0 | 4 | K | 2 |  |  |  | ROZPOCET | 1016.52 | 0 | 0 | 0 | 0 | 1 | 1016.52 | 4 | -1652502314
16 | K | 181411121 | Založení lučního trávníku výsevem plochy do 1000 m2 v rovině a ve svahu do 1:5 | m2 | 172 | 5.27 | 906.44 | CS ÚRS 2018 02 |  | základní | 0.007 | 1.204 | 0 | 0 | 0 | 0 | 4 | K | 2 |  |  |  | ROZPOCET | 906.44 | 0 | 0 | 0 | 0 | 1 | 906.44 | 4 | 1935482246
| VV |  | po dokončení | [14 empty] | VV | 2 | 1 | True | 0 | ROZPOCET
| VV |  | 1,0*172 |  | 172 | [12 empty] | VV | 2 | 2 | True | 1 | ROZPOCET
17 | M | 00572100 | osivo jetelotráva intenzivní víceletá | kg | 8.86 | 98.9 | 876.25 | CS ÚRS 2018 02 |  | základní | 0 | 0 | 0.001 | 0.00886 | 0 | 0 | 8 | M | 2 |  |  |  | ROZPOCET | 876.25 | 0 | 0 | 0 | 0 | 1 | 876.25 | 4 | 1601663328
| VV |  | 172*0,05*1,03 |  | 8.86 | [12 empty] | VV | 2 | 2 | True | 1 | ROZPOCET
18 | K | 162301101 | Vodorovné přemístění do 500 m výkopku/sypaniny z horniny tř. 1 až 4 | m3 | 51.6 | 65.1 | 3359.16 | CS ÚRS 2018 02 |  | základní | 0.044 | 2.2704 | 0 | 0 | 0 | 0 | 4 | K | 2 |  |  |  | ROZPOCET | 3359.16 | 0 | 0 | 0 | 0 | 1 | 3359.16 | 4 | -603649781
| VV |  | přemístění materiálu pro podsypy a obsypy | [14 empty] | VV | 2 | 1 | True | 0 | ROZPOCET
| VV |  | po stavbě k místu upotřebení | [14 empty] | VV | 2 | 1 | True | 0 | ROZPOCET
| VV |  | náhrada přesunu hmot dle 827-1 | [14 empty] | VV | 2 | 1 | True | 0 | ROZPOCET
| VV |  | dle ÚRS Praha | [14 empty] | VV | 2 | 1 | True | 0 | ROZPOCET
| VV |  | 17,20+34,40 |  | 51.6 | [12 empty] | VV | 2 | 2 | True | 1 | ROZPOCET
| D | 45 | Podkladní a vedlejší konstrukce kromě vozovek a železničního svršku |  |  |  | 15385.86 |  |  |  |  | 24.4812 |  | 0.52583 |  | 0 | 1 | D | 1 |  |  |  | ROZPOCET | [6 empty] | 15385.86
19 | K | 451573111 | Lože pod potrubí otevřený výkop z písku a ze štěrkopísku | m3 | 17.2 | 816 | 14035.2 | CS ÚRS 2018 02 |  | základní | 1.317 | 22.6524 | 0 | 0 | 0 | 0 | 4 | K | 2 |  |  |  | ROZPOCET | 14035.2 | 0 | 0 | 0 | 0 | 1 | 14035.2 | 4 | 876071445
| VV |  | 1,0*0,10*172 |  | 17.2 | [12 empty] | VV | 2 | 2 | True | 1 | ROZPOCET
20 | K | 452313141 | Podkladní bloky z betonu prostého tř. C 16/20 otevřený výkop | m3 | 0.23 | 2750 | 632.5 | CS ÚRS 2017 02 |  | základní | 1.208 | 0.27784 | 2.234 | 0.51382 | 0 | 0 | 4 | K | 2 |  |  |  | ROZPOCET | 632.5 | 0 | 0 | 0 | 0 | 1 | 632.5 | 4 | 713658392
| VV |  | pod proplachovací soupravu | [14 empty] | VV | 2 | 1 | True | 0 | ROZPOCET
| VV |  | 0,4*0,4*0,3 |  | 0.05 | [12 empty] | VV | 2 | 2 | True | 0 | ROZPOCET
| VV |  | pro označující tyč proplachu | [14 empty] | VV | 2 | 1 | True | 0 | ROZPOCET
| VV |  | 0,50*0,50*0,70 |  | 0.18 | [12 empty] | VV | 2 | 2 | True | 0 | ROZPOCET
| VV |  | Součet |  | 0.23 | [12 empty] | VV | 2 | 4 | True | 1 | ROZPOCET
21 | K | 452353101 | Bednění podkladních bloků otevřený výkop | m2 | 1.88 | 382 | 718.16 | CS ÚRS 2017 02 |  | základní | 0.825 | 1.551 | 0.00639 | 0.012013 | 0 | 0 | 4 | K | 2 |  |  |  | ROZPOCET | 718.16 | 0 | 0 | 0 | 0 | 1 | 718.16 | 4 | 233983049
| VV |  | 0,3*0,4*4 |  | 0.48 | [12 empty] | VV | 2 | 2 | True | 0 | ROZPOCET
| VV |  | 0,7*0,5*4 |  | 1.4 | [12 empty] | VV | 2 | 2 | True | 0 | ROZPOCET
| VV |  | Součet |  | 1.88 | [12 empty] | VV | 2 | 4 | True | 1 | ROZPOCET
| D | 85 | Potrubí z trub litinových |  |  |  | 4415 |  |  |  |  | 1.518 |  | 0.00334 |  | 0 | 1 | D | 1 |  |  |  | ROZPOCET | [6 empty] | 4415
22 | K | 857242122 | Montáž litinových tvarovek jednoosých přírubových otevřený výkop do DN 80 | kus | 2 | 632 | 1264 | CS ÚRS 2018 01 |  | základní | 0.759 | 1.518 | 0.00167 | 0.00334 | 0 | 0 | 4 | K | 2 |  |  |  | ROZPOCET | 1264 | 0 | 0 | 0 | 0 | 1 | 1264 | 4 | -977954418
| VV |  | patkové koleno DN 50 u proplachovací soupravy | [14 empty] | VV | 2 | 1 | True | 0 | ROZPOCET
| VV |  | 1 |  | 1 | [12 empty] | VV | 2 | 2 | True | 0 | ROZPOCET
| VV |  | příruba pro přírubové spojení na PE potrubí | [14 empty] | VV | 2 | 1 | True | 0 | ROZPOCET
| VV |  | 1 |  | 1 | [12 empty] | VV | 2 | 2 | True | 0 | ROZPOCET
| VV |  | Součet |  | 2 | [12 empty] | VV | 2 | 4 | True | 1 | ROZPOCET
23 | M | 5520000R1 | Koleno patkové přírubové DN 50 (např.Hawle) | kus | 1 | 1520 | 1520 |  |  | základní | 0 | 0 | 0 | 0 | 0 | 0 | 8 | M | 2 |  |  |  | ROZPOCET | 1520 | 0 | 0 | 0 | 0 | 1 | 1520 | 4 | 935254011
24 | M | 55200000R2 | Příruba pro přírubové spojení pro PE potrubí d50/63 (jištění proti posunu) (např.AVK) | kus | 1 | 1631 | 1631 |  |  | základní | 0 | 0 | 0 | 0 | 0 | 0 | 8 | M | 2 |  |  |  | ROZPOCET | 1631 | 0 | 0 | 0 | 0 | 1 | 1631 | 4 | 1143826310
| D | 87 | Potrubí z trub plastických a skleněných |  |  |  | 34420.9 |  |  |  |  | 41.221 |  | 0.12222 |  | 0 | 1 | D | 1 |  |  |  | ROZPOCET | [6 empty] | 34420.9
25 | K | 871215201 | Montáž kanalizačního potrubí z PE SDR11 otevřený výkop svařovaných elektrotvarovkou D 50 x 4,6mm | m | 172 | 68.3 | 11747.6 | CS ÚRS 2018 02 |  | základní | 0.199 | 34.228 | 0 | 0 | 0 | 0 | 4 | K | 2 |  |  |  | ROZPOCET | 11747.6 | 0 | 0 | 0 | 0 | 1 | 11747.6 | 4 | -1766410234
26 | M | 28613381 | potrubí kanalizační tlakové PE100 SDR 11 PN 16, návin se signalizační vrstvou RC 50 x 4,6 mm (se zvýšenou odolností proti šíření trhlin) | m | 179 | 75.7 | 13550.3 | CS ÚRS 2018 02 |  | základní | 0 | 0 | 0.00067 | 0.11993 | 0 | 0 | 8 | M | 2 |  |  |  | ROZPOCET | 13550.3 | 0 | 0 | 0 | 0 | 1 | 13550.3 | 4 | 2058351857
| VV |  | v trase | [14 empty] | VV | 2 | 1 | True | 0 | ROZPOCET
| VV |  | 172*1,015+0,42 |  | 175 | [12 empty] | VV | 2 | 2 | True | 0 | ROZPOCET
| VV |  | ve stávající revizní šachtě | [14 empty] | VV | 2 | 1 | True | 0 | ROZPOCET
| VV |  | 4 |  | 4 | [12 empty] | VV | 2 | 2 | True | 0 | ROZPOCET
| VV |  | Součet |  | 179 | [12 empty] | VV | 2 | 4 | True | 1 | ROZPOCET
27 | K | 877185201 | Montáž elektrospojek na kanalizačním potrubí z PE trub d 50 | kus | 3 | 189 | 567 | CS ÚRS 2018 02 |  | základní | 0.526 | 1.578 | 0 | 0 | 0 | 0 | 4 | K | 2 |  |  |  | ROZPOCET | 567 | 0 | 0 | 0 | 0 | 1 | 567 | 4 | -164730443
| VV |  | elektrospojka | [14 empty] | VV | 2 | 1 | True | 0 | ROZPOCET
| VV |  | 1 |  | 1 | [12 empty] | VV | 2 | 2 | True | 0 | ROZPOCET
| VV |  | lemový nákružek + točivá příruba | [14 empty] | VV | 2 | 1 | True | 0 | ROZPOCET
| VV |  | 1+1 |  | 2 | [12 empty] | VV | 2 | 2 | True | 0 | ROZPOCET
| VV |  | Součet |  | 3 | [12 empty] | VV | 2 | 4 | True | 1 | ROZPOCET
28 | M | 28615971 | elektrospojka SDR 11 PE 100 PN 16 d 50 | kus | 1 | 183 | 183 | CS ÚRS 2018 02 |  | základní | 0 | 0 | 0.00013 | 0.00013 | 0 | 0 | 8 | M | 2 |  |  |  | ROZPOCET | 183 | 0 | 0 | 0 | 0 | 1 | 183 | 4 | 2056960634
29 | M | 28653132 | Lemový nákružek PE100 SDR11 50 | kus | 1 | 139 | 139 | CS ÚRS 2018 02 |  | základní | 0 | 0 | 0.00012 | 0.00012 | 0 | 0 | 8 | M | 2 |  |  |  | ROZPOCET | 139 | 0 | 0 | 0 | 0 | 1 | 139 | 4 | -305314292
30 | M | 28654364 | příruba volná k lemovému nákružku z polypropylénu 50 | kus | 1 | 322 | 322 | CS ÚRS 2018 02 |  | základní | 0 | 0 | 0.00188 | 0.00188 | 0 | 0 | 8 | M | 2 |  |  |  | ROZPOCET | 322 | 0 | 0 | 0 | 0 | 1 | 322 | 4 | 2072056872
31 | K | 877185210 | Montáž elektrokolen do 45° na kanalizačním potrubí z PE trub d 50 | kus | 2 | 178 | 356 | CS ÚRS 2018 02 |  | základní | 0.485 | 0.97 | 0 | 0 | 0 | 0 | 4 | K | 2 |  |  |  | ROZPOCET | 356 | 0 | 0 | 0 | 0 | 1 | 356 | 4 | -360871303
| VV |  | 1+1 |  | 2 | [12 empty] | VV | 2 | 2 | True | 1 | ROZPOCET
32 | M | 28614945 | elektrokoleno 45° PE 100 PN 16 d 50 | kus | 1 | 386 | 386 | CS ÚRS 2018 02 |  | základní | 0 | 0 | 0.00016 | 0.00016 | 0 | 0 | 8 | M | 2 |  |  |  | ROZPOCET | 386 | 0 | 0 | 0 | 0 | 1 | 386 | 4 | -1416568186
33 | M | 2860000R1 | Oblouk d50 11° | kus | 1 | 1500 | 1500 |  |  | základní | 0 | 0 | 0 | 0 | 0 | 0 | 8 | M | 2 |  |  |  | ROZPOCET | 1500 | 0 | 0 | 0 | 0 | 1 | 1500 | 4 | -912404296
34 | K | 877185213 | Montáž elektro T-kusů na kanalizačním potrubí z PE trub d 50 | kus | 7 | 231 | 1617 | CS ÚRS 2018 02 |  | základní | 0.635 | 4.445 | 0 | 0 | 0 | 0 | 4 | K | 2 |  |  |  | ROZPOCET | 1617 | 0 | 0 | 0 | 0 | 1 | 1617 | 4 | -25254026
| VV |  | T-kus 50/40 pro napojení přípojky | [14 empty] | VV | 2 | 1 | True | 0 | ROZPOCET
| VV |  | 7 |  | 7 | [12 empty] | VV | 2 | 2 | True | 1 | ROZPOCET
35 | M | 286149001 | T-kus redukovaný PE d 50/40 | kus | 7 | 579 | 4053 |  |  | základní | 0 | 0 | 0 | 0 | 0 | 0 | 8 | M | 2 |  |  |  | ROZPOCET | 4053 | 0 | 0 | 0 | 0 | 1 | 4053 | 4 | 2111247491
| D | 89 | Ostatní konstrukce |  |  |  | 47068.8 |  |  |  |  | 35.796 |  | 0.54871 |  | 0 | 1 | D | 1 |  |  |  | ROZPOCET | [6 empty] | 47068.8
36 | K | 891211112 | Montáž vodovodních šoupátek otevřený výkop DN 50 | kus | 1 | 631 | 631 | CS ÚRS 2018 02 |  | základní | 1.278 | 1.278 | 0.00072 | 0.00072 | 0 | 0 | 4 | K | 2 |  |  |  | ROZPOCET | 631 | 0 | 0 | 0 | 0 | 1 | 631 | 4 | -1803059698
| VV |  | před proplachovacího soupravou | [14 empty] | VV | 2 | 1 | True | 0 | ROZPOCET
| VV |  | 1 |  | 1 | [12 empty] | VV | 2 | 2 | True | 1 | ROZPOCET
37 | M | 42221301 | šoupátko pitná voda, litina GGG 50, krátká stavební délka, PN10/16 DN 50 x 150 mm | kus | 1 | 4150 | 4150 | CS ÚRS 2018 02 |  | základní | 0 | 0 | 0.012 | 0.012 | 0 | 0 | 8 | M | 2 |  |  |  | ROZPOCET | 4150 | 0 | 0 | 0 | 0 | 1 | 4150 | 4 | 1159583986
38 | M | 42291072 | souprava zemní pro šoupátka DN 40-50mm Rd 1,5 m | kus | 1 | 662 | 662 | CS ÚRS 2018 02 |  | základní | 0 | 0 | 0.0035 | 0.0035 | 0 | 0 | 8 | M | 2 |  |  |  | ROZPOCET | 662 | 0 | 0 | 0 | 0 | 1 | 662 | 4 | 1053517343
39 | K | 891247111 | Montáž hydrantů podzemních DN 50 | kus | 1 | 243 | 243 | CS ÚRS 2018 01 |  | základní | 0.708 | 0.708 | 0.00034 | 0.00034 | 0 | 0 | 4 | K | 2 |  |  |  | ROZPOCET | 243 | 0 | 0 | 0 | 0 | 1 | 243 | 4 | 532381819
| VV |  | proplachovací souprava | [14 empty] | VV | 2 | 1 | True | 0 | ROZPOCET
| VV |  | 1 |  | 1 | [12 empty] | VV | 2 | 2 | True | 1 | ROZPOCET
40 | M | 4220000R1 | Souprava proplachovací DN 50 (např.Hawle) | kus | 1 | 16600 | 16600 |  |  | základní | 0 | 0 | 0 | 0 | 0 | 0 | 8 | M | 2 |  |  |  | ROZPOCET | 16600 | 0 | 0 | 0 | 0 | 1 | 16600 | 4 | -2071761442
41 | K | 899121102 | Osazení poklopů šoupátkových | kus | 1 | 263 | 263 | CS ÚRS 2018 01 |  | základní | 0.863 | 0.863 | 0 | 0 | 0 | 0 | 4 | K | 2 |  |  |  | ROZPOCET | 263 | 0 | 0 | 0 | 0 | 1 | 263 | 4 | -861796336
| VV |  | pro šoupátko u proplachu | [14 empty] | VV | 2 | 1 | True | 0 | ROZPOCET
| VV |  | 1 |  | 1 | [12 empty] | VV | 2 | 2 | True | 1 | ROZPOCET
42 | M | 56230633 | poklop uliční šoupátkový kulatý | kus | 1 | 646 | 646 | CS ÚRS 2018 01 |  | základní | 0 | 0 | 0.0069 | 0.0069 | 0 | 0 | 8 | M | 2 |  |  |  | ROZPOCET | 646 | 0 | 0 | 0 | 0 | 1 | 646 | 4 | 1764363185
43 | K | 899121103 | Osazení poklopů plastových hydrantových | kus | 1 | 352 | 352 | CS ÚRS 2018 01 |  | základní | 1.182 | 1.182 | 0 | 0 | 0 | 0 | 4 | K | 2 |  |  |  | ROZPOCET | 352 | 0 | 0 | 0 | 0 | 1 | 352 | 4 | -1393363624
44 | M | 56230635 | poklop uliční hydrantový oválný | kus | 1 | 1680 | 1680 | CS ÚRS 2018 01 |  | základní | 0 | 0 | 0.014 | 0.014 | 0 | 0 | 8 | M | 2 |  |  |  | ROZPOCET | 1680 | 0 | 0 | 0 | 0 | 1 | 1680 | 4 | 291752656
45 | K | 8994000R1 | Ukončení zjišťovacího kabelu v šoupátkových poklopech | kpl | 1 | 2000 | 2000 |  |  | základní | 0 | 0 | 0 | 0 | 0 | 0 | 4 | K | 2 |  |  |  | ROZPOCET | 2000 | 0 | 0 | 0 | 0 | 1 | 2000 | 4 | -78710816
46 | K | 892241111 | Tlaková zkouška vodou potrubí do 80 | m | 172 | 14.9 | 2562.8 | CS ÚRS 2018 02 |  | základní | 0.044 | 7.568 | 0 | 0 | 0 | 0 | 4 | K | 2 |  |  |  | ROZPOCET | 2562.8 | 0 | 0 | 0 | 0 | 1 | 2562.8 | 4 | 1146622073
47 | K | 892372111 | Zabezpečení konců potrubí DN do 300 při tlakových zkouškách vodou | kus | 1 | 6320 | 6320 | CS ÚRS 2018 02 |  | základní | 10.3 | 10.3 | 0.46009 | 0.46009 | 0 | 0 | 4 | K | 2 |  |  |  | ROZPOCET | 6320 | 0 | 0 | 0 | 0 | 1 | 6320 | 4 | -162399136
| VV |  | v místě stávající šachty | [14 empty] | VV | 2 | 1 | True | 0 | ROZPOCET
| VV |  | 1 |  | 1 | [12 empty] | VV | 2 | 2 | True | 1 | ROZPOCET
48 | K | Poznámka 89 | Zabezpečení konců potrubí při tlakové zkoušce bude zajištěno nově osazenými armaturami a tvarovkami |  | 0 | 0 | 0 |  |  | základní | 0 | 0 | 0 | 0 | 0 | 0 | 4 | K | 2 |  |  |  | ROZPOCET | 0 | 0 | 0 | 0 | 0 | 1 | 0 | 4 | 1142287096
49 | K | 899721111 | Signalizační vodič na potrubí do DN do 150 mm | m | 172 | 46.5 | 7998 | CS ÚRS 2018 02 |  | základní | 0.054 | 9.288 | 0.00019 | 0.03268 | 0 | 0 | 4 | K | 2 |  |  |  | ROZPOCET | 7998 | 0 | 0 | 0 | 0 | 1 | 7998 | 4 | 2064089619
50 | K | 899722112 | Krytí potrubí z plastů výstražnou fólií z PVC 25 cm | m | 172 | 11 | 1892 | CS ÚRS 2018 02 |  | základní | 0.023 | 3.956 | 7e-05 | 0.01204 | 0 | 0 | 4 | K | 2 |  |  |  | ROZPOCET | 1892 | 0 | 0 | 0 | 0 | 1 | 1892 | 4 | 569093275
51 | K | 894812611 | Vyříznutí a utěsnění otvoru ve stěně šachty do DN 110 | kus | 1 | 331 | 331 | CS ÚRS 2018 02 |  | základní | 0.25 | 0.25 | 0.00018 | 0.00018 | 0 | 0 | 4 | K | 2 |  |  |  | ROZPOCET | 331 | 0 | 0 | 0 | 0 | 1 | 331 | 4 | 12792827
| VV |  | napojení do stávající revizní šachty | [14 empty] | VV | 2 | 1 | True | 0 | ROZPOCET
| VV |  | 1 |  | 1 | [12 empty] | VV | 2 | 2 | True | 1 | ROZPOCET
52 | K | 899713111 | Orientační tabulky na sloupku betonovém nebo ocelovém | kus | 1 | 238 | 238 | CS ÚRS 2018 01 |  | základní | 0.403 | 0.403 | 0.00016 | 0.00016 | 0 | 0 | 4 | K | 2 |  |  |  | ROZPOCET | 238 | 0 | 0 | 0 | 0 | 1 | 238 | 4 | 1108174624
| VV |  | označení proplachovací soupravy | [14 empty] | VV | 2 | 1 | True | 0 | ROZPOCET
| VV |  | 1 |  | 1 | [12 empty] | VV | 2 | 2 | True | 1 | ROZPOCET
53 | M | 404452250 | sloupek | kus | 1 | 500 | 500 | CS ÚRS 2017 02 |  | základní | 0 | 0 | 0.0061 | 0.0061 | 0 | 0 | 8 | M | 2 |  |  |  | ROZPOCET | 500 | 0 | 0 | 0 | 0 | 1 | 500 | 4 | -430881484
| D | 99 | Přesun hmot a manipulace se sutí |  |  |  | 1460.3 |  |  |  |  | 2.516 |  | 0 |  | 0 | 1 | D | 1 |  |  |  | ROZPOCET | [6 empty] | 1460.3
54 | K | 998276101 | Přesun hmot pro trubní vedení z trub z plastických hmot otevřený výkop | t | 1.7 | 859 | 1460.3 | CS ÚRS 2018 02 |  | základní | 1.48 | 2.516 | 0 | 0 | 0 | 0 | 4 | K | 2 |  |  |  | ROZPOCET | 1460.3 | 0 | 0 | 0 | 0 | 1 | 1460.3 | 4 | -1585620601
55 | K | poznámka 1 | Přesun hmot pro podsypy a obsypy potrubí nakoupeným materiálem je započten v položce 162301101 |  | 0 | 0 | 0 |  |  | základní | 0 | 0 | 0 | 0 | 0 | 0 | 4 | K | 2 |  |  |  | ROZPOCET | 0 | 0 | 0 | 0 | 0 | 1 | 0 | 4 | 2021986143
| D | PSV | Práce a dodávky PSV |  |  |  | 1096 |  |  |  |  | 2.276 |  | 0.0032 |  | 0 | 2 | D | 0 |  |  |  | ROZPOCET | [6 empty] | 1096
| D | 722 | Zdravotechnika - vnitřní vodovod |  |  |  | 1096 |  |  |  |  | 2.276 |  | 0.0032 |  | 0 | 2 | D | 1 |  |  |  | ROZPOCET | [6 empty] | 1096
56 | K | 722176116 | Montáž potrubí plastové spojované svary polyfuzně do D 50 mm | m | 4 | 274 | 1096 | CS ÚRS 2018 02 |  | základní | 0.569 | 2.276 | 0.0008 | 0.0032 | 0 | 0 | 16 | K | 2 |  |  |  | ROZPOCET | 1096 | 0 | 0 | 0 | 0 | 1 | 1096 | 16 | 1330633356
| VV |  | srovnatelně pro připevnění potrubí | [14 empty] | VV | 2 | 1 | True | 0 | ROZPOCET
| VV |  | do stávající gravitační šachty | [14 empty] | VV | 2 | 1 | True | 0 | ROZPOCET
| VV |  | dodávka je v dodávce celého potrubí - oddíl 87 | [14 empty] | VV | 2 | 1 | True | 0 | ROZPOCET
| VV |  | 4 |  | 4 | [12 empty] | VV | 2 | 2 | True | 1 | ROZPOCET

## 02 - SO 02 Vodovod
{11671f71-08d6-4c18-ac28-808ec0a72103}
2
| KRYCÍ LIST SOUPISU PRACÍ | [7 empty] | v --- níže se nacházejí doplnkové a pomocné údaje k sestavám --- v | [8 empty] | False
Stavba:
Horní Slavkov, ul.Nad Výtopnou - IS pro RD - kanalizace + vodovod
Objekt:
02 - SO 02 Vodovod
| KSO: |  |  |  |  | CC-CZ:
| Místo: |  |  |  |  | Datum: | 6. 11. 2018
| Zadavatel: |  |  |  |  | IČ:
|  | Město Horní Slavkov |  |  |  | DIČ:
| Uchazeč: |  |  |  |  | IČ:
DIČ:
| Projektant: |  |  |  |  | IČ:
|  | KV ENGINEERING s.r.o.Karlovy Vary |  |  |  | DIČ:
| Zpracovatel: |  |  |  |  | IČ:
|  | Neubauerová Soňa, SK-Projekt Ostrov |  |  |  | DIČ:
Poznámka:
| Cena bez DPH | [5 empty] | 180690.02
|  |  | Základ daně |  |  | Sazba daně | Výše daně
| DPH | základní | 180690.02 |  |  | 21% | 37944.9
|  | snížená | 0 |  |  | 15% | 0
|  | zákl. přenesená | 0 |  |  | 21% | 0
|  | sníž. přenesená | 0 |  |  | 15% | 0
|  | nulová | 0 |  |  | 0% | 0
| Cena s DPH |  |  | v | CZK |  | 218634.92
REKAPITULACE ČLENĚNÍ SOUPISU PRACÍ
Stavba:
Horní Slavkov, ul.Nad Výtopnou - IS pro RD - kanalizace + vodovod
Objekt:
02 - SO 02 Vodovod
Místo: | [5 empty] | Datum: | 6. 11. 2018
Zadavatel: |  |  | Město Horní Slavkov |  |  | Projektant: | KV ENGINEERING s.r.o.Karlovy Vary
Uchazeč: | [5 empty] | Zpracovatel: | Neubauerová Soňa, SK-Projekt Ostrov
Kód dílu - Popis | [6 empty] | Cena celkem [CZK]
Náklady ze soupisu prací | [6 empty] | 180690.02 | [11 empty] | -1
| HSV - Práce a dodávky HSV | [5 empty] | 180690.02
| 1 - Zemní práce | [5 empty] | 82828.2
| 11 - Zemní práce - přípravné a přidružené práce | [5 empty] | 8124.44
| 5 - Komunikace pozemní | [5 empty] | 20299.5
| 87 - Potrubí z trub plastických a skleněných | [5 empty] | 14659.4
| 89 - Ostatní konstrukce | [5 empty] | 43926.2
| 91 - Doplňující konstrukce a práce pozemních komunikací, letišť a ploch | [5 empty] | 2846.4
| 99 - Přesun hmot a manipulace se sutí | [5 empty] | 8005.88
SOUPIS PRACÍ
Stavba:
Horní Slavkov, ul.Nad Výtopnou - IS pro RD - kanalizace + vodovod
Objekt:
02 - SO 02 Vodovod
Místo: | [5 empty] | Datum: | 6. 11. 2018
Zadavatel: |  |  | Město Horní Slavkov |  |  | Projektant: | KV ENGINEERING s.r.o.Karlovy Vary
Uchazeč: | [5 empty] | Zpracovatel: | Neubauerová Soňa, SK-Projekt Ostrov
PČ | Typ | Kód | Popis | MJ | Množství | J.cena [CZK] | Cena celkem [CZK] | Cenová soustava |  | DPH | J. Nh [h] | Nh celkem [h] | J. hmotnost [t] | Hmotnost celkem [t] | J. suť [t] | Suť Celkem [t]
Náklady soupisu celkem | [6 empty] | 180690.02 |  |  |  |  | 255.5415 |  | 9.3186 |  | 7.425 |  | D | -1 | [10 empty] | 180690.02
| D | HSV | Práce a dodávky HSV |  |  |  | 180690.02 |  |  |  |  | 255.5415 |  | 9.3186 |  | 7.425 | 1 | D | 0 |  |  |  | ROZPOCET | [6 empty] | 180690.02
| D | 1 | Zemní práce |  |  |  | 82828.2 |  |  |  |  | 159.7867 |  | 0.13849 |  | 0 | 1 | D | 1 |  |  |  | ROZPOCET | [6 empty] | 82828.2
1 | K | 131201202 | Hloubení jam zapažených v hornině tř. 3 objemu do 1000 m3 | m3 | 22.8 | 427 | 9735.6 | CS ÚRS 2018 02 |  | základní | 1.556 | 35.4768 | 0 | 0 | 0 | 0 | 4 | K | 2 |  |  |  | ROZPOCET | 9735.6 | 0 | 0 | 0 | 0 | 1 | 9735.6 | 4 | -1326384952
| VV |  | 60% zatřídění | [14 empty] | VV | 2 | 1 | True | 0 | ROZPOCET
| VV |  | výkop startovacích jam v terénu | [14 empty] | VV | 2 | 1 | True | 0 | ROZPOCET
| VV |  | 1,50*3,0*2,0*3*0,60 |  | 16.2 | [12 empty] | VV | 2 | 2 | True | 0 | ROZPOCET
| VV |  | výkop montážních jam v asfaltu | [14 empty] | VV | 2 | 1 | True | 0 | ROZPOCET
| VV |  | (1,50*1,50*(2,0-0,36)*3-0,07)*0,60 |  | 6.6 | [12 empty] | VV | 2 | 2 | True | 0 | ROZPOCET
| VV |  | Součet |  | 22.8 | [12 empty] | VV | 2 | 4 | True | 1 | ROZPOCET
2 | K | 131301202 | Hloubení jam zapažených v hornině tř. 4 objemu do 1000 m3 | m3 | 15.2 | 562 | 8542.4 | CS ÚRS 2018 02 |  | základní | 2.127 | 32.3304 | 0 | 0 | 0 | 0 | 4 | K | 2 |  |  |  | ROZPOCET | 8542.4 | 0 | 0 | 0 | 0 | 1 | 8542.4 | 4 | 1067010783
| VV |  | 40% zatřídění | [14 empty] | VV | 2 | 1 | True | 0 | ROZPOCET
| VV |  | 38*0,40 |  | 15.2 | [12 empty] | VV | 2 | 2 | True | 1 | ROZPOCET
3 | K | 151101201 | Zřízení příložného pažení stěn výkopu hl do 4 m | m2 | 90 | 76.6 | 6894 | CS ÚRS 2018 02 |  | základní | 0.156 | 14.04 | 0.0007 | 0.063 | 0 | 0 | 4 | K | 2 |  |  |  | ROZPOCET | 6894 | 0 | 0 | 0 | 0 | 1 | 6894 | 4 | 1516114591
| VV |  | pro jámy | [14 empty] | VV | 2 | 1 | True | 0 | ROZPOCET
| VV |  | 2,0*1,5*4*3 |  | 36 | [12 empty] | VV | 2 | 2 | True | 0 | ROZPOCET
| VV |  | 2,0*(1,5*2+3,0*2)*3 |  | 54 | [12 empty] | VV | 2 | 2 | True | 0 | ROZPOCET
| VV |  | Součet |  | 90 | [12 empty] | VV | 2 | 4 | True | 1 | ROZPOCET
4 | K | 151101211 | Odstranění příložného pažení stěn hl do 4 m | m2 | 90 | 24.6 | 2214 | CS ÚRS 2018 02 |  | základní | 0.095 | 8.55 | 0 | 0 | 0 | 0 | 4 | K | 2 |  |  |  | ROZPOCET | 2214 | 0 | 0 | 0 | 0 | 1 | 2214 | 4 | 2055382546
5 | K | 151101301 | Zřízení rozepření stěn při pažení příložném hl do 4 m | m3 | 40.5 | 43.8 | 1773.9 | CS ÚRS 2018 02 |  | základní | 0.126 | 5.103 | 0.00046 | 0.01863 | 0 | 0 | 4 | K | 2 |  |  |  | ROZPOCET | 1773.9 | 0 | 0 | 0 | 0 | 1 | 1773.9 | 4 | 374628469
6 | K | 151101311 | Odstranění rozepření stěn při pažení příložném hl do 4 m | m3 | 40.5 | 9.84 | 398.52 | CS ÚRS 2018 02 |  | základní | 0.038 | 1.539 | 0 | 0 | 0 | 0 | 4 | K | 2 |  |  |  | ROZPOCET | 398.52 | 0 | 0 | 0 | 0 | 1 | 398.52 | 4 | -1054450216
7 | K | 161101101 | Svislé přemístění výkopku z horniny tř. 1 až 4 hl výkopu do 2,5 m | m3 | 38 | 81 | 3078 | CS ÚRS 2018 02 |  | základní | 0.345 | 13.11 | 0 | 0 | 0 | 0 | 4 | K | 2 |  |  |  | ROZPOCET | 3078 | 0 | 0 | 0 | 0 | 1 | 3078 | 4 | -881451449
| VV |  | 100% z důvodu pažení | [14 empty] | VV | 2 | 1 | True | 0 | ROZPOCET
| VV |  | 38 |  | 38 | [12 empty] | VV | 2 | 2 | True | 1 | ROZPOCET
8 | K | 167101102 | Nakládání výkopku z hornin tř. 1 až 4 přes 100 m3 | m3 | 38 | 56.5 | 2147 | CS ÚRS 2018 02 |  | základní | 0.097 | 3.686 | 0 | 0 | 0 | 0 | 4 | K | 2 |  |  |  | ROZPOCET | 2147 | 0 | 0 | 0 | 0 | 1 | 2147 | 4 | -2077360390
| VV |  | část zeminy na zpětný zásyp | [14 empty] | VV | 2 | 1 | True | 0 | ROZPOCET
| VV |  | přebytek do okolí | [14 empty] | VV | 2 | 1 | True | 0 | ROZPOCET
| VV |  | 38 |  | 38 | [12 empty] | VV | 2 | 2 | True | 1 | ROZPOCET
9 | K | 174101101 | Zásyp jam, šachet rýh nebo kolem objektů sypaninou se zhutněním | m3 | 38 | 86.2 | 3275.6 | CS ÚRS 2018 02 |  | základní | 0.299 | 11.362 | 0 | 0 | 0 | 0 | 4 | K | 2 |  |  |  | ROZPOCET | 3275.6 | 0 | 0 | 0 | 0 | 1 | 3275.6 | 4 | 2146416605
| VV |  | zpětný zásyp jam pro protlaky | [14 empty] | VV | 2 | 1 | True | 0 | ROZPOCET
| VV |  | montážní jámy v komunikaci štěrkopískem | [14 empty] | VV | 2 | 1 | True | 0 | ROZPOCET
| VV |  | 38 |  | 38 | [12 empty] | VV | 2 | 2 | True | 1 | ROZPOCET
10 | M | 58331200 | štěrkopísek netříděný zásypový materiál | t | 22.58 | 200 | 4516 | CS ÚRS 2018 02 |  | základní | 0 | 0 | 0 | 0 | 0 | 0 | 8 | M | 2 |  |  |  | ROZPOCET | 4516 | 0 | 0 | 0 | 0 | 1 | 4516 | 4 | -1929804262
| VV |  | montážní jámy v komunikaci štěrkopískem | [14 empty] | VV | 2 | 1 | True | 0 | ROZPOCET
| VV |  | 1,5*1,5*(2,0-0,36)*3*1,7*1,20 |  | 22.58 | [12 empty] | VV | 2 | 2 | True | 1 | ROZPOCET
| VV |  | na zhutnění 20% | [14 empty] | VV | 2 | 1 | True | 0 | ROZPOCET
11 | K | 162301101 | Vodorovné přemístění do 500 m výkopku/sypaniny z horniny tř. 1 až 4 | m3 | 11 | 65.1 | 716.1 | CS ÚRS 2018 02 |  | základní | 0.044 | 0.484 | 0 | 0 | 0 | 0 | 4 | K | 2 |  |  |  | ROZPOCET | 716.1 | 0 | 0 | 0 | 0 | 1 | 716.1 | 4 | -787194096
| VV |  | přebytečná zemina se rozprostře v okolí | [14 empty] | VV | 2 | 1 | True | 0 | ROZPOCET
| VV |  | 11 |  | 11 | [12 empty] | VV | 2 | 2 | True | 1 | ROZPOCET
12 | K | 171201101 | Uložení sypaniny do násypů nezhutněných | m3 | 11 | 19.7 | 216.7 | CS ÚRS 2018 02 |  | základní | 0.031 | 0.341 | 0 | 0 | 0 | 0 | 4 | K | 2 |  |  |  | ROZPOCET | 216.7 | 0 | 0 | 0 | 0 | 1 | 216.7 | 4 | -1741804795
13 | K | 181411121 | Založení lučního trávníku výsevem plochy do 1000 m2 v rovině a ve svahu do 1:5 | m2 | 13.5 | 5.27 | 71.15 | CS ÚRS 2018 02 |  | základní | 0.007 | 0.0945 | 0 | 0 | 0 | 0 | 4 | K | 2 |  |  |  | ROZPOCET | 71.15 | 0 | 0 | 0 | 0 | 1 | 71.15 | 4 | 222297933
| VV |  | po dokončení | [14 empty] | VV | 2 | 1 | True | 0 | ROZPOCET
| VV |  | 1,5*3,0*3 |  | 13.5 | [12 empty] | VV | 2 | 2 | True | 1 | ROZPOCET
14 | M | 00572100 | osivo jetelotráva intenzivní víceletá | kg | 0.7 | 98.9 | 69.23 | CS ÚRS 2018 02 |  | základní | 0 | 0 | 0.001 | 0.0007 | 0 | 0 | 8 | M | 2 |  |  |  | ROZPOCET | 69.23 | 0 | 0 | 0 | 0 | 1 | 69.23 | 4 | 2132975724
| VV |  | 13,50*0,05*1,03 |  | 0.7 | [12 empty] | VV | 2 | 2 | True | 1 | ROZPOCET
15 | K | 141720015 | Neřízený zemní protlak strojně vnějšího průměru do 110 mm v hornině tř 3 a 4 | m | 26 | 725 | 18850 | CS ÚRS 2018 02 |  | základní | 1.295 | 33.67 | 0 | 0 | 0 | 0 | 4 | K | 2 |  |  |  | ROZPOCET | 18850 | 0 | 0 | 0 | 0 | 1 | 18850 | 4 | -271356097
| VV |  | 7,5+9+9,5 |  | 26 | [12 empty] | VV | 2 | 2 | True | 1 | ROZPOCET
16 | M | 28613130 | potrubí vodovodní PE100 PN 10 SDR17 6m 12m 100m 110x6,6mm | m | 26 | 205 | 5330 | CS ÚRS 2018 02 |  | základní | 0 | 0 | 0.00216 | 0.05616 | 0 | 0 | 8 | M | 2 |  |  |  | ROZPOCET | 5330 | 0 | 0 | 0 | 0 | 1 | 5330 | 4 | 1392179528
17 | K | 1410000R1 | Vybavení startovací jámy pro protlak panely do štěrkopísku vč.likvidace, vč.opotřebení | KPL | 3 | 5000 | 15000 |  |  | základní | 0 | 0 | 0 | 0 | 0 | 0 | 4 | K | 2 |  |  |  | ROZPOCET | 15000 | 0 | 0 | 0 | 0 | 1 | 15000 | 4 | -613708224
| D | 11 | Zemní práce - přípravné a přidružené práce |  |  |  | 8124.44 |  |  |  |  | 7.5702 |  | 0 |  | 7.425 | 1 | D | 1 |  |  |  | ROZPOCET | [6 empty] | 8124.44
18 | K | 113107444 | Odstranění krytu živičných tl 200 mm při překopech strojně plochy do 15 m2 | m2 | 12 | 229 | 2748 | CS ÚRS 2018 02 |  | základní | 0.528 | 6.336 | 0 | 0 | 0.45 | 5.4 | 4 | K | 2 |  |  |  | ROZPOCET | 2748 | 0 | 0 | 0 | 0 | 1 | 2748 | 4 | 1530347727
| VV |  | v místě montážních jam | [14 empty] | VV | 2 | 1 | True | 0 | ROZPOCET
| VV |  | 2,0*2,0*3 |  | 12 | [12 empty] | VV | 2 | 2 | True | 1 | ROZPOCET
19 | K | 113107412 | Odstranění podkladu z kameniva těženého tl 200 mm při překopech strojně plochy do 15 m2 | m2 | 6.75 | 50.8 | 342.9 | CS ÚRS 2018 02 |  | základní | 0.119 | 0.80325 | 0 | 0 | 0.3 | 2.025 | 4 | K | 2 |  |  |  | ROZPOCET | 342.9 | 0 | 0 | 0 | 0 | 1 | 342.9 | 4 | -814589516
| VV |  | v místě montážních jam | [14 empty] | VV | 2 | 1 | True | 0 | ROZPOCET
| VV |  | 1,5*1,5*3 |  | 6.75 | [12 empty] | VV | 2 | 2 | True | 1 | ROZPOCET
20 | K | 997221551 | Vodorovná doprava suti ze sypkých materiálů do 1 km | t | 7.43 | 40.1 | 297.94 | CS ÚRS 2018 02 |  | základní | 0.03 | 0.2229 | 0 | 0 | 0 | 0 | 4 | K | 2 |  |  |  | ROZPOCET | 297.94 | 0 | 0 | 0 | 0 | 1 | 297.94 | 4 | 1474739531
21 | K | 997221559 | Příplatek za každý další 1 km u vodorovné dopravy suti ze sypkých materiálů | t | 104.02 | 8.98 | 934.1 | CS ÚRS 2018 02 |  | základní | 0.002 | 0.20804 | 0 | 0 | 0 | 0 | 4 | K | 2 |  |  |  | ROZPOCET | 934.1 | 0 | 0 | 0 | 0 | 1 | 934.1 | 4 | 1120112695
| VV |  | cca 15km | [14 empty] | VV | 2 | 1 | True | 0 | ROZPOCET
| VV |  | 7,43*14 |  | 104.02 | [12 empty] | VV | 2 | 2 | True | 1 | ROZPOCET
22 | K | 997221845 | Poplatek za uložení na skládce (skládkovné) odpadu asfaltového bez dehtu kód odpadu 170 302 | t | 5.4 | 610 | 3294 | CS ÚRS 2018 02 |  | základní | 0 | 0 | 0 | 0 | 0 | 0 | 4 | K | 2 |  |  |  | ROZPOCET | 3294 | 0 | 0 | 0 | 0 | 1 | 3294 | 4 | -1822445573
23 | K | 997221855 | Poplatek za uložení na skládce (skládkovné) zeminy a kameniva kód odpadu 170 504 | t | 2.03 | 250 | 507.5 | CS ÚRS 2018 02 |  | základní | 0 | 0 | 0 | 0 | 0 | 0 | 4 | K | 2 |  |  |  | ROZPOCET | 507.5 | 0 | 0 | 0 | 0 | 1 | 507.5 | 4 | 1200625206
| D | 5 | Komunikace pozemní |  |  |  | 20299.5 |  |  |  |  | 28.23 |  | 9.0094 |  | 0 | 1 | D | 1 |  |  |  | ROZPOCET | [6 empty] | 20299.5
24 | K | 566901123 | Vyspravení podkladu po překopech ing sítí plochy do 15 m2 štěrkopískem tl. 200 mm | m2 | 6.75 | 186 | 1255.5 | CS ÚRS 2018 02 |  | základní | 0.28 | 1.89 | 0.40481 | 2.7325 | 0 | 0 | 4 | K | 2 |  |  |  | ROZPOCET | 1255.5 | 0 | 0 | 0 | 0 | 1 | 1255.5 | 4 | -453943276
| VV |  | obnova v místě montážních jam | [14 empty] | VV | 2 | 1 | True | 0 | ROZPOCET
| VV |  | 1,50*1,50*3 |  | 6.75 | [12 empty] | VV | 2 | 2 | True | 1 | ROZPOCET
25 | K | 566901161 | Vyspravení podkladu po překopech ing sítí plochy do 15 m2 obalovaným kamenivem ACP (OK) do tl. 100 mm | m2 | 12 | 729 | 8748 | CS ÚRS 2018 02 |  | základní | 1.021 | 12.252 | 0.26376 | 3.1651 | 0 | 0 | 4 | K | 2 |  |  |  | ROZPOCET | 8748 | 0 | 0 | 0 | 0 | 1 | 8748 | 4 | -922272026
| VV |  | obnova v místě montážních jam | [14 empty] | VV | 2 | 1 | True | 0 | ROZPOCET
| VV |  | 2,0*2,0*3 |  | 12 | [12 empty] | VV | 2 | 2 | True | 1 | ROZPOCET
26 | K | 572340111 | Vyspravení krytu komunikací po překopech plochy do 15 m2 asfaltovým betonem ACO (AB) tl 50 mm | m2 | 24 | 429 | 10296 | CS ÚRS 2018 02 |  | základní | 0.587 | 14.088 | 0.12966 | 3.1118 | 0 | 0 | 4 | K | 2 |  |  |  | ROZPOCET | 10296 | 0 | 0 | 0 | 0 | 1 | 10296 | 4 | -1181700674
| VV |  | obnova v místě montážních jam | [14 empty] | VV | 2 | 1 | True | 0 | ROZPOCET
| VV |  | 2x AB do 5cm | [14 empty] | VV | 2 | 1 | True | 0 | ROZPOCET
| VV |  | 2,0*2,0*3*2 |  | 24 | [12 empty] | VV | 2 | 2 | True | 1 | ROZPOCET
| D | 87 | Potrubí z trub plastických a skleněných |  |  |  | 14659.4 |  |  |  |  | 13.52 |  | 0.04379 |  | 0 | 1 | D | 1 |  |  |  | ROZPOCET | [6 empty] | 14659.4
27 | K | 871211211 | Montáž potrubí z PE100 SDR 11 otevřený výkop svařovaných elektrotvarovkou D 63 x 5,8 mm | m | 32 | 83.2 | 2662.4 | CS ÚRS 2018 02 |  | základní | 0.24 | 7.68 | 0 | 0 | 0 | 0 | 4 | K | 2 |  |  |  | ROZPOCET | 2662.4 | 0 | 0 | 0 | 0 | 1 | 2662.4 | 4 | 1017837197
| VV |  | společné vodoodní přípojky | [14 empty] | VV | 2 | 1 | True | 0 | ROZPOCET
| VV |  | 9,5+11+11,5 |  | 32 | [12 empty] | VV | 2 | 2 | True | 1 | ROZPOCET
28 | M | 28613527 | potrubí třívrstvé PE100 RC SDR11 63x5,80 dl 12 m (se zvýšenou ochranou proti šíření trhlin) | m | 33 | 170 | 5610 | CS ÚRS 2018 02 |  | základní | 0 | 0 | 0.00106 | 0.03498 | 0 | 0 | 8 | M | 2 |  |  |  | ROZPOCET | 5610 | 0 | 0 | 0 | 0 | 1 | 5610 | 4 | -682297349
| VV |  | 32*1,015+0,52 |  | 33 | [12 empty] | VV | 2 | 2 | True | 1 | ROZPOCET
29 | K | 877211113 | Montáž elektro T-kusů na vodovodním potrubí z PE trub d 63 | kus | 4 | 243 | 972 | CS ÚRS 2018 02 |  | základní | 0.671 | 2.684 | 0 | 0 | 0 | 0 | 4 | K | 2 |  |  |  | ROZPOCET | 972 | 0 | 0 | 0 | 0 | 1 | 972 | 4 | 1875391890
| VV |  | T63/32 | [14 empty] | VV | 2 | 1 | True | 0 | ROZPOCET
| VV |  | 4 |  | 4 | [12 empty] | VV | 2 | 2 | True | 1 | ROZPOCET
30 | M | 286149581 | elektrotvarovka T-kus redukovaný PE 100, PN 16, d 63/32 | kus | 4 | 642 | 2568 |  |  | základní | 0 | 0 | 0.00041 | 0.00164 | 0 | 0 | 8 | M | 2 |  |  |  | ROZPOCET | 2568 | 0 | 0 | 0 | 0 | 1 | 2568 | 4 | -1456108607
31 | K | 877181101 | Montáž elektrospojek, redukcí na vodovodním potrubí z PE trub d 50 | kus | 6 | 189 | 1134 | CS ÚRS 2018 02 |  | základní | 0.526 | 3.156 | 0 | 0 | 0 | 0 | 4 | K | 2 |  |  |  | ROZPOCET | 1134 | 0 | 0 | 0 | 0 | 1 | 1134 | 4 | 859808654
| VV |  | LN + PŘ d63 | [14 empty] | VV | 2 | 1 | True | 0 | ROZPOCET
| VV |  | 3+3 |  | 6 | [12 empty] | VV | 2 | 2 | True | 1 | ROZPOCET
32 | M | 28653133 | Lemový nákružek PE100 SDR11 63 | kus | 3 | 159 | 477 | CS ÚRS 2018 02 |  | základní | 0 | 0 | 0.00019 | 0.00057 | 0 | 0 | 8 | M | 2 |  |  |  | ROZPOCET | 477 | 0 | 0 | 0 | 0 | 1 | 477 | 4 | -358104237
33 | M | 28654365 | příruba volná k lemovému nákružku z polypropylénu 63 | kus | 3 | 412 | 1236 | CS ÚRS 2018 02 |  | základní | 0 | 0 | 0.0022 | 0.0066 | 0 | 0 | 8 | M | 2 |  |  |  | ROZPOCET | 1236 | 0 | 0 | 0 | 0 | 1 | 1236 | 4 | -129634261
| D | 89 | Ostatní konstrukce |  |  |  | 43926.2 |  |  |  |  | 26.185 |  | 0.11249 |  | 0 | 1 | D | 1 |  |  |  | ROZPOCET | [6 empty] | 43926.2
34 | K | 891269111 | Montáž navrtávacích pasů na potrubí z jakýchkoli trub DN 100 | kus | 3 | 924 | 2772 | CS ÚRS 2018 02 |  | základní | 3.51 | 10.53 | 0 | 0 | 0 | 0 | 4 | K | 2 |  |  |  | ROZPOCET | 2772 | 0 | 0 | 0 | 0 | 1 | 2772 | 4 | 93636010
| VV |  | na stávající potrubí | [14 empty] | VV | 2 | 1 | True | 0 | ROZPOCET
| VV |  | 3 |  | 3 | [12 empty] | VV | 2 | 2 | True | 1 | ROZPOCET
35 | M | 422714141 | pas navrtávací pro PE a PVC potrubí 110/2" (např.Hawle č.5250) | kus | 3 | 1500 | 4500 |  |  | základní | 0 | 0 | 0.0019 | 0.0057 | 0 | 0 | 8 | M | 2 |  |  |  | ROZPOCET | 4500 | 0 | 0 | 0 | 0 | 1 | 4500 | 4 | 1935980316
36 | K | 891211112 | Montáž vodovodních šoupátek otevřený výkop DN 50 s osazením zemní soupravy | kus | 3 | 631 | 1893 | CS ÚRS 2018 02 |  | základní | 1.278 | 3.834 | 0.00072 | 0.00216 | 0 | 0 | 4 | K | 2 |  |  |  | ROZPOCET | 1893 | 0 | 0 | 0 | 0 | 1 | 1893 | 4 | -662178886
| VV |  | za navrtávacími pasy | [14 empty] | VV | 2 | 1 | True | 0 | ROZPOCET
| VV |  | 3 |  | 3 | [12 empty] | VV | 2 | 2 | True | 1 | ROZPOCET
37 | M | 42224050 | šoupátko přírubové PN 16 DN 50 | kus | 3 | 5600 | 16800 | CS ÚRS 2018 02 |  | základní | 0 | 0 | 0.024 | 0.072 | 0 | 0 | 8 | M | 2 |  |  |  | ROZPOCET | 16800 | 0 | 0 | 0 | 0 | 1 | 16800 | 4 | -2141707779
38 | M | 4220000R1 | Zemní souprava teleskopická pro šoupátka DN50 na vodovodním řadu (1,3-1,8m) | kus | 3 | 1400 | 4200 |  |  | základní | 0 | 0 | 0 | 0 | 0 | 0 | 8 | M | 2 |  |  |  | ROZPOCET | 4200 | 0 | 0 | 0 | 0 | 1 | 4200 | 4 | -320552875
39 | K | 899121102 | Osazení poklopů šoupátkových | kus | 3 | 263 | 789 | CS ÚRS 2018 01 |  | základní | 0.863 | 2.589 | 0 | 0 | 0 | 0 | 4 | K | 2 |  |  |  | ROZPOCET | 789 | 0 | 0 | 0 | 0 | 1 | 789 | 4 | 154084608
| VV |  | pro šoupátka | [14 empty] | VV | 2 | 1 | True | 0 | ROZPOCET
| VV |  | 3 |  | 3 | [12 empty] | VV | 2 | 2 | True | 1 | ROZPOCET
40 | M | 56230633 | poklop uliční šoupátkový kulatý | kus | 3 | 646 | 1938 | CS ÚRS 2018 01 |  | základní | 0 | 0 | 0.0069 | 0.0207 | 0 | 0 | 8 | M | 2 |  |  |  | ROZPOCET | 1938 | 0 | 0 | 0 | 0 | 1 | 1938 | 4 | -896991306
41 | K | 8994000R1 | Ukončení zjišťovacího kabelu v šoupátkových poklopech | kpl | 1 | 500 | 500 |  |  | základní | 0 | 0 | 0 | 0 | 0 | 0 | 4 | K | 2 |  |  |  | ROZPOCET | 500 | 0 | 0 | 0 | 0 | 1 | 500 | 4 | -1826333108
42 | K | 892241111 | Tlaková zkouška vodou potrubí do 80 | m | 32 | 14.9 | 476.8 | CS ÚRS 2018 02 |  | základní | 0.044 | 1.408 | 0 | 0 | 0 | 0 | 4 | K | 2 |  |  |  | ROZPOCET | 476.8 | 0 | 0 | 0 | 0 | 1 | 476.8 | 4 | -1876717660
| VV |  | 32 |  | 32 | [12 empty] | VV | 2 | 2 | True | 1 | ROZPOCET
43 | K | Poznámka 89 | Zabezpečení konců potrubí při tlakové zkoušce bude zajištěno nově osazenými armaturami a tvarovkami |  | 0 | 0 | 0 |  |  | základní | 0 | 0 | 0 | 0 | 0 | 0 | 4 | K | 2 |  |  |  | ROZPOCET | 0 | 0 | 0 | 0 | 0 | 1 | 0 | 4 | -1544433969
44 | K | 892233122 | Proplach a dezinfekce vodovodního potrubí DN od 40 do 70 | m | 32 | 21.2 | 678.4 | CS ÚRS 2018 02 |  | základní | 0.062 | 1.984 | 0 | 0 | 0 | 0 | 4 | K | 2 |  |  |  | ROZPOCET | 678.4 | 0 | 0 | 0 | 0 | 1 | 678.4 | 4 | 1108220020
| VV |  | 32 |  | 32 | [12 empty] | VV | 2 | 2 | True | 1 | ROZPOCET
45 | K | 899721111 | Signalizační vodič na potrubí do DN do 150 mm | m | 32 | 46.5 | 1488 | CS ÚRS 2018 02 |  | základní | 0.054 | 1.728 | 0.00019 | 0.00608 | 0 | 0 | 4 | K | 2 |  |  |  | ROZPOCET | 1488 | 0 | 0 | 0 | 0 | 1 | 1488 | 4 | 989598051
46 | K | 899722112 | Krytí potrubí z plastů výstražnou fólií z PVC 25 cm | m | 32 | 11 | 352 | CS ÚRS 2018 02 |  | základní | 0.023 | 0.736 | 7e-05 | 0.00224 | 0 | 0 | 4 | K | 2 |  |  |  | ROZPOCET | 352 | 0 | 0 | 0 | 0 | 1 | 352 | 4 | 553392225
47 | K | 899911101 | Kluzná objímka výšky 25 mm vnějšího průměru potrubí do 183 mm | kus | 26 | 174 | 4524 | CS ÚRS 2018 02 |  | základní | 0.083 | 2.158 | 8e-05 | 0.00208 | 0 | 0 | 4 | K | 2 |  |  |  | ROZPOCET | 4524 | 0 | 0 | 0 | 0 | 1 | 4524 | 4 | -1548781872
48 | K | 899913122 | Uzavírací manžeta chráničky potrubí DN 50 x 100 | kus | 6 | 410 | 2460 | CS ÚRS 2018 02 |  | základní | 0.066 | 0.396 | 0.0002 | 0.0012 | 0 | 0 | 4 | K | 2 |  |  |  | ROZPOCET | 2460 | 0 | 0 | 0 | 0 | 1 | 2460 | 4 | -1478789239
| VV |  | 2*3 |  | 6 | [12 empty] | VV | 2 | 2 | True | 1 | ROZPOCET
49 | K | 899711111 | Orientační tabulky na dřevěné konstrukci | kus | 3 | 185 | 555 | CS ÚRS 2018 02 |  | základní | 0.274 | 0.822 | 0.00011 | 0.00033 | 0 | 0 | 4 | K | 2 |  |  |  | ROZPOCET | 555 | 0 | 0 | 0 | 0 | 1 | 555 | 4 | -81841488
| VV |  | označení poklopů šoupátek na přilehlém plotu | [14 empty] | VV | 2 | 1 | True | 0 | ROZPOCET
| VV |  | 3 |  | 3 | [12 empty] | VV | 2 | 2 | True | 1 | ROZPOCET
| D | 91 | Doplňující konstrukce a práce pozemních komunikací, letišť a ploch |  |  |  | 2846.4 |  |  |  |  | 6.456 |  | 0.0144 |  | 0 | 1 | D | 1 |  |  |  | ROZPOCET | [6 empty] | 2846.4
50 | K | 919735112 | Řezání stávajícího živičného krytu hl do 100 mm | m | 24 | 76.5 | 1836 | CS ÚRS 2018 02 |  | základní | 0.196 | 4.704 | 0 | 0 | 0 | 0 | 4 | K | 2 |  |  |  | ROZPOCET | 1836 | 0 | 0 | 0 | 0 | 1 | 1836 | 4 | 1813592500
| VV |  | v místě montážních jam | [14 empty] | VV | 2 | 1 | True | 0 | ROZPOCET
| VV |  | 2,0*4*3 |  | 24 | [12 empty] | VV | 2 | 2 | True | 1 | ROZPOCET
51 | K | 919732221 | Styčná spára napojení nového živičného povrchu na stávající za tepla š 15 mm hl 25 mm bez prořezání | m | 24 | 42.1 | 1010.4 | CS ÚRS 2018 02 |  | základní | 0.073 | 1.752 | 0.0006 | 0.0144 | 0 | 0 | 4 | K | 2 |  |  |  | ROZPOCET | 1010.4 | 0 | 0 | 0 | 0 | 1 | 1010.4 | 4 | -2045798921
| D | 99 | Přesun hmot a manipulace se sutí |  |  |  | 8005.88 |  |  |  |  | 13.7936 |  | 0 |  | 0 | 1 | D | 1 |  |  |  | ROZPOCET | [6 empty] | 8005.88
52 | K | 998276101 | Přesun hmot pro trubní vedení z trub z plastických hmot otevřený výkop | t | 9.32 | 859 | 8005.88 | CS ÚRS 2018 02 |  | základní | 1.48 | 13.7936 | 0 | 0 | 0 | 0 | 4 | K | 2 |  |  |  | ROZPOCET | 8005.88 | 0 | 0 | 0 | 0 | 1 | 8005.88 | 4 | -1515325819
53 | K | poznámka 1 | Přesun hmot pro podsypy a obsypy potrubí nakoupeným materiálem je započten v položce 162301101 |  | 0 | 0 | 0 |  |  | základní | 0 | 0 | 0 | 0 | 0 | 0 | 4 | K | 2 |  |  |  | ROZPOCET | 0 | 0 | 0 | 0 | 0 | 1 | 0 | 4 | 1892441071

## 07 - Vedlejší náklady
{61f8f7a6-b6ca-4f2f-9d47-f1a90774aba2}
2
| KRYCÍ LIST SOUPISU PRACÍ | [7 empty] | v --- níže se nacházejí doplnkové a pomocné údaje k sestavám --- v | [8 empty] | False
Stavba:
Horní Slavkov, ul.Nad Výtopnou - IS pro RD - kanalizace + vodovod
Objekt:
07 - Vedlejší náklady
| KSO: |  |  |  |  | CC-CZ:
| Místo: |  |  |  |  | Datum: | 6. 11. 2018
| Zadavatel: |  |  |  |  | IČ:
|  | Město Horní Slavkov |  |  |  | DIČ:
| Uchazeč: |  |  |  |  | IČ:
DIČ:
| Projektant: |  |  |  |  | IČ:
|  | KV ENGINEERING s.r.o.Karlovy Vary |  |  |  | DIČ:
| Zpracovatel: |  |  |  |  | IČ:
|  | Neubauerová Soňa, SK-Projekt Ostrov |  |  |  | DIČ:
Poznámka:
| Cena bez DPH | [5 empty] | 50800
|  |  | Základ daně |  |  | Sazba daně | Výše daně
| DPH | základní | 50800 |  |  | 21% | 10668
|  | snížená | 0 |  |  | 15% | 0
|  | zákl. přenesená | 0 |  |  | 21% | 0
|  | sníž. přenesená | 0 |  |  | 15% | 0
|  | nulová | 0 |  |  | 0% | 0
| Cena s DPH |  |  | v | CZK |  | 61468
REKAPITULACE ČLENĚNÍ SOUPISU PRACÍ
Stavba:
Horní Slavkov, ul.Nad Výtopnou - IS pro RD - kanalizace + vodovod
Objekt:
07 - Vedlejší náklady
Místo: | [5 empty] | Datum: | 6. 11. 2018
Zadavatel: |  |  | Město Horní Slavkov |  |  | Projektant: | KV ENGINEERING s.r.o.Karlovy Vary
Uchazeč: | [5 empty] | Zpracovatel: | Neubauerová Soňa, SK-Projekt Ostrov
Kód dílu - Popis | [6 empty] | Cena celkem [CZK]
Náklady ze soupisu prací | [6 empty] | 50800 | [11 empty] | -1
| VRN - Vedlejší rozpočtové náklady | [5 empty] | 50800
SOUPIS PRACÍ
Stavba:
Horní Slavkov, ul.Nad Výtopnou - IS pro RD - kanalizace + vodovod
Objekt:
07 - Vedlejší náklady
Místo: | [5 empty] | Datum: | 6. 11. 2018
Zadavatel: |  |  | Město Horní Slavkov |  |  | Projektant: | KV ENGINEERING s.r.o.Karlovy Vary
Uchazeč: | [5 empty] | Zpracovatel: | Neubauerová Soňa, SK-Projekt Ostrov
PČ | Typ | Kód | Popis | MJ | Množství | J.cena [CZK] | Cena celkem [CZK] | Cenová soustava |  | DPH | J. Nh [h] | Nh celkem [h] | J. hmotnost [t] | Hmotnost celkem [t] | J. suť [t] | Suť Celkem [t]
Náklady soupisu celkem | [6 empty] | 50800 |  |  |  |  | 0 |  | 0 |  | 0 |  | D | -1 | [7 empty] | 50800
| D | VRN | Vedlejší rozpočtové náklady |  |  |  | 50800 |  |  |  |  | 0 |  | 0 |  | 0 | 5 | D | 0 | ROZPOCET | [6 empty] | 50800
1 | K | 0120000R1 | Vytýčení stávajících sítí | kč | 1 | 3000 | 3000 |  |  | základní | 0 | 0 | 0 | 0 | 0 | 0 | 512 | K | 1 | ROZPOCET | 3000 | 0 | 0 | 0 | 0 | 1 | 3000 | 512 | 1418296713
2 | K | 0120000R2 | Vytýčení stavby | kč | 1 | 3000 | 3000 |  |  | základní | 0 | 0 | 0 | 0 | 0 | 0 | 512 | K | 1 | ROZPOCET | 3000 | 0 | 0 | 0 | 0 | 1 | 3000 | 512 | -435467143
3 | K | 0320020R1 | Zařízení staveniště - stavební buňky, skládky na staveništi, ohraničení výkopu, zabezpečení, napojení na inženýrské sítě.... | kč | 1 | 35000 | 35000 |  |  | základní | 0 | 0 | 0 | 0 | 0 | 0 | 512 | K | 1 | ROZPOCET | 35000 | 0 | 0 | 0 | 0 | 1 | 35000 | 512 | -15071535
4 | K | 0910000R1 | Dopravní opatření po dobu výstavby | kč | 1 | 3000 | 3000 |  |  | základní | 0 | 0 | 0 | 0 | 0 | 0 | 1024 | K | 1 | ROZPOCET | 3000 | 0 | 0 | 0 | 0 | 1 | 3000 | 1024 | -282720844
7 | K | 0910000R4 | Čištění vozovky při výjezdu vozidel ze stavby po dobu výstavby | kč | 1 | 500 | 500 |  |  | základní | 0 | 0 | 0 | 0 | 0 | 0 | 1024 | K | 1 | ROZPOCET | 500 | 0 | 0 | 0 | 0 | 1 | 500 | 1024 | -1934769640
8 | K | 0130000R1 | Dokumentace skutečného provedení | kč | 1 | 3000 | 3000 |  |  | základní | 0 | 0 | 0 | 0 | 0 | 0 | 1024 | K | 1 | ROZPOCET | 3000 | 0 | 0 | 0 | 0 | 1 | 3000 | 1024 | 1334394035
9 | K | 0130000R2 | Geodetické zaměření stavby po dokončení | kč | 1 | 3000 | 3000 |  |  | základní | 0 | 0 | 0 | 0 | 0 | 0 | 1024 | K | 1 | ROZPOCET | 3000 | 0 | 0 | 0 | 0 | 1 | 3000 | 1024 | 381047968
10 | K | 0130000R3 | Fotodokumentace | kč | 1 | 300 | 300 |  |  | základní | 0 | 0 | 0 | 0 | 0 | 0 | 1024 | K | 1 | ROZPOCET | 300 | 0 | 0 | 0 | 0 | 1 | 300 | 1024 | -1985421023