## Rekapitulace stavby
Export Komplet | [25 empty] | 2.0 | ZAMOK |  |  |  | False | False | {1c908e2c-7503-426a-b077-f5ab81ae86d9}
[30 empty] | 0,01 | 21
[30 empty] | 0,01 | 15
|  | REKAPITULACE STAVBY | [15 empty] | v --- níže se nacházejí doplnkové a pomocné údaje k sestavám --- v | [11 empty] | 0,01
|  | Kód: |  |  |  |  | SONA6355-2 | [22 empty] | 0,01
|  | Stavba: |  |  |  |  | Horní Slavkov, ul.Nad Výtopnou - IS pro RD - přípojky vody a kanalizace | [22 empty] | 0,01
|  | KSO: | [11 empty] | CC-CZ: | [15 empty] | 0,01
|  | Místo: | [11 empty] | Datum: |  | 6. 11. 2018 | [13 empty] | 0,01
0,01
|  | Zadavatel: | [11 empty] | IČ: | [15 empty] | 0,01
|  |  | Město Horní Slavkov | [10 empty] | DIČ: | [15 empty] | 0,01
0,01
|  | Uchazeč: | [11 empty] | IČ: | [15 empty] | 0,01
[14 empty] | DIČ: | [15 empty] | 0,01
False
|  | Projektant: | [11 empty] | IČ: | [15 empty] | False
|  |  | KV ENGINEERING s.r.o.Karlovy Vary | [10 empty] | DIČ: | [15 empty] | True
0,01
|  | Zpracovatel: | [11 empty] | IČ: | [15 empty] | 0,01
|  |  | Neubauerová Soňa, SK-Projekt Ostrov | [10 empty] | DIČ: | [15 empty] | True
Poznámka:
|  | Cena bez DPH | [11 empty] | 301133.77
[8 empty] | Sazba daně |  | Základ daně |  |  |  | Výše daně
|  | DPH |  | základní |  |  |  | 21% |  | 301133.77 |  |  |  | 63238.09
|  |  |  | snížená |  |  |  | 15% |  | 0 |  |  |  | 0
|  |  |  | zákl. přenesená |  |  |  | 21% |  | 0 |  |  |  | 0
|  |  |  | sníž. přenesená |  |  |  | 15% |  | 0 |  |  |  | 0
|  |  |  | nulová |  |  |  | 0% |  | 0 |  |  |  | 0
|  | Cena s DPH | [6 empty] | v |  | CZK |  |  | 364371.86
REKAPITULACE OBJEKTŮ STAVBY A SOUPISŮ PRACÍ
| Kód: | [6 empty] | SONA6355-2
| Stavba: | [6 empty] | Horní Slavkov, ul.Nad Výtopnou - IS pro RD - přípojky vody a kanalizace
| Místo: | [11 empty] | Datum: |  | 6. 11. 2018
| Zadavatel: | [6 empty] | Město Horní Slavkov |  |  |  |  | Projektant: |  | KV ENGINEERING s.r.o.Karlovy Vary |  |  | Informatívní údaje z listů zakázek
| Uchazeč: | [11 empty] | Zpracovatel: |  | Neubauerová Soňa, SK-Projekt Ostrov
| Kód |  |  |  | Popis | [6 empty] | Cena bez DPH [CZK] |  |  |  | Cena s DPH [CZK] | Typ | z toho Ostat. náklady [CZK] | DPH [CZK] | Normohodiny [h] | DPH základní [CZK] | DPH snížená [CZK] | DPH základní přenesená [CZK] | DPH snížená přenesená [CZK] | Základna DPH základní | Základna DPH snížená | Základna DPH zákl. přenesená | Základna DPH sníž. přenesená | Základna DPH nulová
| Náklady z rozpočtů | [10 empty] | 301133.77 |  |  |  | 364371.86 |  | 0 | 63238.09 | 418.0174 | 63238.09 | 0 | 0 | 0 | 301133.77 | 0 | 0 | 0 | 0 | D | 0 | ###NOIMPORT### | IMPORT | {1c908e2c-7503-426a-b077-f5ab81ae86d9} | {00000000-0000-0000-0000-000000000000}
/ |  | 01 |  |  |  | SO 01 Přípojky tlakové kanalizace | [5 empty] | 60041.86 |  |  |  | 72650.65 | STA | 0 | 12608.79 | 103.8421 | 12608.79 | 0 | 0 | 0 | 60041.86 | 0 | 0 | 0 | 0 |  | 1 |  | IMPORT | {389c3a5c-b5c2-4844-9f24-35bffc0576b1} | {1c908e2c-7503-426a-b077-f5ab81ae86d9} | 2
/ |  | 02 |  |  |  | SO 02 Vodovodní přípojky | [5 empty] | 215391.91 |  |  |  | 260624.21 | STA | 0 | 45232.3 | 314.1753 | 45232.3 | 0 | 0 | 0 | 215391.91 | 0 | 0 | 0 | 0 |  | 1 |  | IMPORT | {47ab0a10-f1e7-42d2-92f5-788b2997ee95} | {1c908e2c-7503-426a-b077-f5ab81ae86d9} | 2
/ |  | 07 |  |  |  | Vedlejší náklady | [5 empty] | 25700 |  |  |  | 31097 | STA | 0 | 5397 | 0 | 5397 | 0 | 0 | 0 | 25700 | 0 | 0 | 0 | 0 |  | 1 |  | IMPORT | {334a892d-b82f-4027-a61e-e1cb76ed1453} | {1c908e2c-7503-426a-b077-f5ab81ae86d9} | 2

## 01 - SO 01 Přípojky tlako...
{389c3a5c-b5c2-4844-9f24-35bffc0576b1}
2
| KRYCÍ LIST SOUPISU PRACÍ | [7 empty] | v --- níže se nacházejí doplnkové a pomocné údaje k sestavám --- v | [8 empty] | False
Stavba:
Horní Slavkov, ul.Nad Výtopnou - IS pro RD - přípojky vody a kanalizace
Objekt:
01 - SO 01 Přípojky tlakové kanalizace
| KSO: |  |  |  |  | CC-CZ:
| Místo: |  |  |  |  | Datum: | 6. 11. 2018
| Zadavatel: |  |  |  |  | IČ:
|  | Město Horní Slavkov |  |  |  | DIČ:
| Uchazeč: |  |  |  |  | IČ:
DIČ:
| Projektant: |  |  |  |  | IČ:
|  | KV ENGINEERING s.r.o.Karlovy Vary |  |  |  | DIČ:
| Zpracovatel: |  |  |  |  | IČ:
|  | Neubauerová Soňa, SK-Projekt Ostrov |  |  |  | DIČ:
Poznámka:
| Cena bez DPH | [5 empty] | 60041.86
|  |  | Základ daně |  |  | Sazba daně | Výše daně
| DPH | základní | 60041.86 |  |  | 21% | 12608.79
|  | snížená | 0 |  |  | 15% | 0
|  | zákl. přenesená | 0 |  |  | 21% | 0
|  | sníž. přenesená | 0 |  |  | 15% | 0
|  | nulová | 0 |  |  | 0% | 0
| Cena s DPH |  |  | v | CZK |  | 72650.65
REKAPITULACE ČLENĚNÍ SOUPISU PRACÍ
Stavba:
Horní Slavkov, ul.Nad Výtopnou - IS pro RD - přípojky vody a kanalizace
Objekt:
01 - SO 01 Přípojky tlakové kanalizace
Místo: | [5 empty] | Datum: | 6. 11. 2018
Zadavatel: |  |  | Město Horní Slavkov |  |  | Projektant: | KV ENGINEERING s.r.o.Karlovy Vary
Uchazeč: | [5 empty] | Zpracovatel: | Neubauerová Soňa, SK-Projekt Ostrov
Kód dílu - Popis | [6 empty] | Cena celkem [CZK]
Náklady ze soupisu prací | [6 empty] | 60041.86 | [11 empty] | -1
| HSV - Práce a dodávky HSV | [5 empty] | 60041.86
| 1 - Zemní práce | [5 empty] | 31557.96
| 45 - Podkladní a vedlejší konstrukce kromě vozovek a železničního svršku | [5 empty] | 1876.8
| 87 - Potrubí z trub plastických a skleněných | [5 empty] | 5350.82
| 89 - Ostatní konstrukce | [5 empty] | 21153.2
| 99 - Přesun hmot a manipulace se sutí | [5 empty] | 103.08
SOUPIS PRACÍ
Stavba:
Horní Slavkov, ul.Nad Výtopnou - IS pro RD - přípojky vody a kanalizace
Objekt:
01 - SO 01 Přípojky tlakové kanalizace
Místo: | [5 empty] | Datum: | 6. 11. 2018
Zadavatel: |  |  | Město Horní Slavkov |  |  | Projektant: | KV ENGINEERING s.r.o.Karlovy Vary
Uchazeč: | [5 empty] | Zpracovatel: | Neubauerová Soňa, SK-Projekt Ostrov
PČ | Typ | Kód | Popis | MJ | Množství | J.cena [CZK] | Cena celkem [CZK] | Cenová soustava |  | DPH | J. Nh [h] | Nh celkem [h] | J. hmotnost [t] | Hmotnost celkem [t] | J. suť [t] | Suť Celkem [t]
Náklady soupisu celkem | [6 empty] | 60041.86 |  |  |  |  | 103.8421 |  | 0.1225 |  | 0 |  | D | -1 | [10 empty] | 60041.86
| D | HSV | Práce a dodávky HSV |  |  |  | 60041.86 |  |  |  |  | 103.8421 |  | 0.1225 |  | 0 | 1 | D | 0 |  |  |  | ROZPOCET | [6 empty] | 60041.86
| D | 1 | Zemní práce |  |  |  | 31557.96 |  |  |  |  | 81.2498 |  | 0.057628 |  | 0 | 1 | D | 1 |  |  |  | ROZPOCET | [6 empty] | 31557.96
5 | K | 132201202 | Hloubení rýh š do 2000 mm v hornině tř. 3 objemu do 1000 m3 | m3 | 20.4 | 245 | 4998 | CS ÚRS 2018 02 |  | základní | 0.825 | 16.83 | 0 | 0 | 0 | 0 | 4 | K | 2 |  |  |  | ROZPOCET | 4998 | 0 | 0 | 0 | 0 | 1 | 4998 | 4 | -1531549155
| VV |  | 60% zatřídění | [14 empty] | VV | 2 | 1 | True | 0 | ROZPOCET
| VV |  | výkop pro přípojky (bude prováděn s hlavní trasou, proto zatř.do 1000m3) | [14 empty] | VV | 2 | 1 | True | 0 | ROZPOCET
| VV |  | (1,0*1,50*22,40+0,4)*0,60 |  | 20.4 | [12 empty] | VV | 2 | 2 | True | 1 | ROZPOCET
6 | K | 132301202 | Hloubení rýh š do 2000 mm v hornině tř. 4 objemu do 1000 m3 | m3 | 13.6 | 537 | 7303.2 | CS ÚRS 2018 02 |  | základní | 1.355 | 18.428 | 0 | 0 | 0 | 0 | 4 | K | 2 |  |  |  | ROZPOCET | 7303.2 | 0 | 0 | 0 | 0 | 1 | 7303.2 | 4 | 1420856181
| VV |  | 40% zatřídění | [14 empty] | VV | 2 | 1 | True | 0 | ROZPOCET
| VV |  | 34*0,40 |  | 13.6 | [12 empty] | VV | 2 | 2 | True | 1 | ROZPOCET
7 | K | 151101101 | Zřízení příložného pažení a rozepření stěn rýh hl do 2 m | m2 | 67.2 | 97.5 | 6552 | CS ÚRS 2018 02 |  | základní | 0.236 | 15.8592 | 0.00084 | 0.056448 | 0 | 0 | 4 | K | 2 |  |  |  | ROZPOCET | 6552 | 0 | 0 | 0 | 0 | 1 | 6552 | 4 | 248075005
| VV |  | 1,50*2*22,40 |  | 67.2 | [12 empty] | VV | 2 | 2 | True | 1 | ROZPOCET
8 | K | 151101111 | Odstranění příložného pažení a rozepření stěn rýh hl do 2 m | m2 | 67.2 | 18.1 | 1216.32 | CS ÚRS 2018 02 |  | základní | 0.07 | 4.704 | 0 | 0 | 0 | 0 | 4 | K | 2 |  |  |  | ROZPOCET | 1216.32 | 0 | 0 | 0 | 0 | 1 | 1216.32 | 4 | -1451623217
9 | K | 161101101 | Svislé přemístění výkopku z horniny tř. 1 až 4 hl výkopu do 2,5 m | m3 | 34 | 81 | 2754 | CS ÚRS 2018 02 |  | základní | 0.345 | 11.73 | 0 | 0 | 0 | 0 | 4 | K | 2 |  |  |  | ROZPOCET | 2754 | 0 | 0 | 0 | 0 | 1 | 2754 | 4 | -802988304
| VV |  | 100% z důvodu pažení | [14 empty] | VV | 2 | 1 | True | 0 | ROZPOCET
| VV |  | 34 |  | 34 | [12 empty] | VV | 2 | 2 | True | 1 | ROZPOCET
10 | K | 167101102 | Nakládání výkopku z hornin tř. 1 až 4 přes 100 m3 | m3 | 34 | 56.5 | 1921 | CS ÚRS 2018 02 |  | základní | 0.097 | 3.298 | 0 | 0 | 0 | 0 | 4 | K | 2 |  |  |  | ROZPOCET | 1921 | 0 | 0 | 0 | 0 | 1 | 1921 | 4 | 1597201493
| VV |  | část zeminy na zpětný zásyp | [14 empty] | VV | 2 | 1 | True | 0 | ROZPOCET
| VV |  | přebytek do okolí | [14 empty] | VV | 2 | 1 | True | 0 | ROZPOCET
| VV |  | 34 |  | 34 | [12 empty] | VV | 2 | 2 | True | 1 | ROZPOCET
11 | K | 175151101 | Obsypání potrubí strojně sypaninou bez prohození, uloženou do 3 m | m3 | 4.6 | 187 | 860.2 | CS ÚRS 2018 02 |  | základní | 0.286 | 1.3156 | 0 | 0 | 0 | 0 | 4 | K | 2 |  |  |  | ROZPOCET | 860.2 | 0 | 0 | 0 | 0 | 1 | 860.2 | 4 | -969544641
| VV |  | nakoupeným materiálem | [14 empty] | VV | 2 | 1 | True | 0 | ROZPOCET
| VV |  | (1,0*0,20*22,40)+0,12 |  | 4.6 | [12 empty] | VV | 2 | 2 | True | 1 | ROZPOCET
12 | M | 58337331 | štěrkopísek frakce 0/22 | t | 9.38 | 250 | 2345 | CS ÚRS 2018 02 |  | základní | 0 | 0 | 0 | 0 | 0 | 0 | 8 | M | 2 |  |  |  | ROZPOCET | 2345 | 0 | 0 | 0 | 0 | 1 | 2345 | 4 | -977048404
| VV |  | pro obsyp potrubí | [14 empty] | VV | 2 | 1 | True | 0 | ROZPOCET
| VV |  | 4,60*1,7*1,2 |  | 9.38 | [12 empty] | VV | 2 | 2 | True | 1 | ROZPOCET
| VV |  | na zhutnění 20% | [14 empty] | VV | 2 | 1 | True | 0 | ROZPOCET
13 | K | 174101101 | Zásyp jam, šachet rýh nebo kolem objektů sypaninou se zhutněním | m3 | 27.1 | 86.2 | 2336.02 | CS ÚRS 2018 02 |  | základní | 0.299 | 8.1029 | 0 | 0 | 0 | 0 | 4 | K | 2 |  |  |  | ROZPOCET | 2336.02 | 0 | 0 | 0 | 0 | 1 | 2336.02 | 4 | 2015531190
| VV |  | 34-2,3-4,6 |  | 27.1 | [12 empty] | VV | 2 | 2 | True | 1 | ROZPOCET
14 | K | 162301101 | Vodorovné přemístění do 500 m výkopku/sypaniny z horniny tř. 1 až 4 | m3 | 6.9 | 65.1 | 449.19 | CS ÚRS 2018 02 |  | základní | 0.044 | 0.3036 | 0 | 0 | 0 | 0 | 4 | K | 2 |  |  |  | ROZPOCET | 449.19 | 0 | 0 | 0 | 0 | 1 | 449.19 | 4 | -58691689
| VV |  | přebytečná zemina se rozprostře v okolí | [14 empty] | VV | 2 | 1 | True | 0 | ROZPOCET
| VV |  | 34-27,10 |  | 6.9 | [12 empty] | VV | 2 | 2 | True | 1 | ROZPOCET
15 | K | 171201101 | Uložení sypaniny do násypů nezhutněných | m3 | 6.9 | 19.7 | 135.93 | CS ÚRS 2018 02 |  | základní | 0.031 | 0.2139 | 0 | 0 | 0 | 0 | 4 | K | 2 |  |  |  | ROZPOCET | 135.93 | 0 | 0 | 0 | 0 | 1 | 135.93 | 4 | -1652502314
16 | K | 181411121 | Založení lučního trávníku výsevem plochy do 1000 m2 v rovině a ve svahu do 1:5 | m2 | 23 | 5.27 | 121.21 | CS ÚRS 2018 02 |  | základní | 0.007 | 0.161 | 0 | 0 | 0 | 0 | 4 | K | 2 |  |  |  | ROZPOCET | 121.21 | 0 | 0 | 0 | 0 | 1 | 121.21 | 4 | 1935482246
| VV |  | po dokončení | [14 empty] | VV | 2 | 1 | True | 0 | ROZPOCET
| VV |  | 1,0*23 |  | 23 | [12 empty] | VV | 2 | 2 | True | 1 | ROZPOCET
17 | M | 00572100 | osivo jetelotráva intenzivní víceletá | kg | 1.18 | 98.9 | 116.7 | CS ÚRS 2018 02 |  | základní | 0 | 0 | 0.001 | 0.00118 | 0 | 0 | 8 | M | 2 |  |  |  | ROZPOCET | 116.7 | 0 | 0 | 0 | 0 | 1 | 116.7 | 4 | 1601663328
| VV |  | 23*0,05*1,03 |  | 1.18 | [12 empty] | VV | 2 | 2 | True | 1 | ROZPOCET
18 | K | 162301101 | Vodorovné přemístění do 500 m výkopku/sypaniny z horniny tř. 1 až 4 | m3 | 6.9 | 65.1 | 449.19 | CS ÚRS 2018 02 |  | základní | 0.044 | 0.3036 | 0 | 0 | 0 | 0 | 4 | K | 2 |  |  |  | ROZPOCET | 449.19 | 0 | 0 | 0 | 0 | 1 | 449.19 | 4 | -603649781
| VV |  | přemístění materiálu pro podsypy a obsypy | [14 empty] | VV | 2 | 1 | True | 0 | ROZPOCET
| VV |  | po stavbě k místu upotřebení | [14 empty] | VV | 2 | 1 | True | 0 | ROZPOCET
| VV |  | náhrada přesunu hmot dle 827-1 | [14 empty] | VV | 2 | 1 | True | 0 | ROZPOCET
| VV |  | dle ÚRS Praha | [14 empty] | VV | 2 | 1 | True | 0 | ROZPOCET
| VV |  | 2,3+4,6 |  | 6.9 | [12 empty] | VV | 2 | 2 | True | 1 | ROZPOCET
| D | 45 | Podkladní a vedlejší konstrukce kromě vozovek a železničního svršku |  |  |  | 1876.8 |  |  |  |  | 3.0291 |  | 0 |  | 0 | 1 | D | 1 |  |  |  | ROZPOCET | [6 empty] | 1876.8
19 | K | 451573111 | Lože pod potrubí otevřený výkop z písku a ze štěrkopísku | m3 | 2.3 | 816 | 1876.8 | CS ÚRS 2018 02 |  | základní | 1.317 | 3.0291 | 0 | 0 | 0 | 0 | 4 | K | 2 |  |  |  | ROZPOCET | 1876.8 | 0 | 0 | 0 | 0 | 1 | 1876.8 | 4 | 876071445
| VV |  | 1,0*0,10*22,40+0,06 |  | 2.3 | [12 empty] | VV | 2 | 2 | True | 1 | ROZPOCET
| D | 87 | Potrubí z trub plastických a skleněných |  |  |  | 5350.82 |  |  |  |  | 7.5376 |  | 0.01045 |  | 0 | 1 | D | 1 |  |  |  | ROZPOCET | [6 empty] | 5350.82
25 | K | 871185201 | Montáž kanalizačního potrubí z PE SDR11 otevřený výkop svařovaných elektrotvarovkou D 40 x 3,7 mm | m | 22.4 | 64.3 | 1440.32 | CS ÚRS 2018 02 |  | základní | 0.184 | 4.1216 | 0 | 0 | 0 | 0 | 4 | K | 2 |  |  |  | ROZPOCET | 1440.32 | 0 | 0 | 0 | 0 | 1 | 1440.32 | 4 | 96422191
| VV |  | přípojky | [14 empty] | VV | 2 | 1 | True | 0 | ROZPOCET
| VV |  | 3,2*7 |  | 22.4 | [12 empty] | VV | 2 | 2 | True | 1 | ROZPOCET
26 | M | 28613380 | potrubí kanalizační tlakové PE100 SDR 11 PN 16, návin se signalizační vrstvou RC 40 x 3,7 mm (se zvýšenou odolností proti šíření trhlin) | m | 23 | 49.5 | 1138.5 | CS ÚRS 2018 02 |  | základní | 0 | 0 | 0.00043 | 0.00989 | 0 | 0 | 8 | M | 2 |  |  |  | ROZPOCET | 1138.5 | 0 | 0 | 0 | 0 | 1 | 1138.5 | 4 | 2006072682
| VV |  | 22,4*1,015+0,26 |  | 23 | [12 empty] | VV | 2 | 2 | True | 1 | ROZPOCET
38 | K | 877175218 | Montáž elektrozáslepek na kanalizačním potrubí z PE trub d 40 | kus | 7 | 174 | 1218 | CS ÚRS 2018 02 |  | základní | 0.488 | 3.416 | 0 | 0 | 0 | 0 | 4 | K | 2 |  |  |  | ROZPOCET | 1218 | 0 | 0 | 0 | 0 | 1 | 1218 | 4 | 1561015632
| VV |  | zaslepení přípojek | [14 empty] | VV | 2 | 1 | True | 0 | ROZPOCET
| VV |  | 7 |  | 7 | [12 empty] | VV | 2 | 2 | True | 1 | ROZPOCET
39 | M | 28615021 | elektrozáslepka SDR11 PE 100 PN 16 d 40 | kus | 7 | 222 | 1554 | CS ÚRS 2018 02 |  | základní | 0 | 0 | 8e-05 | 0.00056 | 0 | 0 | 8 | M | 2 |  |  |  | ROZPOCET | 1554 | 0 | 0 | 0 | 0 | 1 | 1554 | 4 | -2058741971
| D | 89 | Ostatní konstrukce |  |  |  | 21153.2 |  |  |  |  | 11.848 |  | 0.05442 |  | 0 | 1 | D | 1 |  |  |  | ROZPOCET | [6 empty] | 21153.2
40 | K | 891173111 | Montáž ventilu hlavního pro přípojky DN 32 | kus | 7 | 143 | 1001 | CS ÚRS 2018 02 |  | základní | 0.432 | 3.024 | 2e-05 | 0.00014 | 0 | 0 | 4 | K | 2 |  |  |  | ROZPOCET | 1001 | 0 | 0 | 0 | 0 | 1 | 1001 | 4 | 1450751164
| VV |  | pro přípojky | [14 empty] | VV | 2 | 1 | True | 0 | ROZPOCET
| VV |  | 7 |  | 7 | [12 empty] | VV | 2 | 2 | True | 1 | ROZPOCET
41 | M | 4220000R2 | Šoupátko pro domovní přípojky DN32 (např.AVK č.5.30.32) | kus | 7 | 1732 | 12124 |  |  | základní | 0 | 0 | 0 | 0 | 0 | 0 | 8 | M | 2 |  |  |  | ROZPOCET | 12124 | 0 | 0 | 0 | 0 | 1 | 12124 | 4 | -637684210
47 | K | 899121102 | Osazení poklopů šoupátkových | kus | 7 | 263 | 1841 | CS ÚRS 2018 01 |  | základní | 0.863 | 6.041 | 0 | 0 | 0 | 0 | 4 | K | 2 |  |  |  | ROZPOCET | 1841 | 0 | 0 | 0 | 0 | 1 | 1841 | 4 | -861796336
| VV |  | pro šoupátka pro přípojky | [14 empty] | VV | 2 | 1 | True | 0 | ROZPOCET
| VV |  | 7 |  | 7 | [12 empty] | VV | 2 | 2 | True | 1 | ROZPOCET
48 | M | 56230633 | poklop uliční šoupátkový kulatý | kus | 7 | 646 | 4522 | CS ÚRS 2018 01 |  | základní | 0 | 0 | 0.0069 | 0.0483 | 0 | 0 | 8 | M | 2 |  |  |  | ROZPOCET | 4522 | 0 | 0 | 0 | 0 | 1 | 4522 | 4 | 1764363185
52 | K | 892241111 | Tlaková zkouška vodou potrubí do 80 | m | 23 | 14.9 | 342.7 | CS ÚRS 2018 02 |  | základní | 0.044 | 1.012 | 0 | 0 | 0 | 0 | 4 | K | 2 |  |  |  | ROZPOCET | 342.7 | 0 | 0 | 0 | 0 | 1 | 342.7 | 4 | 1146622073
55 | K | 899721111 | Signalizační vodič na potrubí do DN do 150 mm | m | 23 | 46.5 | 1069.5 | CS ÚRS 2018 02 |  | základní | 0.054 | 1.242 | 0.00019 | 0.00437 | 0 | 0 | 4 | K | 2 |  |  |  | ROZPOCET | 1069.5 | 0 | 0 | 0 | 0 | 1 | 1069.5 | 4 | 2064089619
56 | K | 899722112 | Krytí potrubí z plastů výstražnou fólií z PVC 25 cm | m | 23 | 11 | 253 | CS ÚRS 2018 02 |  | základní | 0.023 | 0.529 | 7e-05 | 0.00161 | 0 | 0 | 4 | K | 2 |  |  |  | ROZPOCET | 253 | 0 | 0 | 0 | 0 | 1 | 253 | 4 | 569093275
| D | 99 | Přesun hmot a manipulace se sutí |  |  |  | 103.08 |  |  |  |  | 0.1776 |  | 0 |  | 0 | 1 | D | 1 |  |  |  | ROZPOCET | [6 empty] | 103.08
60 | K | 998276101 | Přesun hmot pro trubní vedení z trub z plastických hmot otevřený výkop | t | 0.12 | 859 | 103.08 | CS ÚRS 2018 02 |  | základní | 1.48 | 0.1776 | 0 | 0 | 0 | 0 | 4 | K | 2 |  |  |  | ROZPOCET | 103.08 | 0 | 0 | 0 | 0 | 1 | 103.08 | 4 | -1585620601
61 | K | poznámka 1 | Přesun hmot pro podsypy a obsypy potrubí nakoupeným materiálem je započten v položce 162301101 |  | 0 | 0 | 0 |  |  | základní | 0 | 0 | 0 | 0 | 0 | 0 | 4 | K | 2 |  |  |  | ROZPOCET | 0 | 0 | 0 | 0 | 0 | 1 | 0 | 4 | 2021986143

## 02 - SO 02 Vodovodní příp...
{47ab0a10-f1e7-42d2-92f5-788b2997ee95}
2
| KRYCÍ LIST SOUPISU PRACÍ | [7 empty] | v --- níže se nacházejí doplnkové a pomocné údaje k sestavám --- v | [8 empty] | False
Stavba:
Horní Slavkov, ul.Nad Výtopnou - IS pro RD - přípojky vody a kanalizace
Objekt:
02 - SO 02 Vodovodní přípojky
| KSO: |  |  |  |  | CC-CZ:
| Místo: |  |  |  |  | Datum: | 6. 11. 2018
| Zadavatel: |  |  |  |  | IČ:
|  | Město Horní Slavkov |  |  |  | DIČ:
| Uchazeč: |  |  |  |  | IČ:
DIČ:
| Projektant: |  |  |  |  | IČ:
|  | KV ENGINEERING s.r.o.Karlovy Vary |  |  |  | DIČ:
| Zpracovatel: |  |  |  |  | IČ:
|  | Neubauerová Soňa, SK-Projekt Ostrov |  |  |  | DIČ:
Poznámka:
| Cena bez DPH | [5 empty] | 215391.91
|  |  | Základ daně |  |  | Sazba daně | Výše daně
| DPH | základní | 215391.91 |  |  | 21% | 45232.3
|  | snížená | 0 |  |  | 15% | 0
|  | zákl. přenesená | 0 |  |  | 21% | 0
|  | sníž. přenesená | 0 |  |  | 15% | 0
|  | nulová | 0 |  |  | 0% | 0
| Cena s DPH |  |  | v | CZK |  | 260624.21
REKAPITULACE ČLENĚNÍ SOUPISU PRACÍ
Stavba:
Horní Slavkov, ul.Nad Výtopnou - IS pro RD - přípojky vody a kanalizace
Objekt:
02 - SO 02 Vodovodní přípojky
Místo: | [5 empty] | Datum: | 6. 11. 2018
Zadavatel: |  |  | Město Horní Slavkov |  |  | Projektant: | KV ENGINEERING s.r.o.Karlovy Vary
Uchazeč: | [5 empty] | Zpracovatel: | Neubauerová Soňa, SK-Projekt Ostrov
Kód dílu - Popis | [6 empty] | Cena celkem [CZK]
Náklady ze soupisu prací | [6 empty] | 215391.91 | [11 empty] | -1
| HSV - Práce a dodávky HSV | [5 empty] | 215391.91
| 1 - Zemní práce | [5 empty] | 101222.37
| 45 - Podkladní a vedlejší konstrukce kromě vozovek a železničního svršku | [5 empty] | 5304
| 87 - Potrubí z trub plastických a skleněných | [5 empty] | 9431.7
| 89 - Ostatní konstrukce | [5 empty] | 97063
| 99 - Přesun hmot a manipulace se sutí | [5 empty] | 2370.84
SOUPIS PRACÍ
Stavba:
Horní Slavkov, ul.Nad Výtopnou - IS pro RD - přípojky vody a kanalizace
Objekt:
02 - SO 02 Vodovodní přípojky
Místo: | [5 empty] | Datum: | 6. 11. 2018
Zadavatel: |  |  | Město Horní Slavkov |  |  | Projektant: | KV ENGINEERING s.r.o.Karlovy Vary
Uchazeč: | [5 empty] | Zpracovatel: | Neubauerová Soňa, SK-Projekt Ostrov
PČ | Typ | Kód | Popis | MJ | Množství | J.cena [CZK] | Cena celkem [CZK] | Cenová soustava |  | DPH | J. Nh [h] | Nh celkem [h] | J. hmotnost [t] | Hmotnost celkem [t] | J. suť [t] | Suť Celkem [t]
Náklady soupisu celkem | [6 empty] | 215391.91 |  |  |  |  | 314.1753 |  | 2.7582 |  | 0 |  | D | -1 | [10 empty] | 215391.91
| D | HSV | Práce a dodávky HSV |  |  |  | 215391.91 |  |  |  |  | 314.1753 |  | 2.7582 |  | 0 | 1 | D | 0 |  |  |  | ROZPOCET | [6 empty] | 215391.91
| D | 1 | Zemní práce |  |  |  | 101222.37 |  |  |  |  | 264.758 |  | 0.18899 |  | 0 | 1 | D | 1 |  |  |  | ROZPOCET | [6 empty] | 101222.37
1 | K | 132201202 | Hloubení rýh š do 2000 mm v hornině tř. 3 objemu do 1000 m3 | m3 | 66.3 | 245 | 16243.5 | CS ÚRS 2018 02 |  | základní | 0.825 | 54.6975 | 0 | 0 | 0 | 0 | 4 | K | 2 |  |  |  | ROZPOCET | 16243.5 | 0 | 0 | 0 | 0 | 1 | 16243.5 | 4 | -993808583
| VV |  | 60% zatřídění | [14 empty] | VV | 2 | 1 | True | 0 | ROZPOCET
| VV |  | výkop pro vodovodní přípojky | [14 empty] | VV | 2 | 1 | True | 0 | ROZPOCET
| VV |  | 1,0*1,70*65*0,60 |  | 66.3 | [12 empty] | VV | 2 | 2 | True | 1 | ROZPOCET
2 | K | 132301202 | Hloubení rýh š do 2000 mm v hornině tř. 4 objemu do 1000 m3 | m3 | 44.2 | 537 | 23735.4 | CS ÚRS 2018 02 |  | základní | 1.355 | 59.891 | 0 | 0 | 0 | 0 | 4 | K | 2 |  |  |  | ROZPOCET | 23735.4 | 0 | 0 | 0 | 0 | 1 | 23735.4 | 4 | -877977002
| VV |  | 40% zatřídění | [14 empty] | VV | 2 | 1 | True | 0 | ROZPOCET
| VV |  | 110,50*0,40 |  | 44.2 | [12 empty] | VV | 2 | 2 | True | 1 | ROZPOCET
3 | K | 151101101 | Zřízení příložného pažení a rozepření stěn rýh hl do 2 m | m2 | 221 | 97.5 | 21547.5 | CS ÚRS 2018 02 |  | základní | 0.236 | 52.156 | 0.00084 | 0.18564 | 0 | 0 | 4 | K | 2 |  |  |  | ROZPOCET | 21547.5 | 0 | 0 | 0 | 0 | 1 | 21547.5 | 4 | -1027878852
| VV |  | 1,70*2*65 |  | 221 | [12 empty] | VV | 2 | 2 | True | 1 | ROZPOCET
4 | K | 151101111 | Odstranění příložného pažení a rozepření stěn rýh hl do 2 m | m2 | 221 | 18.1 | 4000.1 | CS ÚRS 2018 02 |  | základní | 0.07 | 15.47 | 0 | 0 | 0 | 0 | 4 | K | 2 |  |  |  | ROZPOCET | 4000.1 | 0 | 0 | 0 | 0 | 1 | 4000.1 | 4 | -602091829
5 | K | 161101101 | Svislé přemístění výkopku z horniny tř. 1 až 4 hl výkopu do 2,5 m | m3 | 110.5 | 81 | 8950.5 | CS ÚRS 2018 02 |  | základní | 0.345 | 38.1225 | 0 | 0 | 0 | 0 | 4 | K | 2 |  |  |  | ROZPOCET | 8950.5 | 0 | 0 | 0 | 0 | 1 | 8950.5 | 4 | -881451449
| VV |  | 100% z důvodu pažení | [14 empty] | VV | 2 | 1 | True | 0 | ROZPOCET
| VV |  | 110,50 |  | 110.5 | [12 empty] | VV | 2 | 2 | True | 1 | ROZPOCET
6 | K | 167101102 | Nakládání výkopku z hornin tř. 1 až 4 přes 100 m3 | m3 | 110.5 | 56.5 | 6243.25 | CS ÚRS 2018 02 |  | základní | 0.097 | 10.7185 | 0 | 0 | 0 | 0 | 4 | K | 2 |  |  |  | ROZPOCET | 6243.25 | 0 | 0 | 0 | 0 | 1 | 6243.25 | 4 | -2077360390
| VV |  | část zeminy na zpětný zásyp | [14 empty] | VV | 2 | 1 | True | 0 | ROZPOCET
| VV |  | přebytek do okolí | [14 empty] | VV | 2 | 1 | True | 0 | ROZPOCET
| VV |  | 110,50 |  | 110.5 | [12 empty] | VV | 2 | 2 | True | 1 | ROZPOCET
7 | K | 175151101 | Obsypání potrubí strojně sypaninou bez prohození, uloženou do 3 m | m3 | 13 | 187 | 2431 | CS ÚRS 2018 02 |  | základní | 0.286 | 3.718 | 0 | 0 | 0 | 0 | 4 | K | 2 |  |  |  | ROZPOCET | 2431 | 0 | 0 | 0 | 0 | 1 | 2431 | 4 | -1822663499
| VV |  | nakoupeným materiálem | [14 empty] | VV | 2 | 1 | True | 0 | ROZPOCET
| VV |  | 1,0*0,20*65 |  | 13 | [12 empty] | VV | 2 | 2 | True | 1 | ROZPOCET
8 | M | 58337331 | štěrkopísek frakce 0/22 | t | 26.52 | 250 | 6630 | CS ÚRS 2018 02 |  | základní | 0 | 0 | 0 | 0 | 0 | 0 | 8 | M | 2 |  |  |  | ROZPOCET | 6630 | 0 | 0 | 0 | 0 | 1 | 6630 | 4 | -27716650
| VV |  | pro obsyp potrubí | [14 empty] | VV | 2 | 1 | True | 0 | ROZPOCET
| VV |  | 13*1,7*1,2 |  | 26.52 | [12 empty] | VV | 2 | 2 | True | 1 | ROZPOCET
| VV |  | na zhutnění 20% | [14 empty] | VV | 2 | 1 | True | 0 | ROZPOCET
9 | K | 174101101 | Zásyp jam, šachet rýh nebo kolem objektů sypaninou se zhutněním | m3 | 91 | 86.2 | 7844.2 | CS ÚRS 2018 02 |  | základní | 0.299 | 27.209 | 0 | 0 | 0 | 0 | 4 | K | 2 |  |  |  | ROZPOCET | 7844.2 | 0 | 0 | 0 | 0 | 1 | 7844.2 | 4 | 2146416605
| VV |  | zpětný zásyp rýhy | [14 empty] | VV | 2 | 1 | True | 0 | ROZPOCET
| VV |  | 110,50-6,50-13 |  | 91 | [12 empty] | VV | 2 | 2 | True | 1 | ROZPOCET
10 | K | 162301101 | Vodorovné přemístění do 500 m výkopku/sypaniny z horniny tř. 1 až 4 | m3 | 19.5 | 65.1 | 1269.45 | CS ÚRS 2018 02 |  | základní | 0.044 | 0.858 | 0 | 0 | 0 | 0 | 4 | K | 2 |  |  |  | ROZPOCET | 1269.45 | 0 | 0 | 0 | 0 | 1 | 1269.45 | 4 | -787194096
| VV |  | přebytečná zemina se rozprostře v okolí | [14 empty] | VV | 2 | 1 | True | 0 | ROZPOCET
| VV |  | 6,5+13 |  | 19.5 | [12 empty] | VV | 2 | 2 | True | 1 | ROZPOCET
11 | K | 171201101 | Uložení sypaniny do násypů nezhutněných | m3 | 19.5 | 19.7 | 384.15 | CS ÚRS 2018 02 |  | základní | 0.031 | 0.6045 | 0 | 0 | 0 | 0 | 4 | K | 2 |  |  |  | ROZPOCET | 384.15 | 0 | 0 | 0 | 0 | 1 | 384.15 | 4 | -1741804795
12 | K | 181411121 | Založení lučního trávníku výsevem plochy do 1000 m2 v rovině a ve svahu do 1:5 | m2 | 65 | 5.27 | 342.55 | CS ÚRS 2018 02 |  | základní | 0.007 | 0.455 | 0 | 0 | 0 | 0 | 4 | K | 2 |  |  |  | ROZPOCET | 342.55 | 0 | 0 | 0 | 0 | 1 | 342.55 | 4 | 222297933
| VV |  | po dokončení | [14 empty] | VV | 2 | 1 | True | 0 | ROZPOCET
| VV |  | 1,0*65 |  | 65 | [12 empty] | VV | 2 | 2 | True | 1 | ROZPOCET
13 | M | 00572100 | osivo jetelotráva intenzivní víceletá | kg | 3.35 | 98.9 | 331.32 | CS ÚRS 2018 02 |  | základní | 0 | 0 | 0.001 | 0.00335 | 0 | 0 | 8 | M | 2 |  |  |  | ROZPOCET | 331.32 | 0 | 0 | 0 | 0 | 1 | 331.32 | 4 | 2132975724
| VV |  | 65*0,05*1,03 |  | 3.35 | [12 empty] | VV | 2 | 2 | True | 1 | ROZPOCET
14 | K | 162301101 | Vodorovné přemístění do 500 m výkopku/sypaniny z horniny tř. 1 až 4 | m3 | 19.5 | 65.1 | 1269.45 | CS ÚRS 2018 02 |  | základní | 0.044 | 0.858 | 0 | 0 | 0 | 0 | 4 | K | 2 |  |  |  | ROZPOCET | 1269.45 | 0 | 0 | 0 | 0 | 1 | 1269.45 | 4 | 677440644
| VV |  | přemístění materiálu pro podsypy a obsypy | [14 empty] | VV | 2 | 1 | True | 0 | ROZPOCET
| VV |  | po stavbě k místu upotřebení | [14 empty] | VV | 2 | 1 | True | 0 | ROZPOCET
| VV |  | náhrada přesunu hmot dle 827-1 | [14 empty] | VV | 2 | 1 | True | 0 | ROZPOCET
| VV |  | dle ÚRS Praha | [14 empty] | VV | 2 | 1 | True | 0 | ROZPOCET
| VV |  | 6,50+13 |  | 19.5 | [12 empty] | VV | 2 | 2 | True | 1 | ROZPOCET
| D | 45 | Podkladní a vedlejší konstrukce kromě vozovek a železničního svršku |  |  |  | 5304 |  |  |  |  | 8.5605 |  | 0 |  | 0 | 1 | D | 1 |  |  |  | ROZPOCET | [6 empty] | 5304
15 | K | 451573111 | Lože pod potrubí otevřený výkop z písku a ze štěrkopísku | m3 | 6.5 | 816 | 5304 | CS ÚRS 2018 02 |  | základní | 1.317 | 8.5605 | 0 | 0 | 0 | 0 | 4 | K | 2 |  |  |  | ROZPOCET | 5304 | 0 | 0 | 0 | 0 | 1 | 5304 | 4 | 1681830492
| VV |  | 1,0*0,10*65 |  | 6.5 | [12 empty] | VV | 2 | 2 | True | 1 | ROZPOCET
| D | 87 | Potrubí z trub plastických a skleněných |  |  |  | 9431.7 |  |  |  |  | 14.37 |  | 0.0189 |  | 0 | 1 | D | 1 |  |  |  | ROZPOCET | [6 empty] | 9431.7
16 | K | 871161211 | Montáž potrubí z PE100 SDR 11 otevřený výkop svařovaných elektrotvarovkou D 32 x 3,0 mm | m | 65 | 58.9 | 3828.5 | CS ÚRS 2018 02 |  | základní | 0.171 | 11.115 | 0 | 0 | 0 | 0 | 4 | K | 2 |  |  |  | ROZPOCET | 3828.5 | 0 | 0 | 0 | 0 | 1 | 3828.5 | 4 | 1459582661
| VV |  | vodovodní přípojky | [14 empty] | VV | 2 | 1 | True | 0 | ROZPOCET
| VV |  | 65 |  | 65 | [12 empty] | VV | 2 | 2 | True | 1 | ROZPOCET
17 | M | 28613524 | potrubí např. třívrstvé PE100 RC SDR11 32x3,0 dl 12 m (se zvýšenou odolností proti šíření trhliny) | m | 66 | 48.2 | 3181.2 | CS ÚRS 2018 02 |  | základní | 0 | 0 | 0.00028 | 0.01848 | 0 | 0 | 8 | M | 2 |  |  |  | ROZPOCET | 3181.2 | 0 | 0 | 0 | 0 | 1 | 3181.2 | 4 | 2048445987
| VV |  | 65*1,015+0,02 |  | 66 | [12 empty] | VV | 2 | 2 | True | 1 | ROZPOCET
18 | K | 877161118 | Montáž elektrozáslepek na vodovodním potrubí z PE trub d 32 | kus | 7 | 165 | 1155 | CS ÚRS 2018 02 |  | základní | 0.465 | 3.255 | 0 | 0 | 0 | 0 | 4 | K | 2 |  |  |  | ROZPOCET | 1155 | 0 | 0 | 0 | 0 | 1 | 1155 | 4 | -340671927
19 | M | 28615020 | elektrozáslepka SDR11 PE 100 PN 16 d 32 | kus | 7 | 181 | 1267 | CS ÚRS 2018 02 |  | základní | 0 | 0 | 6e-05 | 0.00042 | 0 | 0 | 8 | M | 2 |  |  |  | ROZPOCET | 1267 | 0 | 0 | 0 | 0 | 1 | 1267 | 4 | -1110357377
| D | 89 | Ostatní konstrukce |  |  |  | 97063 |  |  |  |  | 22.402 |  | 2.5503 |  | 0 | 1 | D | 1 |  |  |  | ROZPOCET | [6 empty] | 97063
20 | K | 892241111 | Tlaková zkouška vodou potrubí do 80 | m | 65 | 14.9 | 968.5 | CS ÚRS 2018 02 |  | základní | 0.044 | 2.86 | 0 | 0 | 0 | 0 | 4 | K | 2 |  |  |  | ROZPOCET | 968.5 | 0 | 0 | 0 | 0 | 1 | 968.5 | 4 | -1876717660
| VV |  | 65 |  | 65 | [12 empty] | VV | 2 | 2 | True | 1 | ROZPOCET
21 | K | Poznámka 89 | Zabezpečení konců potrubí při tlakové zkoušce bude zajištěno nově osazenými armaturami a tvarovkami |  | 0 | 0 | 0 |  |  | základní | 0 | 0 | 0 | 0 | 0 | 0 | 4 | K | 2 |  |  |  | ROZPOCET | 0 | 0 | 0 | 0 | 0 | 1 | 0 | 4 | -1544433969
22 | K | 892233122 | Proplach a dezinfekce vodovodního potrubí DN od 40 do 70 | m | 65 | 21.2 | 1378 | CS ÚRS 2018 02 |  | základní | 0.062 | 4.03 | 0 | 0 | 0 | 0 | 4 | K | 2 |  |  |  | ROZPOCET | 1378 | 0 | 0 | 0 | 0 | 1 | 1378 | 4 | 1108220020
| VV |  | 65 |  | 65 | [12 empty] | VV | 2 | 2 | True | 1 | ROZPOCET
23 | K | 899721111 | Signalizační vodič na potrubí do DN do 150 mm | m | 65 | 46.5 | 3022.5 | CS ÚRS 2018 02 |  | základní | 0.054 | 3.51 | 0.00019 | 0.01235 | 0 | 0 | 4 | K | 2 |  |  |  | ROZPOCET | 3022.5 | 0 | 0 | 0 | 0 | 1 | 3022.5 | 4 | 989598051
24 | K | 899722112 | Krytí potrubí z plastů výstražnou fólií z PVC 25 cm | m | 65 | 11 | 715 | CS ÚRS 2018 02 |  | základní | 0.023 | 1.495 | 7e-05 | 0.00455 | 0 | 0 | 4 | K | 2 |  |  |  | ROZPOCET | 715 | 0 | 0 | 0 | 0 | 1 | 715 | 4 | 553392225
25 | K | 893811112 | Osazení vodoměrné šachty hranaté z PP samonosné pro běžné zatížení plochy do 1,1 m2 hloubky do 1,4 m | kus | 7 | 997 | 6979 | CS ÚRS 2018 02 |  | základní | 1.501 | 10.507 | 0.36191 | 2.5334 | 0 | 0 | 4 | K | 2 |  |  |  | ROZPOCET | 6979 | 0 | 0 | 0 | 0 | 1 | 6979 | 4 | 789960221
26 | M | 562000001 | Vodoměrná šachta např.Modulo (fa Hutira) - dodávka vč.dopravy | kus | 7 | 12000 | 84000 |  |  | základní | 0 | 0 | 0 | 0 | 0 | 0 | 8 | M | 2 |  |  |  | ROZPOCET | 84000 | 0 | 0 | 0 | 0 | 1 | 84000 | 4 | -1000306578
| D | 99 | Přesun hmot a manipulace se sutí |  |  |  | 2370.84 |  |  |  |  | 4.0848 |  | 0 |  | 0 | 1 | D | 1 |  |  |  | ROZPOCET | [6 empty] | 2370.84
27 | K | 998276101 | Přesun hmot pro trubní vedení z trub z plastických hmot otevřený výkop | t | 2.76 | 859 | 2370.84 | CS ÚRS 2018 02 |  | základní | 1.48 | 4.0848 | 0 | 0 | 0 | 0 | 4 | K | 2 |  |  |  | ROZPOCET | 2370.84 | 0 | 0 | 0 | 0 | 1 | 2370.84 | 4 | -1515325819
28 | K | poznámka 1 | Přesun hmot pro podsypy a obsypy potrubí nakoupeným materiálem je započten v položce 162301101 |  | 0 | 0 | 0 |  |  | základní | 0 | 0 | 0 | 0 | 0 | 0 | 4 | K | 2 |  |  |  | ROZPOCET | 0 | 0 | 0 | 0 | 0 | 1 | 0 | 4 | 1892441071

## 07 - Vedlejší náklady
{334a892d-b82f-4027-a61e-e1cb76ed1453}
2
| KRYCÍ LIST SOUPISU PRACÍ | [7 empty] | v --- níže se nacházejí doplnkové a pomocné údaje k sestavám --- v | [8 empty] | False
Stavba:
Horní Slavkov, ul.Nad Výtopnou - IS pro RD - přípojky vody a kanalizace
Objekt:
07 - Vedlejší náklady
| KSO: |  |  |  |  | CC-CZ:
| Místo: |  |  |  |  | Datum: | 6. 11. 2018
| Zadavatel: |  |  |  |  | IČ:
|  | Město Horní Slavkov |  |  |  | DIČ:
| Uchazeč: |  |  |  |  | IČ:
DIČ:
| Projektant: |  |  |  |  | IČ:
|  | KV ENGINEERING s.r.o.Karlovy Vary |  |  |  | DIČ:
| Zpracovatel: |  |  |  |  | IČ:
|  | Neubauerová Soňa, SK-Projekt Ostrov |  |  |  | DIČ:
Poznámka:
| Cena bez DPH | [5 empty] | 25700
|  |  | Základ daně |  |  | Sazba daně | Výše daně
| DPH | základní | 25700 |  |  | 21% | 5397
|  | snížená | 0 |  |  | 15% | 0
|  | zákl. přenesená | 0 |  |  | 21% | 0
|  | sníž. přenesená | 0 |  |  | 15% | 0
|  | nulová | 0 |  |  | 0% | 0
| Cena s DPH |  |  | v | CZK |  | 31097
REKAPITULACE ČLENĚNÍ SOUPISU PRACÍ
Stavba:
Horní Slavkov, ul.Nad Výtopnou - IS pro RD - přípojky vody a kanalizace
Objekt:
07 - Vedlejší náklady
Místo: | [5 empty] | Datum: | 6. 11. 2018
Zadavatel: |  |  | Město Horní Slavkov |  |  | Projektant: | KV ENGINEERING s.r.o.Karlovy Vary
Uchazeč: | [5 empty] | Zpracovatel: | Neubauerová Soňa, SK-Projekt Ostrov
Kód dílu - Popis | [6 empty] | Cena celkem [CZK]
Náklady ze soupisu prací | [6 empty] | 25700 | [11 empty] | -1
| VRN - Vedlejší rozpočtové náklady | [5 empty] | 25700
SOUPIS PRACÍ
Stavba:
Horní Slavkov, ul.Nad Výtopnou - IS pro RD - přípojky vody a kanalizace
Objekt:
07 - Vedlejší náklady
Místo: | [5 empty] | Datum: | 6. 11. 2018
Zadavatel: |  |  | Město Horní Slavkov |  |  | Projektant: | KV ENGINEERING s.r.o.Karlovy Vary
Uchazeč: | [5 empty] | Zpracovatel: | Neubauerová Soňa, SK-Projekt Ostrov
PČ | Typ | Kód | Popis | MJ | Množství | J.cena [CZK] | Cena celkem [CZK] | Cenová soustava |  | DPH | J. Nh [h] | Nh celkem [h] | J. hmotnost [t] | Hmotnost celkem [t] | J. suť [t] | Suť Celkem [t]
Náklady soupisu celkem | [6 empty] | 25700 |  |  |  |  | 0 |  | 0 |  | 0 |  | D | -1 | [7 empty] | 25700
| D | VRN | Vedlejší rozpočtové náklady |  |  |  | 25700 |  |  |  |  | 0 |  | 0 |  | 0 | 5 | D | 0 | ROZPOCET | [6 empty] | 25700
1 | K | 0120000R1 | Vytýčení stávajících sítí | kč | 1 | 2000 | 2000 |  |  | základní | 0 | 0 | 0 | 0 | 0 | 0 | 512 | K | 1 | ROZPOCET | 2000 | 0 | 0 | 0 | 0 | 1 | 2000 | 512 | 1418296713
2 | K | 0120000R2 | Vytýčení stavby | kč | 1 | 2000 | 2000 |  |  | základní | 0 | 0 | 0 | 0 | 0 | 0 | 512 | K | 1 | ROZPOCET | 2000 | 0 | 0 | 0 | 0 | 1 | 2000 | 512 | -435467143
3 | K | 0320020R1 | Zařízení staveniště - stavební buňky, skládky na staveništi, ohraničení výkopu, zabezpečení, napojení na inženýrské sítě.... | kč | 1 | 15000 | 15000 |  |  | základní | 0 | 0 | 0 | 0 | 0 | 0 | 512 | K | 1 | ROZPOCET | 15000 | 0 | 0 | 0 | 0 | 1 | 15000 | 512 | -15071535
4 | K | 0910000R1 | Dopravní opatření po dobu výstavby | kč | 1 | 2000 | 2000 |  |  | základní | 0 | 0 | 0 | 0 | 0 | 0 | 1024 | K | 1 | ROZPOCET | 2000 | 0 | 0 | 0 | 0 | 1 | 2000 | 1024 | -282720844
7 | K | 0910000R4 | Čištění vozovky při výjezdu vozidel ze stavby po dobu výstavby | kč | 1 | 500 | 500 |  |  | základní | 0 | 0 | 0 | 0 | 0 | 0 | 1024 | K | 1 | ROZPOCET | 500 | 0 | 0 | 0 | 0 | 1 | 500 | 1024 | -1934769640
8 | K | 0130000R1 | Dokumentace skutečného provedení | kč | 1 | 2000 | 2000 |  |  | základní | 0 | 0 | 0 | 0 | 0 | 0 | 1024 | K | 1 | ROZPOCET | 2000 | 0 | 0 | 0 | 0 | 1 | 2000 | 1024 | 1334394035
9 | K | 0130000R2 | Geodetické zaměření stavby po dokončení | kč | 1 | 2000 | 2000 |  |  | základní | 0 | 0 | 0 | 0 | 0 | 0 | 1024 | K | 1 | ROZPOCET | 2000 | 0 | 0 | 0 | 0 | 1 | 2000 | 1024 | 381047968
10 | K | 0130000R3 | Fotodokumentace | kč | 1 | 200 | 200 |  |  | základní | 0 | 0 | 0 | 0 | 0 | 0 | 1024 | K | 1 | ROZPOCET | 200 | 0 | 0 | 0 | 0 | 1 | 200 | 1024 | -1985421023