## Položkový rozpočet
Stavba : |  |  | 620 - Horní Slavkov, ul. Nad Výtopnou-inženýrské sítě pro RD
Objekt : |  |  | 6200010 - SO 03 Plynovod
Poř. | Číslo položky |  | Název položky | m.j. | Výměra | Cena/mj | Cena celkem | Hmotnost
1 | ZEMNI PRACE STAVEBNI
1 | C12000-1101 |  | Příplatek ztížení vykopávky * | m3 | 7 |  | 0 | 0
|  | + | 5+1+1 |  |  | 7
2 | C13230-1202 |  | Hlb ryh 60-200cm hor4 do 1000m3 * | m3 | 120.621 |  | 0 | 0
| plynovod | + | 125.98*1*0.7 |  |  | 88.186
| přípojky | + | (6.35+6.35+6.4+6.35+6.25+6.25+6.2)*0.9*0.7 |  |  | 27.815
|  | * | rozšíření pro protlačovací jámy
|  | + | 1.5*1.4*1.1*2 |  |  | 4.62
3 | C13230-1209 |  | Přípl za lepivost rýh v horn.4 | m3 | 120.621 |  | 0 | 0
4 | C14170-1101 |  | Protlačení trub do 200mm * | m | 7.3 |  | 0 | 0.10775
5 | 14215910 |  | Tr.oc.bezeš.hlad. 11353 159x4,5mm | m | 7.3 |  | 0 | 0.1252
6 | C15110-1201 |  | Paž.stěn výkopu hl.do4m příl. * | m2 | 12.76 |  | 0 | 0.00893
|  | + | (1.5+1.4)*2*1.1*2 |  |  | 12.76
7 | C15110-1211 |  | Odpaž.stěn příl.do 4m * | m2 | 12.76 |  | 0 | 0
8 | C16110-1101 |  | Svislé přemíst výkopku horn4 2.5m * | m3 | 60.311 |  | 0 | 0
|  | + | 120.621*0.5 |  |  | 60.311
9 | C16270-1105 |  | Vodorovné přem.výkopku do 10000m1-4* | m3 | 56.809 |  | 0 | 0
| lože | + | 125.98*0.7*0.1+44.15*0.7*0.1 |  |  | 11.909
| obsyp | + | 125.98*0.7*0.39+44.15*0.7*0.34 |  |  | 44.9
10 | C17120-1201 |  | Uložení sypaniny na skládku * | m3 | 56.809 |  | 0 | 0
11 | 90000007 |  | Poplatek za skládku - zemina | t | 113.618 |  | 0 | 0
|  | + | 56.809*2 |  |  | 113.618
12 | C17410-1101 |  | Zásyp zhutnění jam * | m3 | 63.812 |  | 0 | 0
|  | + | 120.621-56.809 |  |  | 63.812
13 | C17510-1101 |  | Obsyp potr bez prohoz sypaniny * | m3 | 44.044 |  | 0 | 0
|  | + | 44.9-125.98*3.14*0.045*0.045-44.15*3.14*0.02*0.02 |  |  | 44.044
14 | 58331183 |  | Kamenivo těž.drobné fr.0-4 Z | m3 | 49.417 |  | 0 | 82.5264
|  | + | 44.044*1.1*1.02 |  |  | 49.417
Oddíl celkem | [6 empty] | 0 | 82.7683
3 | SVISLE KONSTRUKCE
15 | 28398625 |  | Celoplastový pilíř APZ/PK7+základ | kpl | 7 |  | 0 | 0.35
16 | C0921 |  | Montáž pilíře APZ vč.základu | kpl | 7 |  | 0 | 0
Oddíl celkem | [6 empty] | 0 | 0.35
4 | VODOROVNE KONSTRUKCE
17 | C45157-3111 |  | Lože výkopu ze štěrkopísku * | m3 | 11.909 |  | 0 | 22.5172
Oddíl celkem | [6 empty] | 0 | 22.5172
621 | 21-M ELEKTROMONTAZE
18 | M21-901018/70 |  | Mtž.kabel ulož.volně-výkop/kanál | m | 170.13 |  | 0 | 0
AY 6
19 | 34146572 |  | Vodič AY-drát zelenožlutý 6 | m | 170.13 |  | 0 | 0.00681
Oddíl celkem | [6 empty] | 0 | 0.00681
623 | 23-M DODAVKY A MONTAZE POTRUBI
20 | M23-180014 |  | P.z pl.hm.-mont.trub pe,pp dxt | m | 44.15 |  | 0 | 0
do 40x3.6
|  | + | 6.35+6.35+6.4+6.35+6.25+6.25+6.2 |  |  | 44.15
21 | 28613884 |  | Roura plyn PE 100 SDR 11 DN 40x3,7 | m | 46.358 |  | 0 | 0.01947
|  | + | 44.15*1.05 |  |  | 46.358
22 | M23-180027 |  | P.z pl.hm.-mont.trub pe,pp dxt | m | 125.98 |  | 0 | 0
do 90x8.2
23 | 28613890 |  | Potrubí PE100 SDR 11-plyn D90x8,2 | m | 132.279 |  | 0 | 0.3307
|  | + | 125.98*1.05 |  |  | 132.279
24 | M23-200117 |  | Nasunutí potr.sekce od ocel. | m | 7.3 |  | 0 | 0
chrán.DN 80 včetně objímek Raci E/H 25
25 | M23-180067 |  | P.z pl.hm.-mont.tr.dílů pe,pp dn 40 | ks | 7 |  | 0 | 0
26 | 28614507 |  | Přechodka PE-ocel 40/1" vněj.závit | ks | 7 |  | 0 | 0.0056
27 | M23-180070 |  | P.z pl.hm.-mont.tr.dílů pe,pp | ks | 13 |  | 0 | 0
dxt 90x5.10
|  | + | 1+2+1+2+7 |  |  | 13
28 | 28653778 |  | Elekrotvar.-MV záslepka D90 | ks | 1 |  | 0 | 0.00065
29 | 28613961 |  | El.objímka s dorazem MB D 90mm | ks | 2 |  | 0 | 0.002
30 | 28613966 |  | El.tvarovka T kus D 90/90 90st SDR11 | ks | 1 |  | 0 | 0.005
31 | 28613962 |  | El.koleno D 90/W90 st PE 100 SDR 11 | ks | 2 |  | 0 | 0.002
32 | 28614043 |  | T kus navrt.DAA-Kit D 90/40 | ks | 7 |  | 0 | 0
33 | M23-040006 |  | Trub.díly závit.-mont.závit.dílů | ks | 14 |  | 0 | 0
- dn 1"
34 | 55196510 |  | Uzávěr kulový plyn R950D G 1" | ks | 7 |  | 0 | 0.0056
35 | 31941906 |  | Zátky G 1" | ks | 7 |  | 0 | 0.00077
36 | M23-230001 |  | Tlak.zkouš.a čisť.-předb.tlak.zk. | m | 44.15 |  | 0 | 0
DN 50
37 | M23-230002 |  | Tlak.zkouš.a čisť.-předb.tlak.zk. | m | 125.98 |  | 0 | 0
DN 80
38 | M23-230016 |  | Hlav.tlak.zkouška vzduchem 0.6 | m | 44.15 |  | 0 | 0
MPa DN 50
39 | M23-230017 |  | Hlav.tlak.zkouška vzduchem 0.6 | m | 125.98 |  | 0 | 0
Mpa DN 80
40 | M23-230076 |  | Čistění potrubí dn 200 | m | 170.14 |  | 0 | 0
41 | M23-050001 |  | Ulož.a dopl.kon.-mont.ulož.prisr. | kg | 72 |  | 0 | 0
do DN 25
42 | 55300884 |  | Atypické kovové výrobky | kg | 72 |  | 0 | 0.072
43 | C99827-6101 |  | Přesun hm tr.plas.otevř.výkop * | t | 106.086 |  | 0 | 0
Oddíl celkem | [6 empty] | 0 | 0.44379
646 | 46-M ZEMNI PRACE PRO ELEKROMONTAZE
44 | M46-490012/01 |  | Zakrytí kabelu výstraž.folií PVC | m | 170.13 |  | 0 | 0
šířka 33 cm
Oddíl celkem | [6 empty] | 0 | 0
998 | DOPOČTY PRIRAZEK
45 | C0942 |  | VRN HSV - zařízení staveniště 2,3% | TKč |  | 23 | 0 | 0
/zadá se absol.částka základny/
Oddíl celkem | [6 empty] | 0 | 0
REKAPITULACE: |  |  |  |  | 21% |  | Celkem | Hmotnost
| Cena bez DPH: |  |  |  | 0 |  | 0
| Daň z přidané hodnoty: |  |  |  | 0 |  | 0
| Cena včetně DPH: |  |  |  | 0 |  | 0 | 106.0861

## Rekapitulace
KPK-Rudolf Bárta |  |  | 2018-11-19
R E K A P I T U L A C E
NABÍDKOVÉHO ROZPOČTU VČ. VÝKAZU VÝMĚR
Stavba : | 620 - Horní Slavkov, ul. Nad Výtopnou-inženýrské sítě pro RD
Objekt : | 6200010 - SO 03 Plynovod
Číslo | Název stavebního oddílu | Nabídková cena | Hmotnost
1 | ZEMNI PRACE STAVEBNI | 0 | 82.7683
3 | SVISLE KONSTRUKCE | 0 | 0.35
4 | VODOROVNE KONSTRUKCE | 0 | 22.5172
621 | 21-M ELEKTROMONTAZE | 0 | 0.00681
623 | 23-M DODAVKY A MONTAZE POTRUBI | 0 | 0.44379
646 | 46-M ZEMNI PRACE PRO ELEKROMONTAZE | 0 | 0
998 | DOPOČTY PRIRAZEK | 0 | 0
REKAPITULACE: |  | Cena celkem | Hmotnost
| Cena bez DPH: | 0
| DPH 21%: | 0
| Cena včetně DPH: | 0 | 106.0861

## Krycí list
NORMEX MANAGER |  |  |  |  | (C) NORMEX Praha
Rozpočet a NZ |  |  |  |  | software & normy
KPK-Rudolf Bárta
VÝKAZ VÝMĚR
| Stavba: | 620 - Horní Slavkov, ul. Nad Výtopnou-inženýrské sítě pro RD
| Objekt: | 6200010 - SO 03 Plynovod
| Středisko: | 526 - KPK-projektové práce Rudolf Bárta
| Cena včetně DPH : | 0 | Kč
| Cena bez DPH: | 0 | Kč
| 21% daň z PH : | 0 | Kč
| Hmotnost : | 106.0861 | T
|  |  |  | Zpracoval: | Hlaváčková
|  |  |  | Dne: | 2018-11-19