## List1
Výkaz výměr
Název | Rozměr | Jednotka | Cena/jednotka | Cena Celkem
Odstranění stávajícího umělého trávníku výšky 50mm | 1584 | m2 |  | 0
Naložení materiálu UT + písek + granulát a odvoz na skládku vč. Skládkovného | 42 | t |  | 0
Pokládka nového umělého povrchu vč. Vsypu křemičitého písku a gumového granulátu | 1584 | m2 |  | 0
Minimální tloušťka vlákna bude 275 μm, Minimální výška vlasu: 40 mm.
Lajnování | 400 | bm |  | 0
Oprava pryžové podložky: práce + materiál | 1 | kpl |  | 0
CENA CELKEM BEZ DPH | 0
CENA CELKEM S DPH | 0