## List1
Poř. | Popis | Typové označení | Objednací číslo | Počet kusů celkem | Celková koncová cena [Kč] | Recyklační příspěvek [Kč]
RS2
1 | Rám s dveřmi, kov.zámek 6x6, IP40, EI2 30 DP1-S200/Sa, bílá, montáž POD omítku, ŠxV=626x754 | BP-U-DWB-600/7-EIS-W | 999201942 | 1 |  | 0
2 | Bočnice, V=650, včetně západky BPZ-SNAP | BPZ-MSW-7/SNAP | 112285 | 1 |  | 0
3 | DIN lišta přístrojová hliníková, šířka skříně = 600, šířka lišty = 488 (24 modulů) | BPZ-DINR24-600 | 293595 | 3 |  | 0
4 | Montážní panel Š=600, V=30 | BPZ-MPL30-600 | 104317 | 1 |  | 0
5 | Upevňovací úchytka s vodivým propojení (zelená) | BEL01 | 275200 | 2 |  | 0
6 | Upevňovací úchytka celoplastová (bílá) | BEL12 | 275199 | 2 |  | 0
7 | Krycí deska, s výřezem 45mm, plechová, bílá, Š=600, V=150 | BPZ-FP-600/150-45-W | 292406 | 3 |  | 0
8 | Krycí deska, bez výřezu, plechová, bílá, Š=600, V=200 | BPZ-FP-600/200-BL-W | 292407 | 1 |  | 0
9 | Záslepka pro výřezy 45mm, 6 modulů TE, bílá, lámatelná po 8,75mm (1/2TE) | BS-6MB-WH | 178978 | 8 |  | 0
10 | Hlavní vypínač, 3-pól, In=40A | IS-40/3 | 276272 | 1 |  | 0.33
11 | Impulsní relé, tlačítko, 230V~, 1zap. kontakt, 16A | Z-S230/S | 265262 | 1 |  | 0.14
12 | Chránič Icn=6kA, Ir=250A, typ A, 4-pól, Idn=0.03A, In=40A | PF6-40/4/003-A | 112933 | 1 |  | 0.35
13 | Chránič s nadproudovou ochranou, Ir=250A, AC, 1+N, 6kA, char.B, Idn=0.03A, In=10A | PFL6-10/1N/B/003 | 286429 | 2 |  | 0.48
14 | Jistič PL6, char B, 1-pólový, Icn=6kA, In=6A | PL6-B6/1 | 286518 | 3 |  | 0.39
15 | Jistič PL6, char B, 1-pólový, Icn=6kA, In=16A | PL6-B16/1 | 286521 | 3 |  | 0.39
16 | Jistič PL6, char B, 1-pólový, Icn=6kA, In=10A | PL6-B10/1 | 286519 | 3 |  | 0.39
17 | Jistič PL6, char C, 3-pólový, Icn=6kA, In=25A | PL6-C25/3 | 286603 | 1 |  | 0.39
18 | Jistič PL6, char C, 3-pólový, Icn=6kA, In=20A | PL6-C20/3 | 286602 | 1 |  | 0.39
19 | Svodič přepětí typ T2 TNS modulární | DEHNguard TNS (942400) |  | 1 |  | 0
20 | Nosič svorkovnice KL-7, KL-15 pro KT 11 | KT-1 | 275442 | 4 |  | 0
21 | Svorkovnice: Rozbočovací můstek N/PE pro nosič KT, nebo SK-KLV, 1x25mm2 a 6x16mm2 | KL-7 | 219724 | 2 |  | 0
22 | Svorkovnice: Rozbočovací můstek N/PE pro nosič KT, nebo SK-KLV, 2x25mm2 a 13x16mm2 | KL-15 | 219726 | 2 |  | 0
23 | Propojovací lišta 1m, 3-pól, In=63A, 10mm2 | Z-GV-10/3P-3TE | 271060 | 1 |  | 0
24 | Propojovací lišta 1m, 1+Npól, In=80A | Z-GV-16/1P+N-2TE | 271063 | 1 |  | 0.51
25 | Samolepicí lišty pro vkládání popisků 24 modulů TE | LAB-BAR_24TE | 107901 | 3 |  | 0
| Cena celkem včetně slevy (bez DPH) [Kč] |  |  |  | 0 | 3.76