## Soupis položek+
název akce: Hospodaření s dešť.vodou-1.etapa Horní Slavkov
objekt: SO 786 – ZŠ Školní
Soupis položek
p.č. | č.položky | popis položky | mj. | množství | cena/mj. | cena celkem | Nh/mj. | Nh celkem | DPH | VKP | TC | kap.
Materiál elektromontážní
1 | 438234 | proudový chránič+jistič 2p/1+N 16A,30mA,10kA | ks | 2 | 0 | 0 | 0 | 0 | S | * |  | ME
2 | 423211 | zásuvka nástěnná 16A/250Vstř IP44(plast) | ks | 2 | 0 | 0 | 0 | 0 | S | * |  | ME
3 | 312001 | krabice na povrch IP66 81x81x51mm | ks | 2 | 0 | 0 | 0 | 0 | S | * |  | ME
4 | 199112 | svorka 3x2,5mm2 krabicová bezšroubová | ks | 6 | 0 | 0 | 0 | 0 | S | * |  | ME
5 | 101106 | kabel CYKY-J 3x2,5 | m | 125 | 0 | 0 | 0 | 0 | S | * |  | ME
6 | 322112 | trubka PVC tuhá nízké namáhání prům.16mm | m | 90 | 0 | 0 | 0 | 0 | S | * |  | ME
7 | 322172 | /trubka PVC tuhá/ příchytka | ks | 90 | 0 | 0 | 0 | 0 | S | * |  | ME
8 | 321500 | roura korugovaná pr.40/32mm | m | 35 | 0 | 0 | 0 | 0 | S | * |  | ME
9 | 171107 | vodič CY 4 /H07V-U/ | m | 25 | 0 | 0 | 0 | 0 | S | * |  | ME
10 | 295011 | vedení FeZn pr.10mm(0,63kg/m) | m | 35 | 0 | 0 | 0 | 0 | S | * |  | ME
11 | 295073 | svorka drátu zemnící Rd10/Rd10 FeZn | ks | 4 | 0 | 0 | 0 | 0 | S | * |  | ME
12 | 295442 | svorka zemnicí pro pospojování nerez vč.pásku | ks | 4 | 0 | 0 | 0 | 0 | S | * |  | ME
13 | 295444 | páska nerez uzemňovací-délka 0,5 m | ks | 4 | 0 | 0 | 0 | 0 | S |  |  | ME
14 | 10.032.53 | Jednotlivá příchytka kabelu pr.10mm | KS | 10 | 0 | 0 | 0 | 0 | S | * |  | ME
|  | součet |  |  |  | 0 |  | 0 |  |  |  | ME
Elektromontáže
15 | 210120481 | proudový chránič vč.zapojení 2pól/25A | ks | 2 | 0 | 0 | 0.276 | 0.55 | S |  |  | CE
16 | 210111031 | zásuvka nástěnná od IP.2 vč.zapojení 2P+Z | ks | 2 | 0 | 0 | 0.464 | 0.93 | S |  |  | CE
17 | 210010453 | krabice plast pro P rozvod vč.zapojení 8111 | ks | 2 | 0 | 0 | 0.612 | 1.22 | S |  |  | CE
18 | 210810008 | kabel(-CYKY) volně uložený do 3x6/4x4/7x2,5 | m | 125 | 0 | 0 | 0.046 | 5.75 | S |  |  | CE
19 | 210010021 | trubka plast tuhá pevně uložená do průměru 16 | m | 90 | 0 | 0 | 0.083 | 7.47 | S |  |  | CE
20 | 210010123 | trubka plast volně uložená do pr.50mm | m | 35 | 0 | 0 | 0.12 | 4.2 | S |  |  | CE
21 | 210800851 | vodič Cu(-CY,CYA) pevně uložený do 1x35 | m | 25 | 0 | 0 | 0.091 | 2.28 | S |  |  | CE
22 | 210220022 | uzemňov.vedení v zemi úplná mtž FeZn pr.8-10mm | m | 35 | 0 | 0 | 0.123 | 4.31 | S |  |  | CE
23 | 210220301 | svorka hromosvodová do 2 šroubů | ks | 4 | 0 | 0 | 0.251 | 1 | S |  |  | CE
24 | 210220321 | svorka na potrubí vč.pásku | ks | 4 | 0 | 0 | 0.264 | 1.06 | S |  |  | CE
25 | 210100001 | ukončení v rozvaděči vč.zapojení vodiče do 2,5mm2 | ks | 6 | 0 | 0 | 0.05 | 0.3 | S | * |  | CE
|  | součet |  |  |  | 0 |  | 29.07 |  |  |  | CE
Ostatní náklady
26 | 219001214 | vybour.otvoru ve zdi/cihla/ do pr.60mm/tl.do 0,60m | ks | 12 | 0 | 0 | 0.5 | 6 | S | * |  | ON
|  | součet |  |  |  | 0 |  | 6 |  |  |  | ON
Datum: 04.12.2018
Vypracoval: Bc.Pavel Pruský
Zkontroloval: Petr Malý