## Položkový rozpočet
Stavba : |  |  | 623 - Horní Slavkov-hospodaření s dešťovou vodou
Objekt : |  |  | 6230010 - D1.SO 658-KODUS
Poř. | Číslo položky |  | Název položky | m.j. | Výměra | Cena/mj | Cena celkem | Hmotnost
1 | ZEMNI PRACE STAVEBNI
1 | C13220-1201 |  | Hlb rýh 2000mm hor 3 100m3 * | m3 | 75.292 |  | 0 | 0
|  | * | kanalizace
|  | + | (1.635*7.53+1.49*5.97+1.05*13.66+0.75*2.1+1.285*0. |  |  | 38.32
93)*1
|  | * | rozšíření pro nádrž
|  | + | 1.8*2.8*1.5+2.8*2.8*1.4 |  |  | 18.536
|  | * | výtlak vody
|  | + | (0.895*0.54+0.935*10.28+0.97*10.18+0.9*1.34)*0.8 |  |  | 16.941
|  | * | rozšíření pro šachtu
|  | + | 1.3*0.5*1+1.3*1.3*0.5 |  |  | 1.495
2 | C13220-1209 |  | Přípl za lepivost rýh v horn.3 * | m3 | 75.292 |  | 0 | 0
3 | C15110-1101 |  | Pažení příložné hl.do 2m rýhy * | m2 | 63.494 |  | 0 | 0.05333
|  | * | kanalizace
|  | + | (1.635*7.53+1.49*5.97)*2+1.8*1.5*2+2.8*4*1.4 |  |  | 63.494
4 | C15110-1111 |  | Odstranění pažení rýh hl. 2m příl.* | m2 | 63.494 |  | 0 | 0
5 | C16110-1101 |  | Svislé přemíst výkopku horn4 2.5m * | m3 | 75.292 |  | 0 | 0
6 | C16270-1105 |  | Vodorovné přem.výkopku do 10000m1-4* | m3 | 33.417 |  | 0 | 0
|  | * | lože kanalizace
|  | + | 27.7*1*0.1+0.93*1*0.1 |  |  | 2.863
|  | * | obsyp kanalizace
|  | + | 27.7*1*0.45+0.93*1*0.425 |  |  | 12.86
|  | * | lože výtlak vody
|  | + | 22.34*0.8*0.1 |  |  | 1.787
|  | * | obsyp výtlak vody
|  | + | 22.34*0.8*0.33 |  |  | 5.898
|  | * | nádrž na dešťovou vodu
|  | + | 3.14*1.175*1.175*0.3+3.14*1.075*1.075*1.76+3.14*0. |  |  | 8.564
6*0.6*0.7+3.14*0.37*0.37*0.2
|  | * | kanalizační šachty
|  | + | 3.14*0.212*0.212*(1.57+1.21) |  |  | 0.392
|  | * | vodovodní šachta
|  | + | 3.14*0.52*0.52*0.75+3.14*0.47*0.47*0.6 |  |  | 1.053
7 | C16270-1109/00 |  | Příplatek zkd 1000m tř.1-4 | m3 | 768.591 |  | 0 | 0
|  | + | 33.417*23 |  |  | 768.591
8 | C17120-1201 |  | Uložení sypaniny na skládku * | m3 | 33.417 |  | 0 | 0
9 | 90000007 |  | Poplatek za skládku - zemina | t | 66.834 |  | 0 | 0
|  | + | 33.417*2 |  |  | 66.834
10 | C17410-1101 |  | Zásyp zhutnění jam * | m3 | 41.875 |  | 0 | 0
|  | + | 75.292-33.417 |  |  | 41.875
11 | C17510-1101 |  | Obsyp potr bez prohoz sypaniny * | m3 | 18.173 |  | 0 | 0
|  | + | 12.86+5.898-3.14*27.7*0.08*0.08-0.93*3.14*0.065*0. |  |  | 18.173
065-22.34*3.14*0.015*0.015
12 | 58331183 |  | Kamenivo těž.drobné fr.0-4 Z | m3 | 20.39 |  | 0 | 34.0513
|  | + | 18.173*1.1*1.02 |  |  | 20.39
Oddíl celkem | [6 empty] | 0 | 34.1046
3 | SVISLE KONSTRUKCE
13 | C38032-6132 |  | Kompl kon BŽV C 25/30 15-30cm tl | m3 | 4.091 |  | 0 | 10.3193
|  | * | podbetonování
|  | + | 3.14*1.175*1.175*0.25 |  |  | 1.084
|  | * | obetonování
|  | + | (3.14*1.075*1.075-3.14*0.825*0.825)*1.51 |  |  | 2.252
|  | * | strop nádrže
|  | + | (3.14*1.075*1.075-3.14*0.44*0.44)*0.25 |  |  | 0.755
14 | C38035-6221 |  | Bed kompl kon omít pl zaobl zříz * | m2 | 14.234 |  | 0 | 0.17294
|  | + | 3.14*2.35*0.3+3.14*2.05*1.76+3.14*0.88*0.25 |  |  | 14.234
15 | R38036-2005 |  | Výztuž stropu svařov sítě Kari * | t | 0.144 |  | 0 | 0.15164
drát pr.8 100/100 - 7.892kg/m2
|  | * | stěny
|  | + | 3.14*2.08*2*7.9*1.15*0.001 |  |  | 0.119
|  | * | dno
|  | + | 3.14*2.28*2*1.15*0.001 |  |  | 0.016
|  | * | strop
|  | + | (3.14*2.08-3.14*0.88)*2*1.15*0.001 |  |  | 0.009
Oddíl celkem | [6 empty] | 0 | 10.6439
4 | VODOROVNE KONSTRUKCE
16 | C45157-3111 |  | Lože výkopu ze štěrkopísku * | m3 | 4.65 |  | 0 | 8.7921
|  | + | 2.863+1.787 |  |  | 4.65
17 | C45211-2111 |  | Osaz B prstenců výšky do 100mm | kus | 2 |  | 0 | 0.0132
|  | * | nádrž
|  | + | 2 |  |  | 2
18 | 59224654 |  | Vyr.prstenec TBW Q.1 625/60/120 | ks | 1.01 |  | 0 | 0.0404
19 | 59224667 |  | Vyr.prstenec TBW Q.1 625/100/120 | ks | 1.01 |  | 0 | 0.06868
20 | C45231-1121 |  | Desky B výkop B tř.C 8/10 | m3 | 0.217 |  | 0 | 0.54076
|  | + | 3.14*1.175*1.175*0.05 |  |  | 0.217
21 | R45753-1111 |  | Filtr vrstvy hrub drc nezh fr.8-16mm | m3 | 0.176 |  | 0 | 0.33264
|  | + | 3.14*0.4*0.4*0.35 |  |  | 0.176
Oddíl celkem | [6 empty] | 0 | 9.7878
8 | POTRUBI
22 | C89224-1111 |  | Tlak zkouška vodov potr DN do 80 * | m | 22.5 |  | 0 | 0
23 | C89223-3111 |  | Dezinfekce vodov potr DN do 70 | m | 22.5 |  | 0 | 0
24 | C89440-1111 |  | Osaz B dílců TBS 29/80/9 | kus | 2 |  | 0 | 0.02856
|  | * | vodovodní nádrž
|  | + | 2 |  |  | 2
25 | 59224342 |  | Skruž TBS-Q 800/500/120 | ks | 1.01 |  | 0 | 0.4242
26 | 59224344 |  | Skruž TBS-Q 800/250/120 | ks | 1.01 |  | 0 | 0.2121
27 | C89440-2211/01 |  | Osazení beton.dílců pro šachty | ks | 1 |  | 0 | 0.02142
skruží přechodových TBS 60/100/70/9
28 | 59224341 |  | Kónus TBR-Q 600/800x625/120 | ks | 1.01 |  | 0 | 0.51409
29 | C89440-1211 |  | Osaz B dílců TBS 29/100/9 * | kus | 1 |  | 0 | 0.02142
|  | * | nádrž
|  | + | 1 |  |  | 1
30 | 59224664 |  | Skruže TBS-Q.1 100/50 1000/500/120 | ks | 1.01 |  | 0 | 0.505
31 | C89440-3011 |  | Osaz strop dílců - různé druhy | kus | 1 |  | 0 | 0.03903
32 | 59224378 |  | Přechod.deska TZK Q 625/200/120/T | ks | 1.01 |  | 0 | 0.46965
33 | C89910-2111 |  | Osaz poklopu s ramem do 100kg * | kus | 4 |  | 0 | 0.02808
|  | + | 2+2 |  |  | 4
34 | 55296006 |  | Poklop HE-770 B125 D 600mm | ks | 2 |  | 0 | 0.192
včetně těsnění a klíče
35 | 28696296 |  | Litinový poklop D 425/12,5T |  | 2 |  | 0 | 0.17
36 | C87116-1121 |  | Mtž potr výkop tr polyetyl D 32 | m | 22.5 |  | 0 | 0
37 | 28613883 |  | Trubka tlak PEHD PN 10 D 32x3mm | m | 22.838 |  | 0 | 0.01827
|  | + | 22.5*1.015 |  |  | 22.838
38 | C87716-1121/98 |  | Mtž elektrotvar. na potr z polyetyl. | kus | 5 |  | 0 | 0
vnější průměr 32 mm
|  | + | 4+1 |  |  | 5
39 | 28613937 |  | El.koleno D 32/W90 st PE 100 | ks | 1.015 |  | 0 | 0
40 | 28613977 |  | El.koleno PE D 32/45 st | ks | 4.06 |  | 0 | 0
|  | + | 4*1.015 |  |  | 4.06
41 | 28634328 |  | Šachta dno PP 425x150 90st | ks | 1 |  | 0 | 0.02
42 | 28634333 |  | Šachta dno PP 425x150 30st | ks | 1 |  | 0 | 0.02
43 | 28634326 |  | Šacht.korug. roura 425x1500mm | ks | 2 |  | 0 | 0.0125
44 | 28670830 |  | Telesk.adaptér 425x375 | ks | 2 |  | 0 | 0.012
45 | C0921 |  | Mont.+osaz.plast.šachet do výkopu | kpl | 2 |  | 0 | 0
46 | 28770990 |  | Nádrž plastová D 1,65m, H=1,51m | ks | 1 |  | 0 | 0.15
47 | C0921 |  | Mont.+osaz.plast.nádrže do výkopu | kpl | 1 |  | 0 | 0
48 | R87131-3121 |  | Mtž potr PVC ov do 20pr DN 100 * | m | 1 |  | 0 | 0
49 | 28611131 |  | Trub PVC kan.hrd o KGEM 100x3 dl.1m | m | 1.093 |  | 0 | 0.00197
|  | + | 1*1.093 |  |  | 1.093
50 | R87131-3121/01 |  | Mtž potr PVC ov do 20pr DN 125 * | m | 3 |  | 0 | 0
|  | + | 1 |  |  | 1
|  | * | od geigrů
|  | + | 1*2 |  |  | 2
51 | 28611130 |  | Trub PVC kan.hrd o KGEM 125x3 dl 1m | m | 3.279 |  | 0 | 0.0082
|  | + | 3*1.093 |  |  | 3.279
52 | C87131-3121 |  | Mtž potr PVC ov do 20pr DN150 * | m | 28 |  | 0 | 0
|  | + | 9.5+18.5 |  |  | 28
53 | 28611127 |  | Trubka PVC kan.hrd KGEM DN 150 dl.1m | m | 30.604 |  | 0 | 0.10711
|  | + | 28*1.093 |  |  | 30.604
54 | C87735-3121 |  | Mtž tvar PVC ov odboč DN200 | kus | 1 |  | 0 | 3e-05
55 | 28650792 |  | Odbočka kanal.PVC D150/125mm 87st | ks | 1.015 |  | 0 | 0.00254
56 | C87731-3123 |  | Mtž tvar PVC ov jednoos DN150 | kus | 8 |  | 0 | 8e-05
|  | + | 3+1+2+2 |  |  | 8
57 | 28650661 |  | Kolena PVC kanal pr.150 mm 45 st | ks | 3.045 |  | 0 | 0.0028
|  | + | 3*1.015 |  |  | 3.045
58 | 28650692 |  | Koleno PVC KGB kanal.D 150 mm 30 st | ks | 1.015 |  | 0 | 0.00076
59 | 28650666 |  | Koleno PVC kanal pr.125 mm 87,5 st | ks | 2.03 |  | 0 | 0.00152
|  | + | 2*1.015 |  |  | 2.03
60 | 28650662 |  | Kolena PVC kanal pr.110 mm 87 st | ks | 2.03 |  | 0 | 0.00132
61 | C87735-5121 |  | Výřez+mtž odboč tvar PVC DN200 | ks | 1 |  | 0 | 7e-05
62 | 28650469 |  | Odbočka odpad PVC KGEA 200/150/45 st | ks | 1.015 |  | 0 | 0.01523
63 | R89126-4121 |  | Mtž filtru DN 100 | kus | 1 |  | 0 | 0.00162
64 | 28696407 |  | Filtr pro dešťovou vodu DN 100 | ks | 1 |  | 0 | 0.0024
s automat.čištěním technolog."vod.skoku"
Oddíl celkem | [6 empty] | 0 | 3.004
99 | PRESUN HMOT
65 | C99827-6101 |  | Přesun hm tr.plas.otevř.výkop * | t | 57.54 |  | 0 | 0
Oddíl celkem | [6 empty] | 0 | 0
621 | 21-M ELEKTROMONTAZE
66 | M21-810009/70 |  | Mtž.kabel ulož.volně výkop/kanál | m | 22.5 |  | 0 | 0
CYKY 4x1,5
67 | 34140824 |  | Vodič CY černý 2,50 drát | m | 22 |  | 0 | 0.00066
Oddíl celkem | [6 empty] | 0 | 0.00066
646 | 46-M ZEMNI PRACE PRO ELEKROMONTAZE
68 | M46-490012/01 |  | Zakrytí kabelu výstraž.folií PVC | m | 22.5 |  | 0 | 0
šířka 33 cm
Oddíl celkem | [6 empty] | 0 | 0
711 | IZOLACE PROTI VODE A VLHKOSTI
69 | C71111-1001 |  | Izol vlhk studená vod ALP | m2 | 6.401 |  | 0 | 0
|  | + | (3.14*1.075*1.075-3.14*0.62*0.62+3.14*1.24*0.2)*2 |  |  | 6.401
70 | 11163150 |  | Lak asfaltový ALP-PENETRAL sudy | t | 0.001 |  | 0 | 0.001
|  | + | 6.401*0.0002 |  |  | 0.001
71 | C71114-1559 |  | Izol vlhk přitav vod NAIP * | m2 | 3.2 |  | 0 | 0.00128
72 | 62831116 |  | Pasy asfalt.str.IPA 400/H-PE | m2 | 3.68 |  | 0 | 0.01582
|  | + | 3.2*1.15 |  |  | 3.68
73 | C99871-1101 |  | Přesun hm izol.voda výška 6m * | t | 0.019 |  | 0 | 0
Oddíl celkem | [6 empty] | 0 | 0.0181
722 | VNITRNI VODOVOD
74 | C72217-0944 |  | Potrubí rPE spojka K 285 G 1" | kus | 2 |  | 0 | 0.00068
75 | C72214-0233 |  | Potrubí ocel pozink IVCCT D 28x1,5mm | m | 1.1 |  | 0 | 0.01741
76 | C72222-9102 |  | Mtž vodov armatur 1závit G 3/4 | kus | 2 |  | 0 | 0.0002
77 | 55196180 |  | Kohout kulový vypouštěcí G 3/4" | ks | 1 |  | 0 | 0.0006
78 | 55196179 |  | Kohout kulový G 3/4"-zahrad.motýl | ks | 1 |  | 0 | 0.0005
79 | C72223-9103 |  | Mtž vodov armatur 2závit G 1 | kus | 1 |  | 0 | 2e-05
80 | 55121193 |  | Kulový kohout G1" | ks | 1 |  | 0 | 0.0005
81 | C99872-2101 |  | Přesun hm vodovod výška 6m * | t | 0.02 |  | 0 | 0
Oddíl celkem | [6 empty] | 0 | 0.01991
724 | STROJNI VYBAVENI
82 | R72422-1152 |  | Mtž dom ponor.vodárny | soub | 1 |  | 0 | 0.10491
83 | 42697430 |  | Ponorná dom.vodárna vč.sací soupravy | ks | 1 |  | 0 | 0.011
P=1,1kW, 230V,Qmax=95l/min,Hmax=46m
84 | C99872-4101 |  | Stroj vyb přesun hmot výška -6m | t | 0.116 |  | 0 | 0
Oddíl celkem | [6 empty] | 0 | 0.11591
998 | DOPOČTY PRIRAZEK
85 | C0942 |  | VRN HSV - zařízení staveniště 2,3% | TKč |  | 23 | 0 | 0
/zadá se absol.částka základny/
Oddíl celkem | [6 empty] | 0 | 0
REKAPITULACE: |  |  |  |  | 21% |  | Celkem | Hmotnost
| Cena bez DPH: |  |  |  | 0 |  | 0
| Daň z přidané hodnoty: |  |  |  | 0 |  | 0
| Cena včetně DPH: |  |  |  | 0 |  | 0 | 57.6949

## Rekapitulace
Ing.Michaela Pelikánová |  |  | 2018-12-02
R E K A P I T U L A C E
NABÍDKOVÉHO ROZPOČTU VČ. VÝKAZU VÝMĚR
Stavba : | 623 - Horní Slavkov-hospodaření s dešťovou vodou
Objekt : | 6230010 - D1.SO 658-KODUS
Číslo | Název stavebního oddílu | Nabídková cena | Hmotnost
1 | ZEMNI PRACE STAVEBNI | 0 | 34.1046
3 | SVISLE KONSTRUKCE | 0 | 10.6439
4 | VODOROVNE KONSTRUKCE | 0 | 9.7878
8 | POTRUBI | 0 | 3.004
99 | PRESUN HMOT | 0 | 0
621 | 21-M ELEKTROMONTAZE | 0 | 0.00066
646 | 46-M ZEMNI PRACE PRO ELEKROMONTAZE | 0 | 0
711 | IZOLACE PROTI VODE A VLHKOSTI | 0 | 0.0181
722 | VNITRNI VODOVOD | 0 | 0.01991
724 | STROJNI VYBAVENI | 0 | 0.11591
998 | DOPOČTY PRIRAZEK | 0 | 0
REKAPITULACE: |  | Cena celkem | Hmotnost
| Cena bez DPH: | 0
| DPH 21%: | 0
| Cena včetně DPH: | 0 | 57.6949

## Krycí list
NORMEX MANAGER |  |  |  |  | (C) NORMEX Praha
Rozpočet a NZ |  |  |  |  | software & normy
Ing.Michaela Pelikánová
VÝKAZ VÝMĚR
| Stavba: | 623 - Horní Slavkov-hospodaření s dešťovou vodou
| Objekt: | 6230010 - D1.SO 658-KODUS
| Středisko: | 95 - Projektové práce Ing.M.Pelikánová
| Cena včetně DPH : | 0 | Kč
| Cena bez DPH: | 0 | Kč
| 21% daň z PH : | 0 | Kč
| Hmotnost : | 57.6949 | T
|  |  |  | Zpracoval: | Hlaváčková
|  |  |  | Dne: | 2018-12-02