## Položkový rozpočet
Stavba : |  |  | 623 - Horní Slavkov-hospodaření s dešťovou vodou
Objekt : |  |  | 6230030 - D3 SO 714 a 825-Hasiči+Technické služby
Poř. | Číslo položky |  | Název položky | m.j. | Výměra | Cena/mj | Cena celkem | Hmotnost
1 | ZEMNI PRACE STAVEBNI
1 | C11900-1401 |  | Dočas zajišt potr ocel DN 200mm * | m | 1 |  | 0 | 0.00869
2 | C11900-1421 |  | Dočas zajišť kabelu 3 kabely * | m | 3 |  | 0 | 0.1107
3 | C12000-1101 |  | Příplatek ztížení vykopávky * | m3 | 6.54 |  | 0 | 0
|  | + | 1*1.2*1.7+1*1.5*1*3 |  |  | 6.54
4 | C13220-1202 |  | Hlb rýh 2000mm hor 3 1000m3 * | m3 | 242.95 |  | 0 | 0
|  | * | kanalizace
|  | + | (1.44*6.32+1.315*7.37+1.37*7.56+1.425*1.44+1.415*3 |  |  | 37.729
.24+1.45*1.34)*1
|  | + | (1.87*8.46+2.46*3.5+1.8*17.12+1.515*4.49+1.52*6.44 |  |  | 133.138
+1.485*35.82+1.025*7.91)*1
|  | * | rozšíření pro nádrž
|  | + | 2.7*3.7*2.095+3.7*3.7*2.245 |  |  | 51.663
|  | * | výtlak vody
|  | + | 1.235*18.19*0.8 |  |  | 17.972
|  | * | rozšíření pro šachtu
|  | + | 0.7*1.5*1.26+1.5*1.5*0.5 |  |  | 2.448
5 | C13220-1209 |  | Přípl za lepivost rýh v horn.3 * | m3 | 242.95 |  | 0 | 0
6 | C15110-1101 |  | Pažení příložné hl.do 2m rýhy * | m2 | 296.221 |  | 0 | 0.24883
|  | * | kanalizace
|  | + | (1.44*6.32+1.425*1.44+1.415*3.24+1.45*1.34+1.87*8. |  |  | 296.221
46+2.46*3.5+1.8*17.12+1.515*4.49+1.52*6.44+1.485*3
5.82)*2+2.7*2*2
7 | C15110-1111 |  | Odstranění pažení rýh hl. 2m příl.* | m2 | 296.221 |  | 0 | 0
8 | C15110-1201 |  | Paž.stěn výkopu hl.do4m příl. * | m2 | 33.226 |  | 0 | 0.02326
|  | + | 3.7*4*2.245 |  |  | 33.226
9 | C15110-1211 |  | Odpaž.stěn příl.do 4m * | m2 | 33.226 |  | 0 | 0
10 | C16110-1101 |  | Svislé přemíst výkopku horn4 2.5m * | m3 | 121.475 |  | 0 | 0
|  | + | 242.95*0.5 |  |  | 121.475
11 | C16270-1105 |  | Vodorovné přem.výkopku do 10000m1-4* | m3 | 92.634 |  | 0 | 0
|  | * | lože kanalizace
|  | + | (8+7+96.5)*1*0.1 |  |  | 11.15
|  | * | obsyp kanalizace
|  | + | 8*1*0.4+7*1*0.425+96.5*1*0.45 |  |  | 49.6
|  | * | lože výtlak vody
|  | + | 18.2*0.8*0.1 |  |  | 1.456
|  | * | obsyp výtlak vody
|  | + | 18.2*0.8*0.33 |  |  | 4.805
|  | * | nádrž na dešťovou vodu
|  | + | 3.14*1.625*1.625*0.3+3.14*1.525*1.525*2.55+3.14*0. |  |  | 22.723
62*0.62*1.2+3.14*0.42*0.42*0.3
|  | * | kanalizační šachty
|  | + | 3.14*0.212*0.212*(2.07+1.36+1.4)+3.14*0.157*0.157* |  |  | 0.788
1.37
|  | * | vodovodní šachta
|  | + | 3.14*0.62*0.62*1.75 |  |  | 2.112
12 | C16270-1109/00 |  | Příplatek zkd 1000m tř.1-4 | m3 | 2130.582 |  | 0 | 0
|  | + | 92.634*23 |  |  | 2130.582
13 | C17120-1201 |  | Uložení sypaniny na skládku * | m3 | 92.634 |  | 0 | 0
14 | 90000007 |  | Poplatek za skládku - zemina | t | 185.268 |  | 0 | 0
|  | + | 92.634*2 |  |  | 185.268
15 | C17410-1101 |  | Zásyp zhutnění jam * | m3 | 150.316 |  | 0 | 0
|  | + | 242.95-92.634 |  |  | 150.316
16 | C17510-1101 |  | Obsyp potr bez prohoz sypaniny * | m3 | 52.27 |  | 0 | 0
|  | + | 49.6+4.805-96.5*3.14*0.08*0.08-7*3.14*0.065*0.065- |  |  | 52.27
8*3.14*0.06*0.06-18.2*3.14*0.015*0.015
17 | 58331183 |  | Kamenivo těž.drobné fr.0-4 Z | m3 | 58.647 |  | 0 | 97.9405
|  | + | 52.27*1.1*1.02 |  |  | 58.647
Oddíl celkem | [6 empty] | 0 | 98.332
3 | SVISLE KONSTRUKCE
18 | C38032-6132 |  | Kompl kon BŽV C 25/30 15-30cm tl | m3 | 8.765 |  | 0 | 22.1093
|  | * | podbetonování
|  | + | 3.14*1.625*1.625*0.25 |  |  | 2.073
|  | * | obetonování
|  | + | (3.14*1.525*1.525-3.14*1.275*1.275)*2.3 |  |  | 5.055
|  | * | strop nádrže
|  | + | (3.14*1.525*1.525-3.14*0.49*0.49)*0.25 |  |  | 1.637
19 | C38035-6221 |  | Bed kompl kon omít pl zaobl zříz * | m2 | 27.404 |  | 0 | 0.33296
|  | + | 3.14*2.35*0.3+3.14*3.05*2.55+3.14*0.98*0.25 |  |  | 27.404
20 | R38036-2005 |  | Výztuž stropu svařov sítě Kari * | t | 0.198 |  | 0 | 0.20851
drát pr.8 100/100 - 7.892kg/m2
|  | * | stěny
|  | + | 3.14*2.8*2*7.9*1.15*0.001 |  |  | 0.16
|  | * | dno
|  | + | 3.14*3.25*2*1.15*0.001 |  |  | 0.023
|  | * | strop
|  | + | (3.14*3.05-3.14*0.98)*2*1.15*0.001 |  |  | 0.015
Oddíl celkem | [6 empty] | 0 | 22.6507
4 | VODOROVNE KONSTRUKCE
21 | C45157-3111 |  | Lože výkopu ze štěrkopísku * | m3 | 12.606 |  | 0 | 23.835
|  | + | 11.15+1.456 |  |  | 12.606
22 | C45211-2111 |  | Osaz B prstenců výšky do 100mm | kus | 3 |  | 0 | 0.0198
|  | + | 2+1 |  |  | 3
23 | 59224667 |  | Vyr.prstenec TBW Q.1 625/100/120 | ks | 2.02 |  | 0 | 0.13736
24 | 59224654 |  | Vyr.prstenec TBW Q.1 625/60/120 | ks | 1.01 |  | 0 | 0.0404
25 | C45231-1121 |  | Desky B výkop B tř.C 8/10 | m3 | 0.415 |  | 0 | 1.0342
|  | + | 3.14*1.625*1.625*0.05 |  |  | 0.415
26 | R45753-1111 |  | Filtr vrstvy hrub drc nezh fr.8-16mm | m3 | 0.314 |  | 0 | 0.59346
|  | + | 3.14*0.5*0.5*0.4 |  |  | 0.314
Oddíl celkem | [6 empty] | 0 | 25.6603
8 | POTRUBI
27 | C89224-1111 |  | Tlak zkouška vodov potr DN do 80 * | m | 18.2 |  | 0 | 0
28 | C89223-3111 |  | Dezinfekce vodov potr DN do 70 | m | 18.2 |  | 0 | 0
29 | C89440-1211 |  | Osaz B dílců TBS 29/100/9 * | kus | 5 |  | 0 | 0.1071
|  | * | nádrž
|  | + | 2 |  |  | 2
|  | * | vodovodní šachta
|  | + | 3 |  |  | 3
30 | 59224375 |  | Skruž TBS Q 500/1000/120-SP | ks | 5.05 |  | 0 | 2.4998
|  | + | 5*1.01 |  |  | 5.05
31 | C89440-3011 |  | Osaz strop dílců - různé druhy | kus | 2 |  | 0 | 0.07806
|  | * | nádrž a vodovodní šachta
|  | + | 2 |  |  | 2
32 | 59224378 |  | Přechod.deska TZK Q 625/200/120/T | ks | 2.02 |  | 0 | 0.9393
33 | C89910-1111 |  | Osaz poklopu s rámem do 50kg | kus | 1 |  | 0 | 0.00468
34 | 28696985 |  | Poklop litin.D 315mm 12,5T | ks | 1 |  | 0 | 0.054
35 | C89910-2111 |  | Osaz poklopu s ramem do 100kg * | kus | 5 |  | 0 | 0.0351
|  | * | nádrž+kanalizační a vodovodní šachty
|  | + | 1+1+3 |  |  | 5
36 | 55296006 |  | Poklop HE-770 B125 D 600mm | ks | 2 |  | 0 | 0.192
včetně těsnění a klíče
37 | 28696296 |  | Litinový poklop D 425/12,5T |  | 3 |  | 0 | 0.255
38 | C87116-1121 |  | Mtž potr výkop tr polyetyl D 32 | m | 18.2 |  | 0 | 0
39 | 28613883 |  | Trubka tlak PEHD PN 10 D 32x3mm | m | 18.473 |  | 0 | 0.01478
|  | + | 18.2*1.015 |  |  | 18.473
40 | C87716-1121/98 |  | Mtž elektrotvar. na potr z polyetyl. | kus | 3 |  | 0 | 0
vnější průměr 32 mm
|  | + | 2+1 |  |  | 3
41 | 28613977 |  | El.koleno PE D 32/45 st | ks | 2.03 |  | 0 | 0
|  | + | 2*1.015 |  |  | 2.03
42 | 28613937 |  | El.koleno D 32/W90 st PE 100 | ks | 1.015 |  | 0 | 0
|  | + | 1*1.015 |  |  | 1.015
43 | 28634333 |  | Šachta dno PP 425x150 30st | ks | 1 |  | 0 | 0.02
44 | 28634328 |  | Šachta dno PP 425x150 60st | ks | 1 |  | 0 | 0.02
45 | 28634332 |  | Šachta dno PP 425x150+přítok | ks | 1 |  | 0 | 0.02
46 | 28634326 |  | Šacht.korug. roura 425x1500mm | ks | 3 |  | 0 | 0.01875
47 | 28670830 |  | Telesk.adaptér 425x375 | ks | 3 |  | 0 | 0.018
48 | 28645073 |  | Spojka IN SITU DN 100 | ks | 1 |  | 0 | 0
49 | C0921 |  | Mont.+osaz.plast.šachet do výkopu | kpl | 3 |  | 0 | 0
50 | 28701291 |  | Šachtové dno PP 315x150 sběr.45st | ks | 1 |  | 0 | 0.01
51 | 28696315 |  | Šacht.korug.roura 315x1250 | ks | 1 |  | 0 | 0.005
52 | 28696058 |  | Teleskop.adaptér 315x375 | ks | 1 |  | 0 | 0.005
53 | C0921 |  | Mont.+osaz.plast.šachet do výkopu | kpl | 1 |  | 0 | 0
54 | 28770991 |  | Nádrž plastová D 2,55m, H=2,3m | ks | 1 |  | 0 | 0.35
55 | C0921 |  | Mont.+osaz.plast.nádrže do výkopu | kpl | 1 |  | 0 | 0
56 | R87131-3121 |  | Mtž potr PVC ov do 20pr DN 100 * | m | 8 |  | 0 | 0
57 | 28611131 |  | Trub PVC kan.hrd o KGEM 100x3 dl.1m | m | 8.744 |  | 0 | 0.01574
|  | + | 8*1.093 |  |  | 8.744
58 | R87131-3121/01 |  | Mtž potr PVC ov do 20pr DN 125 * | m | 13 |  | 0 | 0
|  | + | 1.45+1+3.2+1.35 |  |  | 7
|  | * | od geigrů
|  | + | 6*1 |  |  | 6
59 | 28611130 |  | Trub PVC kan.hrd o KGEM 125x3 dl 1m | m | 14.209 |  | 0 | 0.03552
|  | + | 13*1.093 |  |  | 14.209
60 | C87131-3121 |  | Mtž potr PVC ov do 20pr DN150 * | m | 98 |  | 0 | 0
|  | + | 21.2+12.8+62.5+1.5 |  |  | 98
61 | 28611127 |  | Trubka PVC kan.hrd KGEM DN 150 dl.1m | m | 107.114 |  | 0 | 0.3749
|  | + | 98*1.093 |  |  | 107.114
62 | C87735-3121 |  | Mtž tvar PVC ov odboč DN200 | kus | 2 |  | 0 | 6e-05
|  | + | 1+1 |  |  | 2
63 | 28650476 |  | Odbočka odpad.PVC KGEA 150/125/45 st | ks | 1.015 |  | 0 | 0.00081
|  | * | nádrž I
|  | + | 1*1.015 |  |  | 1.015
64 | 28650792 |  | Odbočka kanal.PVC D150/125mm 87st | ks | 1.015 |  | 0 | 0.00254
|  | + | 1*1.015 |  |  | 1.015
65 | C87731-3123 |  | Mtž tvar PVC ov jednoos DN150 | kus | 11 |  | 0 | 0.00011
|  | + | 6+2+1+2 |  |  | 11
66 | 28650666 |  | Koleno PVC kanal pr.125 mm 87,5 st | ks | 6.09 |  | 0 | 0.00457
|  | * | od geigrů
|  | + | 6*1.015 |  |  | 6.09
67 | 28650661 |  | Kolena PVC kanal pr.150 mm 45 st | ks | 1.015 |  | 0 | 0.00093
|  | + | 1*1.015 |  |  | 1.015
68 | 28650692 |  | Koleno PVC KGB kanal.DN 150 30 st | ks | 2.03 |  | 0 | 0.00152
|  | + | 2*1.015 |  |  | 2.03
69 | 28650673 |  | Koleno kanal.PVC KGB DN150 87 st | ks | 2.03 |  | 0 | 0
|  | + | 2*1.015 |  |  | 2.03
70 | C87735-5121 |  | Výřez+mtž odboč tvar PVC DN200 | ks | 1 |  | 0 | 7e-05
71 | 28650469 |  | Odbočka odpad PVC KGEA 200/150/45 st | ks | 1.015 |  | 0 | 0.01523
72 | R89131-4121 |  | Mtž filtru DN 150 | kus | 1 |  | 0 | 0.00279
73 | 28696408 |  | Filtr pro dešťovou vodu DN 150 | ks | 1 |  | 0 | 0.00625
s automat.čištěním technolog."vod.skoku"
Oddíl celkem | [6 empty] | 0 | 5.1076
99 | PRESUN HMOT
74 | C99827-6101 |  | Přesun hm tr.plas.otevř.výkop * | t | 151.751 |  | 0 | 0
Oddíl celkem | [6 empty] | 0 | 0
621 | 21-M ELEKTROMONTAZE
75 | M21-810009/70 |  | Mtž.kabel ulož.volně výkop/kanál | m | 18.2 |  | 0 | 0
CYKY 4x1,5
76 | 34140824 |  | Vodič CY černý 2,50 drát | m | 18.2 |  | 0 | 0.00055
Oddíl celkem | [6 empty] | 0 | 0.00055
646 | 46-M ZEMNI PRACE PRO ELEKROMONTAZE
77 | M46-490012/01 |  | Zakrytí kabelu výstraž.folií PVC | m | 18.2 |  | 0 | 0
šířka 33 cm
Oddíl celkem | [6 empty] | 0 | 0
711 | IZOLACE PROTI VODE A VLHKOSTI
78 | C71111-1001 |  | Izol vlhk studená vod ALP | m2 | 9.352 |  | 0 | 0
|  | + | (3.14*1.275*1.275-3.14*0.62*0.62+3.14*1.24*0.2)*2 |  |  | 9.352
79 | 11163150 |  | Lak asfaltový ALP-PENETRAL sudy | t | 0.002 |  | 0 | 0.002
|  | + | 9.352*0.0002 |  |  | 0.002
80 | C71114-1559 |  | Izol vlhk přitav vod NAIP * | m2 | 4.676 |  | 0 | 0.00187
|  | + | 4.676 |  |  | 4.676
81 | 62831116 |  | Pasy asfalt.str.IPA 400/H-PE | m2 | 5.377 |  | 0 | 0.02312
|  | + | 4.676*1.15 |  |  | 5.377
82 | C99871-1101 |  | Přesun hm izol.voda výška 6m * | t | 0.028 |  | 0 | 0
Oddíl celkem | [6 empty] | 0 | 0.02699
722 | VNITRNI VODOVOD
83 | C72217-0944 |  | Potrubí rPE spojka K 285 G 1" | kus | 2 |  | 0 | 0.00068
|  | + | 2 |  |  | 2
84 | C72214-0233 |  | Potrubí ocel pozink IVCCT D 28x1,5mm | m | 1.1 |  | 0 | 0.01741
|  | * | nádrž I
|  | + | 1.1 |  |  | 1.1
85 | C72222-9102 |  | Mtž vodov armatur 1závit G 3/4 | kus | 2 |  | 0 | 0.0002
|  | + | 1+1 |  |  | 2
86 | 55196180 |  | Kohout kulový vypouštěcí G 3/4" | ks | 1 |  | 0 | 0.0006
|  | * | nádrž I
|  | + | 1 |  |  | 1
87 | 55196179 |  | Kohout kulový G 3/4"-zahrad.motýl | ks | 1 |  | 0 | 0.0005
88 | C99872-2101 |  | Přesun hm vodovod výška 6m * | t | 0.019 |  | 0 | 0
Oddíl celkem | [6 empty] | 0 | 0.01939
724 | STROJNI VYBAVENI
89 | R72422-1152 |  | Mtž dom ponor.vodárny | soub | 1 |  | 0 | 0.10491
90 | 42697430 |  | Ponorná dom.vodárna vč.sací soupravy | ks | 1 |  | 0 | 0.011
P=1,1kW, 230V,Qmax=95l/min,Hmax=46m
91 | C99872-4101 |  | Stroj vyb přesun hmot výška -6m | t | 0.116 |  | 0 | 0
Oddíl celkem | [6 empty] | 0 | 0.11591
998 | DOPOČTY PRIRAZEK
92 | C0942 |  | VRN HSV - zařízení staveniště 2,3% | TKč |  | 23 | 0 | 0
/zadá se absol.částka základny/
Oddíl celkem | [6 empty] | 0 | 0
REKAPITULACE: |  |  |  |  | 21% |  | Celkem | Hmotnost
| Cena bez DPH: |  |  |  | 0 |  | 0
| Daň z přidané hodnoty: |  |  |  | 0 |  | 0
| Cena včetně DPH: |  |  |  | 0 |  | 0 | 151.9134

## Rekapitulace
Ing.Michaela Pelikánová |  |  | 2018-12-02
R E K A P I T U L A C E
NABÍDKOVÉHO ROZPOČTU VČ. VÝKAZU VÝMĚR
Stavba : | 623 - Horní Slavkov-hospodaření s dešťovou vodou
Objekt : | 6230030 - D3 SO 714 a 825-Hasiči+Technické služby
Číslo | Název stavebního oddílu | Nabídková cena | Hmotnost
1 | ZEMNI PRACE STAVEBNI | 0 | 98.332
3 | SVISLE KONSTRUKCE | 0 | 22.6507
4 | VODOROVNE KONSTRUKCE | 0 | 25.6603
8 | POTRUBI | 0 | 5.1076
99 | PRESUN HMOT | 0 | 0
621 | 21-M ELEKTROMONTAZE | 0 | 0.00055
646 | 46-M ZEMNI PRACE PRO ELEKROMONTAZE | 0 | 0
711 | IZOLACE PROTI VODE A VLHKOSTI | 0 | 0.02699
722 | VNITRNI VODOVOD | 0 | 0.01939
724 | STROJNI VYBAVENI | 0 | 0.11591
998 | DOPOČTY PRIRAZEK | 0 | 0
REKAPITULACE: |  | Cena celkem | Hmotnost
| Cena bez DPH: | 0
| DPH 21%: | 0
| Cena včetně DPH: | 0 | 151.9134

## Krycí list
NORMEX MANAGER |  |  |  |  | (C) NORMEX Praha
Rozpočet a NZ |  |  |  |  | software & normy
Ing.Michaela Pelikánová
VÝKAZ VÝMĚR
| Stavba: | 623 - Horní Slavkov-hospodaření s dešťovou vodou
| Objekt: | 6230030 - D3 SO 714 a 825-Hasiči+Technické služby
| Středisko: | 95 - Projektové práce Ing.M.Pelikánová
| Cena včetně DPH : | 0 | Kč
| Cena bez DPH: | 0 | Kč
| 21% daň z PH : | 0 | Kč
| Hmotnost : | 151.9134 | T
|  |  |  | Zpracoval: | Hlaváčková
|  |  |  | Dne: | 2018-12-02