## Položkový rozpočet
Stavba : |  |  | 623 - Horní Slavkov-hospodaření s dešťovou vodou-1.etapa
Objekt : |  |  | 6230020 - D2.SO 786-ZŠ Školní-nádrže+dešť.kanal.+výtl.vody
Poř. | Číslo položky |  | Název položky | m.j. | Výměra | Cena/mj | Cena celkem | Hmotnost
1 | ZEMNI PRACE STAVEBNI
1 | C13220-1202 |  | Hlb rýh 2000mm hor 3 1000m3 * | m3 | 287.436 |  | 0 | 0
|  | * | Nádrž I
|  | * | kanalizace
|  | + | (1.625*4.77+1.4*3.16+1.005*34.63+0.695*1.9+0.94*1. |  |  | 108.295
98+1.375*7.68+1.55*0.74+1.495*24.71+1.26*5.09+1.27
*2.42)*1
|  | * | rozšíření pro nádrž
|  | + | 2.7*3.7*1.415+3.7*3.7*2.245 |  |  | 44.87
|  | * | výtlak vody
|  | + | 1.26*10.26*0.8 |  |  | 10.342
|  | * | rozšíření pro šachtu
|  | + | 0.7*1.5*1.24+1.5*1.5*0.5 |  |  | 2.427
|  | * | nádrž II
|  | * | kanalizace
|  | + | (1.185*7.03+1.41*2.35+1.425*13.44+1.285*18.41+1.25 |  |  | 72.09
5*2.64+1.305*1.96+1.66*1.86+1.325*6.55)*1
|  | * | rozšíření pro nádrž
|  | + | 2.7*3.7*1.17+3.7*3.7*2.245 |  |  | 42.422
|  | * | výtlak vody
|  | + | 1.205*4.7*0.8 |  |  | 4.531
|  | * | rozšíření pro šachtu
|  | + | 0.7*1.5*1.27+1.5*1.5*0.5 |  |  | 2.459
2 | C13220-1209 |  | Přípl za lepivost rýh v horn.3 * | m3 | 287.436 |  | 0 | 0
3 | C15110-1101 |  | Pažení příložné hl.do 2m rýhy * | m2 | 159.274 |  | 0 | 0.13379
|  | * | Nádrž I
|  | * | kanalizace
|  | + | (1.625*4.77+1.4*3.16+1.55*0.74+1.495*24.71)*2+2.7* |  |  | 108.168
1.415*2
|  | * | Nádrž II
|  | * | kanalizace
|  | + | (1.41*2.35+1.425*13.44+1.66*1.86)*2 |  |  | 51.106
4 | C15110-1111 |  | Odstranění pažení rýh hl. 2m příl.* | m2 | 159.274 |  | 0 | 0
5 | C15110-1201 |  | Paž.stěn výkopu hl.do4m příl. * | m2 | 66.452 |  | 0 | 0.04652
|  | * | Nádrž I
|  | + | 3.7*4*2.245 |  |  | 33.226
|  | * | Nádrž II
|  | + | 3.7*4*2.245 |  |  | 33.226
6 | C15110-1211 |  | Odpaž.stěn příl.do 4m * | m2 | 66.452 |  | 0 | 0
7 | C16110-1101 |  | Svislé přemíst výkopku horn4 2.5m * | m3 | 143.718 |  | 0 | 0
|  | * | Nádrž I
|  | + | 165.934*0.5 |  |  | 82.967
|  | * | Nádrž II
|  | + | 121.502*0.5 |  |  | 60.751
8 | C16270-1105 |  | Vodorovné přem.výkopku do 10000m1-4* | m3 | 126.849 |  | 0 | 0
|  | * | Nádrž I
|  | * | lože kanalizace
|  | + | 69*1*0.1+12.5*1*0.1 |  |  | 8.15
|  | * | obsyp kanalizace
|  | + | 69*1*0.45+12.5*1*0.425 |  |  | 36.363
|  | * | lože výtlak vody
|  | + | 10.3*0.8*0.1 |  |  | 0.824
|  | * | obsyp výtlak vody
|  | + | 10.3*0.8*0.33 |  |  | 2.719
|  | * | nádrž na dešťovou vodu
|  | + | 3.14*1.625*1.625*0.3+3.14*1.525*1.525*2.55+3.14*0. |  |  | 22.135
62*0.62*0.85
|  | * | kanalizační šachty
|  | + | 3.14*0.212*0.212*1.22+3.14*0.157*0.157*(0.59+1.22) |  |  | 0.312
|  | * | vodovodní šachta
|  | + | 3.14*0.62*0.62*1.75 |  |  | 2.112
|  | * | Nádrž II
|  | * | lože kanalizace
|  | + | 41.33*1*0.1+10.4*1*0.1 |  |  | 5.173
|  | * | obsyp kanalizace
|  | + | 41.33*1*0.45+10.4*1*0.425 |  |  | 23.019
|  | * | lože výtlak vody
|  | + | 4.7*0.8*0.1 |  |  | 0.376
|  | * | obsyp výtlak vody
|  | + | 4.7*0.8*0.33 |  |  | 1.241
|  | * | nádrž na dešťovou vodu
|  | + | 3.14*1.625*1.625*0.3+3.14*1.525*1.525*2.55+3.14*0. |  |  | 21.735
62*0.62*0.45+3.14*0.42*0.42*0.15
|  | * | kanalizační šachty
|  | + | 3.14*0.212*0.212*(2+1.45)+3.14*0.157*0.157*1.18 |  |  | 0.578
|  | * | vodovodní šachta
|  | + | 3.14*0.62*0.62*1.75 |  |  | 2.112
9 | C16270-1109/00 |  | Příplatek zkd 1000m tř.1-4 | m3 | 2917.527 |  | 0 | 0
|  | + | 126.849*23 |  |  | 2917.527
10 | C17120-1201 |  | Uložení sypaniny na skládku * | m3 | 126.849 |  | 0 | 0
11 | 90000007 |  | Poplatek za skládku - zemina | t | 253.698 |  | 0 | 0
|  | + | 126.849*2 |  |  | 253.698
12 | C17410-1101 |  | Zásyp zhutnění jam * | m3 | 160.587 |  | 0 | 0
|  | + | 287.436-126.849 |  |  | 160.587
13 | C17510-1101 |  | Obsyp potr bez prohoz sypaniny * | m3 | 60.809 |  | 0 | 0
|  | * | Nádrž I
|  | + | 36.363+2.719-69.04*3.14*0.08*0.08-12.5*3.14*0.065* |  |  | 37.521
0.065-10.3*3.14*0.015*0.015
|  | * | Nádrž II
|  | + | 23.019+1.241-41.33*3.14*0.08*0.08-10.4*3.14*0.065* |  |  | 23.288
0.065-4.7*3.14*0.015*0.015
14 | 58331183 |  | Kamenivo těž.drobné fr.0-4 Z | m3 | 68.228 |  | 0 | 113.9408
|  | + | 60.809*1.1*1.02 |  |  | 68.228
Oddíl celkem | [6 empty] | 0 | 114.1211
3 | SVISLE KONSTRUKCE
15 | C38032-6132 |  | Kompl kon BŽV C 25/30 15-30cm tl | m3 | 17.53 |  | 0 | 44.2186
|  | * | nádrž I
|  | * | podbetonování
|  | + | 3.14*1.625*1.625*0.25 |  |  | 2.073
|  | * | obetonování
|  | + | (3.14*1.525*1.525-3.14*1.275*1.275)*2.3 |  |  | 5.055
|  | * | strop nádrže
|  | + | (3.14*1.525*1.525-3.14*0.49*0.49)*0.25 |  |  | 1.637
|  | * | nádrž II
|  | * | podbetonování
|  | + | 3.14*1.625*1.625*0.25 |  |  | 2.073
|  | * | obetonování
|  | + | (3.14*1.525*1.525-3.14*1.275*1.275)*2.3 |  |  | 5.055
|  | * | strop nádrže
|  | + | (3.14*1.525*1.525-3.14*0.49*0.49)*0.25 |  |  | 1.637
16 | C38035-6221 |  | Bed kompl kon omít pl zaobl zříz * | m2 | 54.808 |  | 0 | 0.66592
|  | * | nádrž I
|  | + | 3.14*2.35*0.3+3.14*3.05*2.55+3.14*0.98*0.25 |  |  | 27.404
|  | * | nádrž II
|  | + | 3.14*2.35*0.3+3.14*3.05*2.55+3.14*0.98*0.25 |  |  | 27.404
17 | R38036-2005 |  | Výztuž stropu svařov sítě Kari * | t | 0.396 |  | 0 | 0.41701
drát pr.8 100/100 - 7.892kg/m2
|  | * | nádrž I
|  | * | stěny
|  | + | 3.14*2.8*2*7.9*1.15*0.001 |  |  | 0.16
|  | * | dno
|  | + | 3.14*3.25*2*1.15*0.001 |  |  | 0.023
|  | * | strop
|  | + | (3.14*3.05-3.14*0.98)*2*1.15*0.001 |  |  | 0.015
|  | * | nádrž II
|  | * | stěny
|  | + | 3.14*2.8*2*7.9*1.15*0.001 |  |  | 0.16
|  | * | dno
|  | + | 3.14*3.25*2*1.15*0.001 |  |  | 0.023
|  | * | strop
|  | + | (3.14*3.05-3.14*0.98)*2*1.15*0.001 |  |  | 0.015
Oddíl celkem | [6 empty] | 0 | 45.3015
4 | VODOROVNE KONSTRUKCE
18 | C45157-3111 |  | Lože výkopu ze štěrkopísku * | m3 | 14.523 |  | 0 | 27.4596
|  | * | Nádrž I
|  | + | 8.15+0.824 |  |  | 8.974
|  | * | Nádrž II
|  | + | 5.173+0.376 |  |  | 5.549
19 | C45211-2111 |  | Osaz B prstenců výšky do 100mm | kus | 2 |  | 0 | 0.0132
|  | * | nádrž I
|  | + | 1 |  |  | 1
|  | * | nádrž II
|  | + | 1 |  |  | 1
20 | 59224667 |  | Vyr.prstenec TBW Q.1 625/100/120 | ks | 2.02 |  | 0 | 0.13736
21 | C45231-1121 |  | Desky B výkop B tř.C 8/10 | m3 | 0.83 |  | 0 | 2.0684
|  | * | Nádrž I
|  | + | 3.14*1.625*1.625*0.05 |  |  | 0.415
|  | * | Nádrž II
|  | + | 3.14*1.625*1.625*0.05 |  |  | 0.415
22 | R45753-1111 |  | Filtr vrstvy hrub drc nezh fr.8-16mm | m3 | 0.628 |  | 0 | 1.1869
|  | * | vodovodní šachta I
|  | + | 3.14*0.5*0.5*0.4 |  |  | 0.314
|  | * | vodovodní šachta II
|  | + | 3.14*0.5*0.5*0.4 |  |  | 0.314
Oddíl celkem | [6 empty] | 0 | 30.8655
8 | POTRUBI
23 | C89224-1111 |  | Tlak zkouška vodov potr DN do 80 * | m | 15 |  | 0 | 0
|  | + | 10.3+4.7 |  |  | 15
24 | C89223-3111 |  | Dezinfekce vodov potr DN do 70 | m | 15 |  | 0 | 0
25 | C89440-1211 |  | Osaz B dílců TBS 29/100/9 * | kus | 8 |  | 0 | 0.17136
|  | * | nádrž I
|  | + | 1 |  |  | 1
|  | * | vodovodní šachta I
|  | + | 3 |  |  | 3
|  | * | nádrž II
|  | + | 1 |  |  | 1
|  | * | vodovodní šachta II
|  | + | 3 |  |  | 3
26 | 59224374 |  | Skruž TBS Q 250/1000/120-SP | ks | 1.01 |  | 0 | 0.2424
27 | 59224375 |  | Skruž TBS Q 500/1000/120-SP | ks | 7.07 |  | 0 | 3.4996
|  | + | (1+3+3)*1.01 |  |  | 7.07
28 | C89440-3011 |  | Osaz strop dílců - různé druhy | kus | 4 |  | 0 | 0.15612
|  | * | nádrž a vodovodní šachta I
|  | + | 2 |  |  | 2
|  | * | nádrž a vodovodní šachta II
|  | + | 2 |  |  | 2
29 | 59224378 |  | Přechod.deska TZK Q 625/200/120/T | ks | 4.04 |  | 0 | 1.8786
30 | C89910-1111 |  | Osaz poklopu s rámem do 50kg | kus | 3 |  | 0 | 0.01404
|  | * | nádrž I-kanalizační šachty
|  | + | 2 |  |  | 2
|  | * | nádrž II-kanalizační šachta
|  | + | 1 |  |  | 1
31 | 28696985 |  | Poklop litin.D 315mm 12,5T | ks | 3 |  | 0 | 0.162
32 | C89910-2111 |  | Osaz poklopu s ramem do 100kg * | kus | 7 |  | 0 | 0.04914
|  | * | nádrž I+kanalizační a vodovodní šachta
|  | + | 1+1+1 |  |  | 3
|  | * | nádrž II+kanalizační a vodovodní šachty
|  | + | 1+2+1 |  |  | 4
33 | 55296006 |  | Poklop HE-770 B125 D 600mm | ks | 4 |  | 0 | 0.384
včetně těsnění a klíče
|  | + | 2+2 |  |  | 4
34 | 28696296 |  | Litinový poklop D 425/12,5T |  | 3 |  | 0 | 0.255
|  | + | 1+2 |  |  | 3
35 | C87116-1121 |  | Mtž potr výkop tr polyetyl D 32 | m | 15 |  | 0 | 0
|  | * | nádrž I
|  | + | 10.3 |  |  | 10.3
|  | * | nádrž II
|  | + | 4.7 |  |  | 4.7
36 | 28613883 |  | Trubka tlak PEHD PN 10 D 32x3mm | m | 15.225 |  | 0 | 0.01218
|  | + | 15*1.015 |  |  | 15.225
37 | C87716-1121/98 |  | Mtž elektrotvar. na potr z polyetyl. | kus | 8 |  | 0 | 0
vnější průměr 32 mm
|  | * | nádrž I
|  | + | 5+2 |  |  | 7
|  | * | nádrž II
|  | + | 1 |  |  | 1
38 | 28613937 |  | El.koleno D 32/W90 st PE 100 | ks | 6.075 |  | 0 | 0
|  | * | nádrž I
|  | + | 5*1.015 |  |  | 5.075
|  | * | nádrž II
|  | + | 1 |  |  | 1
39 | 28634322 |  | Šachta dno PP 425x150 sběrné | ks | 2 |  | 0 | 0.04
|  | * | nádrž I
|  | + | 1 |  |  | 1
|  | * | nádrž II
|  | + | 1 |  |  | 1
40 | 28685050 |  | Šachtové dno 425x150 průtočné | ks | 1 |  | 0 | 0.012
|  | * | nádrž II
|  | + | 1 |  |  | 1
41 | 28634326 |  | Šacht.korug. roura 425x1500mm | ks | 3 |  | 0 | 0.01875
|  | * | nádrž I
|  | + | 1 |  |  | 1
|  | * | nádrž II
|  | + | 2 |  |  | 2
42 | 28670830 |  | Telesk.adaptér 425x375 | ks | 3 |  | 0 | 0.018
43 | C0921 |  | Mont.+osaz.plast.šachet do výkopu | kpl | 3 |  | 0 | 0
44 | 28701291 |  | Šachtové dno PP 315x150 sběr.45st | ks | 3 |  | 0 | 0.03
|  | * | nádrž I
|  | + | 2 |  |  | 2
|  | * | nádrž II
|  | + | 1 |  |  | 1
45 | 28696315 |  | Šacht.korug.roura 315x1250 | ks | 3 |  | 0 | 0.015
46 | 28696058 |  | Teleskop.adaptér 315x375 | ks | 3 |  | 0 | 0.015
47 | C0921 |  | Mont.+osaz.plast.šachet do výkopu | kpl | 3 |  | 0 | 0
48 | 28770991 |  | Nádrž plastová D 2,55m, H=2,3m | ks | 2 |  | 0 | 0.7
|  | * | nádrž I
|  | + | 1 |  |  | 1
|  | * | nádrž II
|  | + | 1 |  |  | 1
49 | C0921 |  | Mont.+osaz.plast.nádrže do výkopu | kpl | 2 |  | 0 | 0
50 | C81731-4111 |  | Mtž B útesů s hrdlem DN 150 | kus | 1 |  | 0 | 0.00273
napojení na stáv.šachtu
|  | * | nádrž II
|  | + | 1 |  |  | 1
51 | R87131-3121/01 |  | Mtž potr PVC ov do 20pr DN 125 * | m | 30 |  | 0 | 0
|  | * | nádrž I
|  | + | 1.9+2+6.2+2.4 |  |  | 12.5
|  | * | od geigrů
|  | + | 4 |  |  | 4
|  | * | nádrž II
|  | + | 2+2+6.5 |  |  | 10.5
|  | * | od geigrů
|  | + | 3 |  |  | 3
52 | 28611130 |  | Trub PVC kan.hrd o KGEM 125x3 dl 1m | m | 32.79 |  | 0 | 0.08198
|  | + | 30*1.093 |  |  | 32.79
53 | C87131-3121 |  | Mtž potr PVC ov do 20pr DN150 * | m | 114 |  | 0 | 0
|  | * | nádrž I
|  | + | 4.8+32.2+32+1.75 |  |  | 70.75
|  | * | nádrž II
|  | + | 1.5+40+1.75 |  |  | 43.25
54 | 28611127 |  | Trubka PVC kan.hrd KGEM DN 150 dl.1m | m | 124.602 |  | 0 | 0.43611
|  | + | 114*1.093 |  |  | 124.602
55 | C87735-3121 |  | Mtž tvar PVC ov odboč DN200 | kus | 3 |  | 0 | 9e-05
|  | * | nádrž I
|  | + | 1 |  |  | 1
|  | * | nádrž II
|  | + | 2 |  |  | 2
56 | 28650476 |  | Odbočka odpad.PVC KGEA 150/125/45 st | ks | 1.015 |  | 0 | 0.00081
|  | * | nádrž I
|  | + | 1*1.015 |  |  | 1.015
57 | 28650792 |  | Odbočka kanal.PVC D150/125mm 87st | ks | 2.03 |  | 0 | 0.00508
|  | * | nádrž II
|  | + | 2*1.015 |  |  | 2.03
58 | C87731-3123 |  | Mtž tvar PVC ov jednoos DN150 | kus | 22 |  | 0 | 0.00022
|  | * | nádrž I
|  | + | 1+5+4+2 |  |  | 12
|  | * | nádrž II
|  | + | 1+1+2+4+2 |  |  | 10
59 | 28650665 |  | Koleno PVC kanal pr.125 mm 45 st | ks | 1.015 |  | 0 | 0.00071
|  | * | nádrž I
|  | + | 1*1.015 |  |  | 1.015
60 | 28650664 |  | Koleno PVC kanal D 125 mm 30 st | ks | 1.015 |  | 0 | 0.00071
|  | * | nádrž II
|  | + | 1*1.015 |  |  | 1.015
61 | 28650666 |  | Koleno PVC kanal pr.125 mm 87,5 st | ks | 8.12 |  | 0 | 0.00609
|  | * | nádrž I
|  | + | 4*1.015 |  |  | 4.06
|  | * | nádrž II
|  | + | 4*1.015 |  |  | 4.06
62 | 28650914 |  | Redukce kanal.PVC KGR 150/125mm | ks | 1.015 |  | 0 | 0.00081
|  | * | nádrž II
|  | + | 1*1.015 |  |  | 1.015
63 | 28650661 |  | Kolena PVC kanal pr.150 mm 45 st | ks | 7.105 |  | 0 | 0.00654
|  | * | nádrž I
|  | + | 5*1.015 |  |  | 5.075
|  | * | nádrž II
|  | + | 2*1.015 |  |  | 2.03
64 | 28650673 |  | Koleno kanal.PVC KGB DN150 87 st | ks | 4.06 |  | 0 | 0
|  | * | nádrž I
|  | + | 2*1.015 |  |  | 2.03
|  | * | nádrž II
|  | + | 2*1.015 |  |  | 2.03
65 | R89131-4121 |  | Mtž filtru DN 150 | kus | 2 |  | 0 | 0.00558
|  | * | nádrž I
|  | + | 1 |  |  | 1
|  | * | nádrž II
|  | + | 1 |  |  | 1
66 | 28696408 |  | Filtr pro dešťovou vodu DN 150 | ks | 2 |  | 0 | 0.0125
s automat.čištěním technolog."vod.skoku"
Oddíl celkem | [6 empty] | 0 | 8.2332
99 | PRESUN HMOT
67 | C99827-6101 |  | Přesun hm tr.plas.otevř.výkop * | t | 198.521 |  | 0 | 0
Oddíl celkem | [6 empty] | 0 | 0
621 | 21-M ELEKTROMONTAZE
68 | M21-810009/70 |  | Mtž.kabel ulož.volně výkop/kanál | m | 15 |  | 0 | 0
CYKY 4x1,5
69 | 34140824 |  | Vodič CY černý 2,50 drát | m | 15 |  | 0 | 0.00045
Oddíl celkem | [6 empty] | 0 | 0.00045
646 | 46-M ZEMNI PRACE PRO ELEKROMONTAZE
70 | M46-490012/01 |  | Zakrytí kabelu výstraž.folií PVC | m | 15 |  | 0 | 0
šířka 33 cm
Oddíl celkem | [6 empty] | 0 | 0
711 | IZOLACE PROTI VODE A VLHKOSTI
71 | C71111-1001 |  | Izol vlhk studená vod ALP | m2 | 18.704 |  | 0 | 0
|  | * | nádrž I
|  | + | (3.14*1.275*1.275-3.14*0.62*0.62+3.14*1.24*0.2)*2 |  |  | 9.352
|  | * | nádrž II
|  | + | (3.14*1.275*1.275-3.14*0.62*0.62+3.14*1.24*0.2)*2 |  |  | 9.352
72 | 11163150 |  | Lak asfaltový ALP-PENETRAL sudy | t | 0.004 |  | 0 | 0.004
|  | + | 18.704*0.0002 |  |  | 0.004
73 | C71114-1559 |  | Izol vlhk přitav vod NAIP * | m2 | 9.352 |  | 0 | 0.00374
|  | * | nádrž I
|  | + | 4.676 |  |  | 4.676
|  | * | nádrž II
|  | + | 4.676 |  |  | 4.676
74 | 62831116 |  | Pasy asfalt.str.IPA 400/H-PE | m2 | 10.755 |  | 0 | 0.04625
|  | + | 9.352*1.15 |  |  | 10.755
75 | C99871-1101 |  | Přesun hm izol.voda výška 6m * | t | 0.054 |  | 0 | 0
Oddíl celkem | [6 empty] | 0 | 0.05399
721 | VNITRNI KANALIZACE
76 | R72124-2116 |  | Mtž lapače střeš splavenin DN 125 * | kus | 1 |  | 0 | 0.02562
|  | * | nádrž II
|  | + | 1 |  |  | 1
77 | 28702230 |  | Lapač střeš.splav.Geiger HL 660/2 | ks | 1 |  | 0 | 0.01
DN 125
78 | C99872-1101 |  | Přesun hm kanalizace výška 6m * | t | 0.036 |  | 0 | 0
Oddíl celkem | [6 empty] | 0 | 0.03562
722 | VNITRNI VODOVOD
79 | C72217-0944 |  | Potrubí rPE spojka K 285 G 1" | kus | 3 |  | 0 | 0.00102
|  | * | nádrž I
|  | + | 2 |  |  | 2
|  | * | nádrž II
|  | + | 1 |  |  | 1
80 | C72214-0233 |  | Potrubí ocel pozink IVCCT D 28x1,5mm | m | 1.1 |  | 0 | 0.01741
|  | * | nádrž I
|  | + | 1.1 |  |  | 1.1
81 | C72222-9102 |  | Mtž vodov armatur 1závit G 3/4 | kus | 3 |  | 0 | 0.0003
|  | * | nádrž I
|  | + | 1+1 |  |  | 2
|  | * | nádrž II
|  | + | 1 |  |  | 1
82 | 55196180 |  | Kohout kulový vypouštěcí G 3/4" | ks | 1 |  | 0 | 0.0006
|  | * | nádrž I
|  | + | 1 |  |  | 1
83 | 55196179 |  | Kohout kulový G 3/4"-zahrad.motýl | ks | 2 |  | 0 | 0.001
|  | * | nádrž I
|  | + | 1 |  |  | 1
|  | * | nádrž II
|  | + | 1 |  |  | 1
84 | C99872-2101 |  | Přesun hm vodovod výška 6m * | t | 0.02 |  | 0 | 0
Oddíl celkem | [6 empty] | 0 | 0.02033
724 | STROJNI VYBAVENI
85 | R72422-1152 |  | Mtž dom ponor.vodárny | soub | 2 |  | 0 | 0.20982
|  | * | nádrž I
|  | + | 1 |  |  | 1
|  | * | nádrž II
|  | + | 1 |  |  | 1
86 | 42697430 |  | Ponorná dom.vodárna vč.sací soupravy | ks | 2 |  | 0 | 0.022
P=1,1kW, 230V,Qmax=95l/min,Hmax=46m
87 | C99872-4101 |  | Stroj vyb přesun hmot výška -6m | t | 0.232 |  | 0 | 0
Oddíl celkem | [6 empty] | 0 | 0.23182
764 | KONSTRUKCE KLEMPIRSKE
88 | C76455-4503/01 |  | M.trouby odpad.kruh.d120mm Rheinzink | m | 33 |  | 0 | 0.0957
komplet
89 | C76455-4503/69 |  | V.trouby odpad.kruh.d120mm Rheinzink | m | 33 |  | 0 | 0.08547
komplet
90 | C99876-4101 |  | Přesun hmot klmp-50m výška-6m * | t | 0.181 |  | 0 | 0
Oddíl celkem | [6 empty] | 0 | 0.18117
998 | DOPOČTY PRIRAZEK
91 | C0942 |  | VRN HSV - zařízení staveniště 2,3% | TKč |  | 23 | 0 | 0
/zadá se absol.částka základny/
Oddíl celkem | [6 empty] | 0 | 0
REKAPITULACE: |  |  |  |  | 21% |  | Celkem | Hmotnost
| Cena bez DPH: |  |  |  | 0 |  | 0
| Daň z přidané hodnoty: |  |  |  | 0 |  | 0
| Cena včetně DPH: |  |  |  | 0 |  | 0 | 199.0446

## Rekapitulace
Ing.Michaela Pelikánová |  |  | 2018-12-02
R E K A P I T U L A C E
NABÍDKOVÉHO ROZPOČTU VČ. VÝKAZU VÝMĚR
Stavba : | 623 - Horní Slavkov-hospodaření s dešťovou vodou-1.etapa
Objekt : | 6230020 - D2.SO 786-ZŠ Školní-nádrže+dešť.kanal.+výtl.vody
Číslo | Název stavebního oddílu | Nabídková cena | Hmotnost
1 | ZEMNI PRACE STAVEBNI | 0 | 114.1211
3 | SVISLE KONSTRUKCE | 0 | 45.3015
4 | VODOROVNE KONSTRUKCE | 0 | 30.8655
8 | POTRUBI | 0 | 8.2332
99 | PRESUN HMOT | 0 | 0
621 | 21-M ELEKTROMONTAZE | 0 | 0.00045
646 | 46-M ZEMNI PRACE PRO ELEKROMONTAZE | 0 | 0
711 | IZOLACE PROTI VODE A VLHKOSTI | 0 | 0.05399
721 | VNITRNI KANALIZACE | 0 | 0.03562
722 | VNITRNI VODOVOD | 0 | 0.02033
724 | STROJNI VYBAVENI | 0 | 0.23182
764 | KONSTRUKCE KLEMPIRSKE | 0 | 0.18117
998 | DOPOČTY PRIRAZEK | 0 | 0
REKAPITULACE: |  | Cena celkem | Hmotnost
| Cena bez DPH: | 0
| DPH 21%: | 0
| Cena včetně DPH: | 0 | 199.0446

## Krycí list
NORMEX MANAGER |  |  |  |  | (C) NORMEX Praha
Rozpočet a NZ |  |  |  |  | software & normy
Ing.Michaela Pelikánová
VÝKAZ VÝMĚR
| Stavba: | 623 - Horní Slavkov-hospodaření s dešťovou vodou-1.etapa
| Objekt: | 6230020 - D2.SO 786-ZŠ Školní-nádrže+dešť.kanal.+výtl.vody
| Středisko: | 95 - Projektové práce Ing.M.Pelikánová
| Cena včetně DPH : | 0 | Kč
| Cena bez DPH: | 0 | Kč
| 21% daň z PH : | 0 | Kč
| Hmotnost : | 199.0446 | T
|  |  |  | Zpracoval: | Hlaváčková
|  |  |  | Dne: | 2018-12-02