## výkaz výměr
Příloha k formuláři pro ocenění nabídky
Stavba : |  | Oprava povrchu místní komunikace ul. Poštovní úsek od č.p. 636-663 |  | Objednatel: | KSÚS KK, p.o.
Zhotovitel:
Poř. | Kód | Název položky | jednotka | Počet | CENA
č.pol. | položky |  |  | jednotek | jednotková | celkem
I. | II. | III. | IV. | V. | VI. | VII.
PŘÍPRAVNÉ PRÁCE
1 |  | POMOC PRÁCE ZAJIŠŤ NEBO ZŘÍZ REGULACI A OCHRANU DOPRAVY (DIO) | kpl | 1 |  | 0
2 |  | Dopravní opatření po dobu výstavby (DIO) vč. zvláštního užívání | kpl | 1 |  | 0
ZEMNÍ PRÁCE
3 |  | Vytrhání obrub silničních vč. odvozu a likvidace (chodník) | m | 8 |  | 0
4 |  | Odstranění krytu živičných vč odvozu a likvidace (chodník) | m2 | 16.8 |  | 0
KOMUNIKACE
5 |  | Odstranění živičného krytu frézováním tl. 30 mm | m2 | 1885 |  | 0
6 |  | Provedení vyrovnávek z nemodifikovaného asfaltu (fakturace dle skutečnosti) | t | 50 |  | 0
7 |  | Postřik živičný spojovací ze silniční emulze v množství do 0,5 kg/m2 | m2 | 1885 |  | 0
8 |  | Asfaltový beton vrstva obrusná ACO-11+ tl. 50 mm | m2 | 1885 |  | 0
OSTATNÍ KONSTRUKCE A PRÁCE
|  | Výšková úprava uličního vstupu (poklopy, mříže, krycí hrnce) | kus | 12 |  | 0
|  | Řezání stávajícího živičného krytu hl do 50 mm | m | 37.8 |  | 0
|  | Zarovnání a utěsnění spár za tepla (napojení starého a nového krytu) | m | 37.8 |  | 0
|  | Čištění vozovek metením strojně | m2 | 1885 |  | 0
|  | Očištění obrubníků silničních vč. odvozu a likvidace odpadu | m | 450 |  | 0
C e l k e m
|  | Celkem bez DPH |  |  |  | 0
|  | Celkem s DPH 21% |  |  |  | 0
Datum: