## Sheet1
Poz | Popis zařízení | Rozměr (Š x H x V) v mm | Kusů | Elektro |  |  |  | Plyn | ZTI |  |  | Poznámka | REFERENČNÍ VÝROBCE/TYP | Cena/ks bez DPH | Cena celkem bez DPH | Denní provoz (hod) | Výrobcem udávaná spotřeba (kWh/24h)
|  |  |  | příkon kW/ks 230V | příkon kW/ks 400V | příkon kW celkem 230V | příkon kW celkem 400V | příkon kW celkem | SV | TV | ODPAD
ZŠ NÁDRAŽNÍ, HORNÍ SLAVKOV - NOVÝ STAV
1.PP
HRUBÁ PŘÍPRAVNA ZELENINY A SKLAD BRAMBOR
1 | Umyvadlo | [9 empty] | DN 50 | ZTI
1a. | Pracovní stůl nerez | 1400x700x900 | 1 | [8 empty] | STÁVAJÍCÍ
1b. | Jednodřez nerez včetně baterie | 700x700x900 | 1 | [7 empty] | DN 50 | STÁVAJÍCÍ
2 | Škrabka brambor a zeleniny |  | 1 | 0.55 |  | 0.55 |  |  |  |  | žlab | NOVÝ | ŠKBZ12 N | 40000 | 40000 | 0.5
nerezové provedení, včetně lapače slupek, náplň 12kg, výkon 200kg/hod
1c. | Podlahový žlab nerez s roštem a gulou |  | 1 | [7 empty] | DN100 | STÁVAJÍCÍ
1.NP
SKLAD POTRAVIN
1. | Regál dural - 4 police | 1600x475x1800 | 3 | [8 empty] | NOVÝ | DURAL | 10000 | 30000
HRUBÁ PŘÍPRAVNA MASA
7. | Podstolová chladnička | 600x600x820 | 1 | 0.15 |  | 0.15 | [5 empty] | NOVÝ | TEFCOLD UR 200S | 11000 | 11000 | 24 | 1.12
nerezové opláštění, čistý objem 119l, energetická třída A, elektronický termostat, uzamykatelná, tři roštové police
7a. | Pracovní stůl nerez | 1000x800x850 | 1 | [8 empty] | STÁVAJÍCÍ
7b. | Dvoudřez nerez s gastrosprchou | 900x700x850 | 1 | [7 empty] | DN 50 | STÁVAJÍCÍ
7c. | Pracovní stůl nerez | 900x700x850 | 1 | [8 empty] | STÁVAJÍCÍ
8. | Mrazák | 700x850x2080 | 1 | 0.26 |  | 0.26 | [5 empty] | NOVÝ | POLARIS M 70BT | 95000 | 95000 | 24 | 3.1
celonerezové provedení, klimatická třída 5, energetická třída B, čistý objem min. 560l, dotykový displej, možnost vzdálené online správy a nastavení včetně přehledu o spotřebě elektrické energie, 3 rošty GN 2/1, chladící výkon 660W
19. | Lednice |  | 1 | 1 |  | 1 | [5 empty] | STÁVAJÍCÍ |  |  |  | 24
MYTÍ STOLNÍHO NÁDOBÍ
1a. | Vstupní stůl do myčky s dřezem + gastrosprcha | 1060x750x850 | 1 | [7 empty] | DN 50 | NOVÝ | NEREZ VÝROBA | 21000 | 21000
zvýšený zadní lem 150mm, stolní gastrosprcha s napouštěcím ramínkem
1 | Myčka nádobí průchozí s rekuperací | 836x721x2265 | 1 |  | 10 |  | 10 |  |  |  | DN 50 | NOVÝ | RM TT REC 112 ABT | 263890 | 263890 | 3
Celonerezová dvoupplášťová konstrukce, nerez mycí a oplachová ramena LCD multifunkční displej s programovatelností, barevnou indikací stavu, hlášením provozních událostí 13 programů včetně speciálních programů dle druhu nádobí a samočistícího programu pro koše 500 x 500mm, zásuvná výška 465mm Oplachové čerpadlo pro zajištění konstantního tlaku, odpadové čerpadlo Spotřeba vody mycího cyklu [l/koš] max. 2,2 Dávkovače mycího a oplachového prostředku s peristaltickým čerpadlem Odpadový filtr - dvojitá filtrace s elektronicky řízeným částečným vypouštěním před fází oplachu zajišťuje 0% ztráty čisté vody do odpadu rekuperace s úsporou až 40% energie potřebné k ohřevu vody v bojleru USB rozhraní
1b. | Výstupní stůl z myčky | 1400x750x850 | 1 | [8 empty] | STÁVAJÍCÍ
| úprava stolu pro novou myčku nádobí |  | 1 | [10 empty] | 3000 | 3000
1c. | Regál nerez | 1400x400x1800 | 1 | [8 empty] | STÁVAJÍCÍ
1d | Automatická úpravna vody |  | 1 | 0.1 |  | 0.1 | [7 empty] | 10000 | 10000
včetně 25kg vhodné soli, elektronické programovatelné ovládání s displejem
2. | Příjmový stůl s přesahem přes parapet | 1000x650x850 | 1 | [8 empty] | NOVÝ | NEREZ VÝROBA | 12000 | 12000
VÝDEJ JÍDEL
3. | Vodní lázeň pojízdná, dělená pro 3 GN 1/1 | 1200x700x850 | 1 | 2.1 |  | 2.1 | [5 empty] | NOVÝ | NEREZ VÝROBA | 30000 | 30000 | 3
spodní police, el. zásuvka pro připojení zásobníku na talíře
4. | Vodní lázeň pojízdná, dělená pro 3 GN 1/1 | 1200x700x850 | 1 | 2.1 |  | 2.1 | [5 empty] | NOVÝ | NEREZ VÝROBA | 30000 | 30000 | 3
spodní police, el. zásuvka pro připojení zásobníku na talíře
5. | Pojízdný zásobník na talíře - 2 tubusy |  | 2 | 0.7 |  | 1.4 | [5 empty] | NOVÝ | NEREZ VÝROBA | 20000 | 40000 | 3
6. | Lednice | 700x850x2080 | 1 | 0.23 |  | 0.23 | [5 empty] | NOVÝ | POLARIS M70 | 90000 | 90000 | 24 | 0.95
celonerezové provedení, klimatická třída 5, energetická třída A, čistý objem min. 560l, dotykový displej, možnost vzdálené online správy a nastavení včetně přehledu o spotřebě elektrické energie, 3 rošty GN 2/1, chladící výkon 290W
7. | Parapetní deska | 1660x300 | 1 | [8 empty] | NOVÝ | NEREZ VÝROBA | 18000 | 18000
s dechovou clonou s policí, včetně konzol
8. | Pojezdová dráha jeklová | 1660 | 1 | [8 empty] | NOVÝ | NEREZ VÝROBA | 7500 | 7500
s dechovou clonou s policí, včetně konzol
KUCHYNĚ
9. | Lednice | 700x850x2080 | 1 | 0.23 |  | 0.23 | [5 empty] | NOVÝ | POLARIS M70 | 90000 | 90000 | 24 | 0.95
celonerezové provedení, klimatická třída 5, energetická třída A, čistý objem min. 560l, dotykový displej, možnost vzdálené online správy a nastavení včetně přehledu o spotřebě elektrické energie, 3 rošty GN 2/1, chladící výkon 290W
10. | Mrazák | 700x850x2080 | 1 | 0.26 |  | 0.26 | [5 empty] | NOVÝ | POLARIS M 70BT | 95000 | 95000 | 24 | 3.1
celonerezové provedení, klimatická třída 5, energetická třída B, čistý objem min. 560l, dotykový displej, možnost vzdálené online správy a nastavení včetně přehledu o spotřebě elektrické energie, 3 rošty GN 2/1, chladící výkon 660W
11. | Univerzální kuchyňský robot s příslušenstvím 60l |  | 1 |  | 2.2 |  | 2.2 |  |  |  |  | NOVÝ | ALBA RE22 | 220000 | 220000 | 0.5
autmatický zdvih, kotlík,metla, hák, míchač
12. | Konvektomat 10xGN 1/1 - umístěn v sestavě |  | 1 |  | 10.9 |  | 10.9 |  |  |  | DN 50 | NOVÝ | RETIGO B 611b | 280000 | 280000 | 3
Elektrický konvektomat pro min. 11x GN 1/1, bojlerové vyvíjení páry se záložním injekčním vyvíjením, šestibodová teplotní sonda, dotykový kapacitní displej 8", vaření přes noc, nízkoteplotní vaření, automatické mytí, automatická kontrola sytosti páry, USB rozhraní pro stahování dat provozu a možnost nahrávání programů, HACCP záznamy, trojité sklo, 7 rychlostí ventilátoru se zpětným chodem Teplotní rozsah - horký vzduch 30 - 300°C Teplotní rozsah - pára 99 - 130°C Teplotní rozsah - kombinovaný režim 30 - 300°C včetně podstavce a spojovacího dílu
13. | Konvektomat 6x GN 1/1 - umístěn v sestavě |  | 1 |  | 18.6 |  | 18.6 |  |  |  | DN 50 | NOVÝ | RETIGO B1011b | 240000 | 240000 | 3
Elektrický konvektomat pro min. 7x GN 1/1, bojlerové vyvíjení páry se záložním injekčním vyvíjením, šestibodová teplotní sonda, dotykový kapacitní displej 8", vaření přes noc, nízkoteplotní vaření, automatické mytí, automatická kontrola sytosti páry, USB rozhraní pro stahování dat provozu a možnost nahrávání programů, HACCP záznamy, trojité sklo, 7 rychlostí ventilátoru se zpětným chodem Teplotní rozsah - horký vzduch 30 - 300°C Teplotní rozsah - pára 99 - 130°C Teplotní rozsah - kombinovaný režim 30 - 300°C
13a | Automatická úpravna vody |  | 1 | 0.1 |  | 0.1 | [7 empty] | 10000 | 10000
pro konvektomaty, včetně 25kg vhodné soli, elektronické programovatelné ovládání s displejem
14. | Pánev elektrická | 800x900x900 | 2 |  | 9 |  | 18 |  |  |  | žlab | NOVÝ | OLIS D94/10 KBEIM | 150000 | 300000 | 3
celonerezová konstrukce, objem 80l nerezové dno tloušťky 10mm ovládání prostřednictvím dotykového displeje časovač se zvukovým signálem možnost připojení kompatibilní teplotní sondy vrchní nerez deska tl. 2mm krytí IPX5 dvouplášťové vyvážené víko shodný výrobce jako ostatní spotřebiče v centrálním varném bloku
15. | Sporák sklokeramický | 800x900x900 | 1 |  | 16 |  | 16 |  |  |  |  | NOVÝ | OLIS D94/10 CG | 142000 | 142000 | 2
sklokeramický sporák, 4 zóny, na otevřené podestavbě zóna 27x27cm, příkon každé zóny 4kW regulace teploty v rozmezí 70 - 450°C ovládání prostřednictvím dotykového displeje časovač se zvukovým signálem vrchní nerez deska tl. 2mm krytí IPX5" shodný výrobce jako ostatní spotřebiče v centrálním varném bloku
16. | Varný kotel elektrický - 150l | 800x900x900 | 1 |  | 21 |  | 21 |  |  |  | žlab | NOVÝ | OLIS | 220000 | 220000 | 3
nepřímý ohřev, čistý objem 150litrů dno nádoby z AISI 316, vrchní nerez deska tl. 2mm ovládání prostřednictvím dotykového displeje časovač se zvukovým signálem krytí IPX5 shodný výrobce jako ostatní spotřebiče v centrálním varném bloku
17. | Pracovní stůl nerez | 1800x700x850 | 1 | [8 empty] | NOVÝ | NEREZ VÝROBA | 14000 | 14000
se spodní policí
17a. | Napouštěcí rameno |  | 1 | [8 empty] | NOVÝ |  | 4500 | 4500
20b. | Digestoř nerez nad konvektomaty |  | 1 | [8 empty] | VZT
20c. | Digestoř nerez nad varný blok s osvětlením |  | 1 | 0.5 |  | 0.5 | [5 empty] | VZT
24. | Umyvadlo | [9 empty] | DN 50 | ZTI
25. | Pracovní stůl nerez s dřezem | 1600x650x850 | 1 | [7 empty] | DN 50 | NOVÝ | NEREZ VÝROBA | 18000 | 18000
se spodní policí, pravý lem, vpravo lisovaný dřez 300x400x250, včetně stojánkové baterie, zadní opláštění
26. | Pracovní stůl nerez | 1200x650x850 | 1 | [8 empty] | NOVÝ | NEREZ VÝROBA | 14000 | 14000
se spodní policí, levý lem, zadní opláštění
26a. | Napouštěcí rameno |  | 1 | [8 empty] | NOVÝ |  | 4500 | 4500
27. | Pracovní stůl nerez s dřezem | 1400x700x850 | 1 | [7 empty] | DN 50 | NOVÝ | NEREZ VÝROBA | 17000 | 17000
se spodní policí, zadní lem, vpravo lisovaný dřez 300x400x250, včetně stojánkové baterie
28. | Pracovní stůl nerez s dřezem | 2300x700x850 | 1 | [7 empty] | DN 50 | NOVÝ | NEREZ VÝROBA | 22000 | 22000
se spodní policí, zadní lem, vlevo lisovaný dřez 300x400x250, včetně stojánkové baterie, buková pracovní deska
29. | Podlahový žlab nerez s roštem a gulou | 800x400 | 3 | [7 empty] | DN100 | NOVÝ | NEREZ VÝROBA | 16000 | 48000
31. | Servírovací vozík | 900x600x900 | 1 | [7 empty] | DN100 | NOVÝ | NEREZ VÝROBA | 10000 | 10000
2x police, svařivaný
UMÝVÁRNA KUCHYŇSKÉHO NÁDOBÍ
21. | Výlevka s dřezem a umyvadlem |  | 1 | [7 empty] | DN 50 | STÁVAJÍCÍ
22. | Dvoudřez nerez s gastrosprchou | 1350x700x850 | 1 | [7 empty] | DN 50 | STÁVAJÍCÍ
23. | Myčka černého nádobí s rekuperací | 870x890x2200 | 1 |  | 10.5 |  | 10.5 |  |  |  | DN 50 | NOVÝ | RM - S 107 REC ABT | 260000 | 260000 | 2
celonerezové dvouplášťové provedení zásuvná výška 650mm LCD multifunkční displej 11 programů včetně samočistícího programu s automatickým vypouštěním Rozměr koše 560 x 630mm Spotřeba vody mycího cyklu [l/koš]: 3 dvoucestné mycí čerpadlo dvojitá filtrace s elektronicky řízeným částečným vypouštěním před fází oplachu tlumený doraz dveří
30a. | Regál nerez | 1400x400x1800 | [9 empty] | STÁVAJÍCÍ
30. | Regál nerez | 1150x400x1800 | 1 | [8 empty] | NOVÝ | NEREZ VÝROBA | 14000 | 14000
4x police, nosnost 80kg/police
JÍDELNA
40. | Zásobník na tácy a příbory |  | 1 | [8 empty] | NOVÝ | NEREZ VÝROBA | 13000 | 13000
pojízdný, se spodní policí, včetně GN 4x1/4-150
41. | Chladící stůl na saláty | 1360x700x900 | 1 | 0.3 |  | 0.3 | [5 empty] | NOVÝ | NEREZ VÝROBA | 30000 | 30000 | 3 | 3.15
3x dveře, 3x police, vrchní chlazený prostor pro 3x GN 1/1, elektronický termostat
43. | Vozík na koše | 610x710x900 | 1 | [8 empty] | NOVÝ | NEREZ VÝROBA | 20000 | 20000
se zátěžovým posuvem košů, pro velikost košů 500x500
44. | Stůl na nápoje s odkapním žlabem | 1500x700x800 | 1 | [7 empty] | DN 50 | NOVÝ | NEREZ VÝROBA | 23000 | 23000
zadní a pravý lem, odkapní vanička 800x200mm, posuvná dvířka, boční opláštění
45. | Vyhřívaný zásobník na čaj |  | 2 | 2.5 |  | 5 | [5 empty] | NOVÝ | WBD 30 | 3500 | 7000 | 3
kapacita 19l, s výpustním kohoutem
46 | Napouštěcí rameno |  | 1 | [8 empty] | NOVÝ |  | 4000 | 4000
| ENERGETICKÁ BILANCE | ELEKTRO 230V | 11.28
|  | ELEKTRO 400V | 107.2
|  | PLYN KW | 0