## Rekapitulace stavby
Export Komplet | [24 empty] | VZ | 2.0 | ZAMOK |  |  |  |  | False | False | {1a4a7fd2-247f-4035-9105-cdfc0f0da604}
[31 empty] | 0,01 | 21
[31 empty] | 0,01 | 12
|  | REKAPITULACE STAVBY | [15 empty] | v --- níže se nacházejí doplnkové a pomocné údaje k sestavám --- v | [11 empty] | Návod na vyplnění | 0,001
|  | Kód: |  |  |  |  | 00 | [22 empty] | Měnit lze pouze buňky se žlutým podbarvením! 1) v Rekapitulaci stavby vyplňte údaje o Účastníkovi (přenesou se do ostatních sestav i v jiných listech) 2) na vybraných listech vyplňte v sestavě Soupis prací ceny u položek | 0,01
|  | Stavba: |  |  |  |  | Změna stavby před dokončením - snížení energetické náročnosti technologických zařízení v kuchyni ZŠ Nádražní HS | [23 empty] | 0,01
|  | KSO: | [11 empty] | CC-CZ: | [16 empty] | 0,01
|  | Místo: |  |  |  |  | Horní Slavkov, Nádražní 683 | [6 empty] | Datum: |  | 15. 7. 2024 | [14 empty] | 0,01
0,01
|  | Zadavatel: | [11 empty] | IČ: | [16 empty] | 0,01
|  |  | Město Horní Slavkov | [10 empty] | DIČ: | [16 empty] | 0,01
0,01
|  | Účastník: | [11 empty] | IČ: |  | Vyplň údaj | [14 empty] | 0,01
|  |  | Vyplň údaj | [10 empty] | DIČ: |  | Vyplň údaj | [14 empty] | 0,01
False
|  | Projektant: | [11 empty] | IČ: | [16 empty] | False
|  |  | CENTRA STAV s.r.o. | [10 empty] | DIČ: | [16 empty] | True
0,01
|  | Zpracovatel: | [11 empty] | IČ: | [16 empty] | 0,01
|  |  | Michal Kubelka | [10 empty] | DIČ: | [16 empty] | False
Poznámka:
Soupis prací je sestaven s využitím Cenové soustavy ÚRS. Položky, které pochází z této cenové soustavy, jsou ve sloupci 'Cenová soustava' označeny popisem 'CS ÚRS' a úrovní příslušného kalendářního pololetí. Veškeré další informace vymezující popis a podmínky použití těchto položek z Cenové soustavy, které nejsou uvedeny přímo v soupisu prací, jsou neomezeně dálkově k dispozici na webu podminky.urs.cz.
|  | Cena bez DPH | [11 empty] | 0
[8 empty] | Sazba daně |  | Základ daně |  |  |  | Výše daně
|  | DPH |  | základní |  |  |  | 21% |  | 0 |  |  |  | 0
|  |  |  | snížená |  |  |  | 12% |  | 0 |  |  |  | 0
|  |  |  | zákl. přenesená |  |  |  | 21% |  | 0 |  |  |  | 0
|  |  |  | sníž. přenesená |  |  |  | 12% |  | 0 |  |  |  | 0
|  |  |  | nulová |  |  |  | 0% |  | 0 |  |  |  | 0
|  | Cena s DPH | [6 empty] | v |  | CZK |  |  | 0
REKAPITULACE OBJEKTŮ STAVBY A SOUPISŮ PRACÍ
| Kód: | [6 empty] | 00
| Stavba: | [6 empty] | Změna stavby před dokončením - snížení energetické náročnosti technologických zařízení v kuchyni ZŠ Nádražní HS
| Místo: | [6 empty] | Horní Slavkov, Nádražní 683 |  |  |  |  | Datum: |  | 15. 7. 2024
| Zadavatel: | [6 empty] | Město Horní Slavkov |  |  |  |  | Projektant: |  | CENTRA STAV s.r.o. |  |  | Informatívní údaje z listů zakázek
| Účastník: | [11 empty] | Zpracovatel: |  | Michal Kubelka
| Kód |  |  |  | Popis | [6 empty] | Cena bez DPH [CZK] |  |  |  | Cena s DPH [CZK] | Typ | z toho Ostat. náklady [CZK] | DPH [CZK] | Normohodiny [h] | DPH základní [CZK] | DPH snížená [CZK] | DPH základní přenesená [CZK] | DPH snížená přenesená [CZK] | Základna DPH základní | Základna DPH snížená | Základna DPH zákl. přenesená | Základna DPH sníž. přenesená | Základna DPH nulová
| Náklady stavby celkem | [10 empty] | 0 |  |  |  | 0 |  | 0 | 0 | 0 | 0 | 0 | 0 | 0 | 0 | 0 | 0 | 0 | 0 |  | D | 0 | ###NOIMPORT### | IMPORT | {1a4a7fd2-247f-4035-9105-cdfc0f0da604} | {00000000-0000-0000-0000-000000000000}
/ |  | 00 |  |  |  | VRN | [5 empty] | 0 |  |  |  | 0 | STA | 0 | 0 | 0 | 0 | 0 | 0 | 0 | 0 | 0 | 0 | 0 | 0 |  |  | 1 |  | IMPORT | {0bcb112b-e915-451a-becd-f9a82063657f} | {1a4a7fd2-247f-4035-9105-cdfc0f0da604} | 2
|  | SO 01 |  |  |  | Stavební úpravy kuchyně s jídelnou | [5 empty] | 0 |  |  |  | 0 | STA | 0 | 0 | 0 | 0 | 0 | 0 | 0 | 0 | 0 | 0 | 0 | 0 |  | D | 1 | ###NOIMPORT### | IMPORT | {1fe6f129-8957-4a47-b846-f5506e2921de} | {1a4a7fd2-247f-4035-9105-cdfc0f0da604} | 2
/ |  |  | SO 01.1 |  |  |  | Stavební část 1.PP |  |  |  |  | 0 |  |  |  | 0 | Soupis | 0 | 0 | 0 | 0 | 0 | 0 | 0 | 0 | 0 | 0 | 0 | 0 |  |  | 2 |  | IMPORT | {789a11fe-dc24-4615-ad6e-f1071cd7abfe} | {1fe6f129-8957-4a47-b846-f5506e2921de}
/ |  |  | SO 01.2 |  |  |  | Stavební část 1.NP |  |  |  |  | 0 |  |  |  | 0 | Soupis | 0 | 0 | 0 | 0 | 0 | 0 | 0 | 0 | 0 | 0 | 0 | 0 |  |  | 2 |  | IMPORT | {6a975aa4-a15e-420b-83dc-f18c81ba9ae5} | {1fe6f129-8957-4a47-b846-f5506e2921de}
/ |  |  | SO 01.3 |  |  |  | Zdravotechnika |  |  |  |  | 0 |  |  |  | 0 | Soupis | 0 | 0 | 0 | 0 | 0 | 0 | 0 | 0 | 0 | 0 | 0 | 0 |  |  | 2 |  | IMPORT | {1013318d-905b-42bf-aec2-2da194ff19b8} | {1fe6f129-8957-4a47-b846-f5506e2921de}
/ |  |  | SO 01.4 |  |  |  | Vytápění |  |  |  |  | 0 |  |  |  | 0 | Soupis | 0 | 0 | 0 | 0 | 0 | 0 | 0 | 0 | 0 | 0 | 0 | 0 |  |  | 2 |  | IMPORT | {317b40cb-bd6b-4103-a83f-e482ba5b5982} | {1fe6f129-8957-4a47-b846-f5506e2921de}
/ |  |  | SO 01.5 |  |  |  | Nové gastrovybavení |  |  |  |  | 0 |  |  |  | 0 | Soupis | 0 | 0 | 0 | 0 | 0 | 0 | 0 | 0 | 0 | 0 | 0 | 0 |  |  | 2 |  | IMPORT | {7b738ca5-10d6-4888-93f9-f35244cef0f9} | {1fe6f129-8957-4a47-b846-f5506e2921de}
|  |  | SO 01.6 |  |  |  | Vzduchotechnika |  |  |  |  | 0 |  |  |  | 0 | Soupis | 0 | 0 | 0 | 0 | 0 | 0 | 0 | 0 | 0 | 0 | 0 | 0 |  | D | 2 | ###NOIMPORT### | IMPORT | {18c5ded8-c514-478e-b90a-d8641e4034ab} | {1fe6f129-8957-4a47-b846-f5506e2921de}
/ |  |  |  | SO 01.6.1 |  |  |  | Vzduchotechnika - Kuchyň - varna |  |  |  | 0 |  |  |  | 0 | Soupis | 0 | 0 | 0 | 0 | 0 | 0 | 0 | 0 | 0 | 0 | 0 | 0 |  |  | 3 |  | IMPORT | {8dd3ac02-01bd-4058-99a8-286c8e588748} | {18c5ded8-c514-478e-b90a-d8641e4034ab}
/ |  |  |  | SO 01.6.2 |  |  |  | Vzduchotechnika - Sklad, hrubá přípravna zeleniny |  |  |  | 0 |  |  |  | 0 | Soupis | 0 | 0 | 0 | 0 | 0 | 0 | 0 | 0 | 0 | 0 | 0 | 0 |  |  | 3 |  | IMPORT | {73a56723-6305-4693-9987-ee24df6bf28c} | {18c5ded8-c514-478e-b90a-d8641e4034ab}
/ |  |  |  | SO 01.6.3 |  |  |  | Vzduchotechnika - Příslušenství gylokolového okruhu VZT jednotky |  |  |  | 0 |  |  |  | 0 | Soupis | 0 | 0 | 0 | 0 | 0 | 0 | 0 | 0 | 0 | 0 | 0 | 0 |  |  | 3 |  | IMPORT | {f6158efc-d7b3-45d3-bd3c-94ac8ca55e0f} | {18c5ded8-c514-478e-b90a-d8641e4034ab}
/ |  |  | SO 01.7 |  |  |  | Elektroinstalace |  |  |  |  | 0 |  |  |  | 0 | Soupis | 0 | 0 | 0 | 0 | 0 | 0 | 0 | 0 | 0 | 0 | 0 | 0 |  |  | 2 |  | IMPORT | {b8847fcb-dd8b-47fe-9692-b9eba27c160c} | {1fe6f129-8957-4a47-b846-f5506e2921de}
|  | SO 02 |  |  |  | Bezbariérové úpravy | [5 empty] | 0 |  |  |  | 0 | STA | 0 | 0 | 0 | 0 | 0 | 0 | 0 | 0 | 0 | 0 | 0 | 0 |  | D | 1 | ###NOIMPORT### | IMPORT | {b5d9ec2f-f232-46d8-b120-c4ed9dd11766} | {1a4a7fd2-247f-4035-9105-cdfc0f0da604} | 2
/ |  |  | SO 02.1 |  |  |  | Stavební část |  |  |  |  | 0 |  |  |  | 0 | Soupis | 0 | 0 | 0 | 0 | 0 | 0 | 0 | 0 | 0 | 0 | 0 | 0 |  |  | 2 |  | IMPORT | {aa5994ae-525e-4540-aa5d-97f4fad980c2} | {b5d9ec2f-f232-46d8-b120-c4ed9dd11766}
/ |  |  | SO 02.2 |  |  |  | Zdravotechnika |  |  |  |  | 0 |  |  |  | 0 | Soupis | 0 | 0 | 0 | 0 | 0 | 0 | 0 | 0 | 0 | 0 | 0 | 0 |  |  | 2 |  | IMPORT | {78a5dd80-9ac4-4080-8e66-d28113cbd1a5} | {b5d9ec2f-f232-46d8-b120-c4ed9dd11766}
/ |  |  | SO 02.3 |  |  |  | Vytápění |  |  |  |  | 0 |  |  |  | 0 | Soupis | 0 | 0 | 0 | 0 | 0 | 0 | 0 | 0 | 0 | 0 | 0 | 0 |  |  | 2 |  | IMPORT | {e8f62889-8cd6-4e32-abaa-5e4d4009399c} | {b5d9ec2f-f232-46d8-b120-c4ed9dd11766}
/ |  |  | SO 02.4 |  |  |  | Elektroinstalace |  |  |  |  | 0 |  |  |  | 0 | Soupis | 0 | 0 | 0 | 0 | 0 | 0 | 0 | 0 | 0 | 0 | 0 | 0 |  |  | 2 |  | IMPORT | {fc1e49cb-41a1-49d4-92b4-315df606f926} | {b5d9ec2f-f232-46d8-b120-c4ed9dd11766}

## 00 - VRN
{0bcb112b-e915-451a-becd-f9a82063657f}
2
| KRYCÍ LIST SOUPISU PRACÍ | [7 empty] | v --- níže se nacházejí doplnkové a pomocné údaje k sestavám --- v | [8 empty] | False
Stavba:
Změna stavby před dokončením - snížení energetické náročnosti technologických zařízení v kuchyni ZŠ Nádražní HS
Objekt:
00 - VRN
| KSO: |  |  |  |  | CC-CZ:
| Místo: |  | Horní Slavkov, Nádražní 683 |  |  | Datum: | 15. 7. 2024
| Zadavatel: |  |  |  |  | IČ:
|  | Město Horní Slavkov |  |  |  | DIČ:
| Účastník: |  |  |  |  | IČ: | Vyplň údaj
|  | Vyplň údaj |  |  |  | DIČ: | Vyplň údaj
| Projektant: |  |  |  |  | IČ:
|  | CENTRA STAV s.r.o. |  |  |  | DIČ:
| Zpracovatel: |  |  |  |  | IČ:
|  | Michal Kubelka |  |  |  | DIČ:
Poznámka:
| Cena bez DPH | [5 empty] | 0
|  |  | Základ daně |  |  | Sazba daně | Výše daně
| DPH | základní | 0 |  |  | 21% | 0
|  | snížená | 0 |  |  | 12% | 0
|  | zákl. přenesená | 0 |  |  | 21% | 0
|  | sníž. přenesená | 0 |  |  | 12% | 0
|  | nulová | 0 |  |  | 0% | 0
| Cena s DPH |  |  | v | CZK |  | 0
REKAPITULACE ČLENĚNÍ SOUPISU PRACÍ
Stavba:
Změna stavby před dokončením - snížení energetické náročnosti technologických zařízení v kuchyni ZŠ Nádražní HS
Objekt:
00 - VRN
Místo: |  |  | Horní Slavkov, Nádražní 683 |  |  | Datum: | 15. 7. 2024
Zadavatel: |  |  | Město Horní Slavkov |  |  | Projektant: | CENTRA STAV s.r.o.
Účastník: |  |  | Vyplň údaj |  |  | Zpracovatel: | Michal Kubelka
Kód dílu - Popis | [6 empty] | Cena celkem [CZK]
Náklady stavby celkem | [6 empty] | 0 | [11 empty] | -1
| VRN - Vedlejší rozpočtové náklady | [5 empty] | 0
| VRN1 - Průzkumné, geodetické a projektové práce | [5 empty] | 0
| VRN3 - Zařízení staveniště | [5 empty] | 0
| VRN4 - Inženýrská činnost | [5 empty] | 0
| VRN9 - Ostatní náklady | [5 empty] | 0
SOUPIS PRACÍ
Stavba:
Změna stavby před dokončením - snížení energetické náročnosti technologických zařízení v kuchyni ZŠ Nádražní HS
Objekt:
00 - VRN
Místo: |  |  | Horní Slavkov, Nádražní 683 |  |  | Datum: | 15. 7. 2024
Zadavatel: |  |  | Město Horní Slavkov |  |  | Projektant: | CENTRA STAV s.r.o.
Účastník: |  |  | Vyplň údaj |  |  | Zpracovatel: | Michal Kubelka
PČ | Typ | Kód | Popis | MJ | Množství | J.cena [CZK] | Cena celkem [CZK] | Cenová soustava |  | DPH | J. Nh [h] | Nh celkem [h] | J. hmotnost [t] | Hmotnost celkem [t] | J. suť [t] | Suť Celkem [t]
Náklady soupisu celkem | [6 empty] | 0 |  |  |  |  | 0 |  | 0 |  | 0 |  | D | -1 | [7 empty] | 0
| D | VRN | Vedlejší rozpočtové náklady |  |  |  | 0 |  |  |  |  | 0 |  | 0 |  | 0 | 5 | D | 0 | ROZPOCET | [6 empty] | 0
| D | VRN1 | Průzkumné, geodetické a projektové práce |  |  |  | 0 |  |  |  |  | 0 |  | 0 |  | 0 | 5 | D | 1 | ROZPOCET | [6 empty] | 0
1 | K | 013254000 | Dokumentace skutečného provedení stavby | … | 1 |  | 0 | CS ÚRS 2023 01 |  | základní |  | 0 | 0 | 0 | 0 | 0 | 1024 | K | 2 | ROZPOCET | 0 | 0 | 0 | 0 | 0 | 1 | 0 | 1024 | -961155943
| Online PSC |  | https://podminky.urs.cz/item/CS_URS_2023_01/013254000 | [14 empty] | Online PSC | 2
| D | VRN3 | Zařízení staveniště |  |  |  | 0 |  |  |  |  | 0 |  | 0 |  | 0 | 5 | D | 1 | ROZPOCET | [6 empty] | 0
2 | K | 030001000 | Zařízení staveniště | … | 1 |  | 0 | CS ÚRS 2023 01 |  | základní |  | 0 | 0 | 0 | 0 | 0 | 1024 | K | 2 | ROZPOCET | 0 | 0 | 0 | 0 | 0 | 1 | 0 | 1024 | -1473164326
| Online PSC |  | https://podminky.urs.cz/item/CS_URS_2023_01/030001000 | [14 empty] | Online PSC | 2
3 | K | 033002000/R | Náklady na energie (voda, elektro, apod...) | … | 1 |  | 0 |  |  | základní |  | 0 | 0 | 0 | 0 | 0 | 1024 | K | 2 | ROZPOCET | 0 | 0 | 0 | 0 | 0 | 1 | 0 | 1024 | -1910243042
| D | VRN4 | Inženýrská činnost |  |  |  | 0 |  |  |  |  | 0 |  | 0 |  | 0 | 5 | D | 1 | ROZPOCET | [6 empty] | 0
4 | K | 043002000 | Zpracování veškerých dokladů potřebných k předání díla a kolaudaci (revize, posudky, čestná prohlášení, atesty, apod...) | … | 1 |  | 0 | CS ÚRS 2023 01 |  | základní |  | 0 | 0 | 0 | 0 | 0 | 1024 | K | 2 | ROZPOCET | 0 | 0 | 0 | 0 | 0 | 1 | 0 | 1024 | -885545947
| Online PSC |  | https://podminky.urs.cz/item/CS_URS_2023_01/043002000 | [14 empty] | Online PSC | 2
| D | VRN9 | Ostatní náklady |  |  |  | 0 |  |  |  |  | 0 |  | 0 |  | 0 | 5 | D | 1 | ROZPOCET | [6 empty] | 0
5 | K | VRN9-x1 | Billboard (2100x2200 nebo 5100x2400) po zahájení fyzické realizace. | kus | 1 |  | 0 |  |  | základní |  | 0 | 0 | 0 | 0 | 0 | 4 | K | 2 | ROZPOCET | 0 | 0 | 0 | 0 | 0 | 1 | 0 | 4 | 132280698
6 | K | VRN9-x2 | 2) Trvalá pamětní deska (300x400) do 3 měsíců po ukončení realizace. | kus | 1 |  | 0 |  |  | základní |  | 0 | 0 | 0 | 0 | 0 | 4 | K | 2 | ROZPOCET | 0 | 0 | 0 | 0 | 0 | 1 | 0 | 4 | -1458138620

## SO 01.1 - Stavební část 1.PP
{789a11fe-dc24-4615-ad6e-f1071cd7abfe}
2
| KRYCÍ LIST SOUPISU PRACÍ | [7 empty] | v --- níže se nacházejí doplnkové a pomocné údaje k sestavám --- v | [8 empty] | False
Stavba:
Změna stavby před dokončením - snížení energetické náročnosti technologických zařízení v kuchyni ZŠ Nádražní HS
Objekt:
SO 01 - Stavební úpravy kuchyně s jídelnou
Soupis:
SO 01.1 - Stavební část 1.PP
| KSO: |  |  |  |  | CC-CZ:
| Místo: |  | Horní Slavkov, Nádražní 683 |  |  | Datum: | 15. 7. 2024
| Zadavatel: |  |  |  |  | IČ:
|  | Město Horní Slavkov |  |  |  | DIČ:
| Účastník: |  |  |  |  | IČ: | Vyplň údaj
|  | Vyplň údaj |  |  |  | DIČ: | Vyplň údaj
| Projektant: |  |  |  |  | IČ:
|  | CENTRA STAV s.r.o. |  |  |  | DIČ:
| Zpracovatel: |  |  |  |  | IČ:
|  | Michal Kubelka |  |  |  | DIČ:
Poznámka:
| Cena bez DPH | [5 empty] | 0
|  |  | Základ daně |  |  | Sazba daně | Výše daně
| DPH | základní | 0 |  |  | 21% | 0
|  | snížená | 0 |  |  | 12% | 0
|  | zákl. přenesená | 0 |  |  | 21% | 0
|  | sníž. přenesená | 0 |  |  | 12% | 0
|  | nulová | 0 |  |  | 0% | 0
| Cena s DPH |  |  | v | CZK |  | 0
REKAPITULACE ČLENĚNÍ SOUPISU PRACÍ
Stavba:
Změna stavby před dokončením - snížení energetické náročnosti technologických zařízení v kuchyni ZŠ Nádražní HS
Objekt:
SO 01 - Stavební úpravy kuchyně s jídelnou
Soupis:
SO 01.1 - Stavební část 1.PP
Místo: |  |  | Horní Slavkov, Nádražní 683 |  |  | Datum: | 15. 7. 2024
Zadavatel: |  |  | Město Horní Slavkov |  |  | Projektant: | CENTRA STAV s.r.o.
Účastník: |  |  | Vyplň údaj |  |  | Zpracovatel: | Michal Kubelka
Kód dílu - Popis | [6 empty] | Cena celkem [CZK]
Náklady stavby celkem | [6 empty] | 0 | [11 empty] | -1
| HSV - Práce a dodávky HSV | [5 empty] | 0
| 1 - Zemní práce | [5 empty] | 0
| 2 - Zakládání | [5 empty] | 0
| 3 - Svislé a kompletní konstrukce | [5 empty] | 0
| 5 - Komunikace pozemní | [5 empty] | 0
| 6 - Úpravy povrchů, podlahy a osazování výplní | [5 empty] | 0
| 9 - Ostatní konstrukce a práce, bourání | [5 empty] | 0
| 997 - Přesun sutě | [5 empty] | 0
| 998 - Přesun hmot | [5 empty] | 0
| PSV - Práce a dodávky PSV | [5 empty] | 0
| 751 - Vzduchotechnika | [5 empty] | 0
| 761 - Konstrukce prosvětlovací | [5 empty] | 0
| 764 - Konstrukce klempířské | [5 empty] | 0
| 766 - Konstrukce truhlářské | [5 empty] | 0
| 783 - Dokončovací práce - nátěry | [5 empty] | 0
| 784 - Dokončovací práce - malby a tapety | [5 empty] | 0
| OST - Ostatní | [5 empty] | 0
SOUPIS PRACÍ
Stavba:
Změna stavby před dokončením - snížení energetické náročnosti technologických zařízení v kuchyni ZŠ Nádražní HS
Objekt:
SO 01 - Stavební úpravy kuchyně s jídelnou
Soupis:
SO 01.1 - Stavební část 1.PP
Místo: |  |  | Horní Slavkov, Nádražní 683 |  |  | Datum: | 15. 7. 2024
Zadavatel: |  |  | Město Horní Slavkov |  |  | Projektant: | CENTRA STAV s.r.o.
Účastník: |  |  | Vyplň údaj |  |  | Zpracovatel: | Michal Kubelka
PČ | Typ | Kód | Popis | MJ | Množství | J.cena [CZK] | Cena celkem [CZK] | Cenová soustava |  | DPH | J. Nh [h] | Nh celkem [h] | J. hmotnost [t] | Hmotnost celkem [t] | J. suť [t] | Suť Celkem [t]
Náklady soupisu celkem | [6 empty] | 0 |  |  |  |  | 0 |  | 6.8674 |  | 7.088 |  | D | -1 | [10 empty] | 0
| D | HSV | Práce a dodávky HSV |  |  |  | 0 |  |  |  |  | 0 |  | 6.6373 |  | 6.8976 | 1 | D | 0 |  |  |  | ROZPOCET | [6 empty] | 0
| D | 1 | Zemní práce |  |  |  | 0 |  |  |  |  | 0 |  | 0 |  | 0.416 | 1 | D | 1 |  |  |  | ROZPOCET | [6 empty] | 0
1 | K | 113106123 | Rozebrání dlažeb komunikací pro pěší s přemístěním hmot na skládku na vzdálenost do 3 m nebo s naložením na dopravní prostředek s ložem z kameniva nebo živice a s jakoukoliv výplní spár ručně ze zámkové dlažby | m2 | 1.6 |  | 0 | CS ÚRS 2024 02 |  | základní |  | 0 | 0 | 0 | 0.26 | 0.416 | 4 | K | 2 |  |  |  | ROZPOCET | 0 | 0 | 0 | 0 | 0 | 1 | 0 | 4 | -2037320303
| Online PSC |  | https://podminky.urs.cz/item/CS_URS_2024_02/113106123 | [14 empty] | Online PSC | 2
| VV |  | 1,6*1 |  | 1.6 | [12 empty] | VV | 2 | 2 | True | 1 | ROZPOCET
2 | K | 131213701 | Hloubení nezapažených jam ručně s urovnáním dna do předepsaného profilu a spádu v hornině třídy těžitelnosti I skupiny 3 soudržných | m3 | 1.92 |  | 0 | CS ÚRS 2024 02 |  | základní |  | 0 | 0 | 0 | 0 | 0 | 4 | K | 2 |  |  |  | ROZPOCET | 0 | 0 | 0 | 0 | 0 | 1 | 0 | 4 | 116146666
| Online PSC |  | https://podminky.urs.cz/item/CS_URS_2024_02/131213701 | [14 empty] | Online PSC | 2
| VV |  | 1,6*1*1,2 |  | 1.92 | [12 empty] | VV | 2 | 2 | True | 1 | ROZPOCET
| D | 2 | Zakládání |  |  |  | 0 |  |  |  |  | 0 |  | 0.297 |  | 0 | 1 | D | 1 |  |  |  | ROZPOCET | [6 empty] | 0
3 | K | 271562211 | Podsyp pod základové konstrukce se zhutněním a urovnáním povrchu z kameniva drobného, frakce 0 - 4 mm | m3 | 0.15 |  | 0 | CS ÚRS 2024 02 |  | základní |  | 0 | 1.98 | 0.297 | 0 | 0 | 4 | K | 2 |  |  |  | ROZPOCET | 0 | 0 | 0 | 0 | 0 | 1 | 0 | 4 | 1592775133
| Online PSC |  | https://podminky.urs.cz/item/CS_URS_2024_02/271562211 | [14 empty] | Online PSC | 2
| VV |  | Pod betonový světlík | [14 empty] | VV | 2 | 1 | True | 0 | ROZPOCET
| VV |  | 1,5*1*0,1 |  | 0.15 | [12 empty] | VV | 2 | 2 | True | 1 | ROZPOCET
| D | 3 | Svislé a kompletní konstrukce |  |  |  | 0 |  |  |  |  | 0 |  | 0.69208 |  | 0 | 1 | D | 1 |  |  |  | ROZPOCET | [6 empty] | 0
4 | K | 317944321 | Válcované nosníky dodatečně osazované do připravených otvorů bez zazdění hlav do č. 12 | t | 0.151 |  | 0 | CS ÚRS 2024 02 |  | základní |  | 0 | 1.09 | 0.16459 | 0 | 0 | 4 | K | 2 |  |  |  | ROZPOCET | 0 | 0 | 0 | 0 | 0 | 1 | 0 | 4 | 1235914291
| Online PSC |  | https://podminky.urs.cz/item/CS_URS_2024_02/317944321 | [14 empty] | Online PSC | 2
| VV |  | Otvor pro VZT | [14 empty] | VV | 2 | 1 | True | 0 | ROZPOCET
| VV |  | IPN 120 | [14 empty] | VV | 2 | 1 | True | 0 | ROZPOCET
| VV |  | ((1,3+1,4*6+1,3*3)*11,1)/1000 |  | 0.151 | [12 empty] | VV | 2 | 2 | True | 1 | ROZPOCET
5 | K | 346244381 | Plentování ocelových válcovaných nosníků jednostranné cihlami na maltu, výška stojiny do 200 mm | m2 | 1.632 |  | 0 | CS ÚRS 2024 02 |  | základní |  | 0 | 0.17818 | 0.29079 | 0 | 0 | 4 | K | 2 |  |  |  | ROZPOCET | 0 | 0 | 0 | 0 | 0 | 1 | 0 | 4 | -1789199571
| Online PSC |  | https://podminky.urs.cz/item/CS_URS_2024_02/346244381 | [14 empty] | Online PSC | 2
| VV |  | (1,3*2+1,4*6+1,3*2)*0,12 |  | 1.632 | [12 empty] | VV | 2 | 2 | True | 1 | ROZPOCET
6 | K | 310236261 | Zazdívka otvorů ve zdivu nadzákladovém cihlami pálenými plochy přes 0,0225 m2 do 0,09 m2, ve zdi tl. přes 450 do 600 mm | kus | 2 |  | 0 | CS ÚRS 2024 02 |  | základní |  | 0 | 0.09686 | 0.19372 | 0 | 0 | 4 | K | 2 |  |  |  | ROZPOCET | 0 | 0 | 0 | 0 | 0 | 1 | 0 | 4 | 1938597279
| Online PSC |  | https://podminky.urs.cz/item/CS_URS_2024_02/310236261 | [14 empty] | Online PSC | 2
| VV |  | Dozdívky původního okna u nového anglického dvorku | [14 empty] | VV | 2 | 1 | True | 0 | ROZPOCET
| VV |  | 2 |  | 2 | [12 empty] | VV | 2 | 2 | True | 1 | ROZPOCET
7 | K | 346272216 | Přizdívky z pórobetonových tvárnic objemová hmotnost do 500 kg/m3, na tenké maltové lože, tloušťka přizdívky 50 mm | m2 | 0.933 |  | 0 | CS ÚRS 2024 02 |  | základní |  | 0 | 0.04567 | 0.04261 | 0 | 0 | 4 | K | 2 |  |  |  | ROZPOCET | 0 | 0 | 0 | 0 | 0 | 1 | 0 | 4 | 1783254187
| Online PSC |  | https://podminky.urs.cz/item/CS_URS_2024_02/346272216 | [14 empty] | Online PSC | 2
| VV |  | Okno m.č. 001 | [14 empty] | VV | 2 | 1 | True | 0 | ROZPOCET
| VV |  | 0,915*0,51*2 |  | 0.933 | [12 empty] | VV | 2 | 2 | True | 1 | ROZPOCET
8 | K | 342291121 | Ukotvení příček plochými kotvami, do konstrukce cihelné | m | 2.65 |  | 0 | CS ÚRS 2024 02 |  | základní |  | 0 | 0.00014 | 0.000371 | 0 | 0 | 4 | K | 2 |  |  |  | ROZPOCET | 0 | 0 | 0 | 0 | 0 | 1 | 0 | 4 | -1842107160
| Online PSC |  | https://podminky.urs.cz/item/CS_URS_2024_02/342291121 | [14 empty] | Online PSC | 2
| VV |  | 0,915*2+0,22*2+0,19*2 |  | 2.65 | [12 empty] | VV | 2 | 2 | True | 1 | ROZPOCET
9 | K | 003-x1 | Zazdívka otvoru do komínu vč. opravy vložky - stávající napojení ohřívače do komína | soubor | 1 |  | 0 |  |  | základní |  | 0 | 0 | 0 | 0 | 0 | 4 | K | 2 |  |  |  | ROZPOCET | 0 | 0 | 0 | 0 | 0 | 1 | 0 | 4 | 808822809
| D | 5 | Komunikace pozemní |  |  |  | 0 |  |  |  |  | 0 |  | 0 |  | 0 | 1 | D | 1 |  |  |  | ROZPOCET | [6 empty] | 0
10 | K | 005-x1 | Zpětné dotažení chodníku k novému betonovému světlíku | soubor | 1 |  | 0 |  |  | základní |  | 0 | 0 | 0 | 0 | 0 | 4 | K | 2 |  |  |  | ROZPOCET | 0 | 0 | 0 | 0 | 0 | 1 | 0 | 4 | -201839948
| D | 6 | Úpravy povrchů, podlahy a osazování výplní |  |  |  | 0 |  |  |  |  | 0 |  | 5.6373 |  | 0 | 1 | D | 1 |  |  |  | ROZPOCET | [6 empty] | 0
11 | K | 611131121 | Podkladní a spojovací vrstva vnitřních omítaných ploch penetrace disperzní nanášená ručně stropů | m2 | 122.02 |  | 0 | CS ÚRS 2024 02 |  | základní |  | 0 | 0.00026 | 0.031725 | 0 | 0 | 4 | K | 2 |  |  |  | ROZPOCET | 0 | 0 | 0 | 0 | 0 | 1 | 0 | 4 | -1061820921
| Online PSC |  | https://podminky.urs.cz/item/CS_URS_2024_02/611131121 | [14 empty] | Online PSC | 2
| VV |  | Pod perlinku s lepidlem | [14 empty] | VV | 2 | 1 | True | 0 | ROZPOCET
| VV |  | 14,62+13,69+16,59 |  | 44.9 | [12 empty] | VV | 2 | 2 | True | 0 | ROZPOCET
| VV |  | (5,34*2+5,35*2+5,36*2+5,38*2+5,39*2+5,4*2)*0,25 |  | 16.11 | [12 empty] | VV | 2 | 2 | True | 0 | ROZPOCET
| VV |  | Mezisoučet |  | 61.01 | [12 empty] | VV | 2 | 3 | True | 0 | ROZPOCET
| VV |  | Pod štuk | [14 empty] | VV | 2 | 1 | True | 0 | ROZPOCET
| VV |  | 61,01 |  | 61.01 | [12 empty] | VV | 2 | 2 | True | 0 | ROZPOCET
| VV |  | Součet |  | 122.02 | [12 empty] | VV | 2 | 4 | True | 1 | ROZPOCET
12 | K | 611142001 | Potažení vnitřních ploch pletivem v ploše nebo pruzích, na plném podkladu sklovláknitým vtlačením do tmelu stropů | m2 | 61.01 |  | 0 | CS ÚRS 2024 02 |  | základní |  | 0 | 0.00438 | 0.26722 | 0 | 0 | 4 | K | 2 |  |  |  | ROZPOCET | 0 | 0 | 0 | 0 | 0 | 1 | 0 | 4 | -1588786212
| Online PSC |  | https://podminky.urs.cz/item/CS_URS_2024_02/611142001 | [14 empty] | Online PSC | 2
13 | K | 611321132 | Potažení vnitřních ploch vápenocementovým štukem tloušťky do 3 mm vodorovných konstrukcí stropů žebrových nebo osamělých trámů | m2 | 61.01 |  | 0 | CS ÚRS 2024 02 |  | základní |  | 0 | 0.003 | 0.18303 | 0 | 0 | 4 | K | 2 |  |  |  | ROZPOCET | 0 | 0 | 0 | 0 | 0 | 1 | 0 | 4 | 142767791
| Online PSC |  | https://podminky.urs.cz/item/CS_URS_2024_02/611321132 | [14 empty] | Online PSC | 2
14 | K | 612325221 | Vápenocementová omítka jednotlivých malých ploch štuková dvouvrstvá na stěnách, plochy jednotlivě do 0,09 m2 | kus | 2 |  | 0 | CS ÚRS 2024 02 |  | základní |  | 0 | 0.00386 | 0.00772 | 0 | 0 | 4 | K | 2 |  |  |  | ROZPOCET | 0 | 0 | 0 | 0 | 0 | 1 | 0 | 4 | -1023532351
| Online PSC |  | https://podminky.urs.cz/item/CS_URS_2024_02/612325221 | [14 empty] | Online PSC | 2
| VV |  | zazdívky u nového anglického dvorku | [14 empty] | VV | 2 | 1 | True | 0 | ROZPOCET
| VV |  | 2 |  | 2 | [12 empty] | VV | 2 | 2 | True | 1 | ROZPOCET
15 | K | 612325301 | Vápenocementová omítka ostění nebo nadpraží hladká | m2 | 10.287 |  | 0 | CS ÚRS 2024 02 |  | základní |  | 0 | 0.03205 | 0.3297 | 0 | 0 | 4 | K | 2 |  |  |  | ROZPOCET | 0 | 0 | 0 | 0 | 0 | 1 | 0 | 4 | -524420534
| Online PSC |  | https://podminky.urs.cz/item/CS_URS_2024_02/612325301 | [14 empty] | Online PSC | 2
| VV |  | Okno m.č. 001 | [14 empty] | VV | 2 | 1 | True | 0 | ROZPOCET
| VV |  | (1,35+1,35+0,9+0,9)*0,51 |  | 2.295 | [12 empty] | VV | 2 | 2 | True | 0 | ROZPOCET
| VV |  | Prostupy VZT | [14 empty] | VV | 2 | 1 | True | 0 | ROZPOCET
| VV |  | (1+1+1,2+1,2+0,5*4+0,9*4)*0,17 |  | 1.7 | [12 empty] | VV | 2 | 2 | True | 0 | ROZPOCET
| VV |  | (1+1+0,6+0,6)*1,52 |  | 4.864 | [12 empty] | VV | 2 | 2 | True | 0 | ROZPOCET
| VV |  | (0,9+0,9+0,5+0,5)*0,51 |  | 1.428 | [12 empty] | VV | 2 | 2 | True | 0 | ROZPOCET
| VV |  | Součet |  | 10.287 | [12 empty] | VV | 2 | 4 | True | 1 | ROZPOCET
16 | K | 612131121 | Podkladní a spojovací vrstva vnitřních omítaných ploch penetrace disperzní nanášená ručně stěn | m2 | 133.798 |  | 0 | CS ÚRS 2024 02 |  | základní |  | 0 | 0.00026 | 0.034787 | 0 | 0 | 4 | K | 2 |  |  |  | ROZPOCET | 0 | 0 | 0 | 0 | 0 | 1 | 0 | 4 | -2015983433
| Online PSC |  | https://podminky.urs.cz/item/CS_URS_2024_02/612131121 | [14 empty] | Online PSC | 2
| VV |  | Pod perlinku s lepidlem | [14 empty] | VV | 2 | 1 | True | 0 | ROZPOCET
| VV |  | (2,736+5,334+5,358+2,733)*1,37 |  | 22.141 | [12 empty] | VV | 2 | 2 | True | 0 | ROZPOCET
| VV |  | (2,563+5,358+5,378+2,538)*1,39 |  | 22.013 | [12 empty] | VV | 2 | 2 | True | 0 | ROZPOCET
| VV |  | (3,125+3,031+5,4+5,378)*1,4 |  | 23.708 | [12 empty] | VV | 2 | 2 | True | 0 | ROZPOCET
| VV |  | -(0,9*0,4)*2 |  | -0.72 | [12 empty] | VV | 2 | 2 | True | 0 | ROZPOCET
| VV |  | -(0,9*0,5)*2 |  | -0.9 | [12 empty] | VV | 2 | 2 | True | 0 | ROZPOCET
| VV |  | (0,984+0,47+0,47)*0,52 |  | 1 | [12 empty] | VV | 2 | 2 | True | 0 | ROZPOCET
| VV |  | (1,052+0,58+0,58)*0,52 |  | 1.15 | [12 empty] | VV | 2 | 2 | True | 0 | ROZPOCET
| VV |  | -1,482*0,9 |  | -1.334 | [12 empty] | VV | 2 | 2 | True | 0 | ROZPOCET
| VV |  | -1,499*0,92 |  | -1.379 | [12 empty] | VV | 2 | 2 | True | 0 | ROZPOCET
| VV |  | -1,492*0,915 |  | -1.365 | [12 empty] | VV | 2 | 2 | True | 0 | ROZPOCET
| VV |  | (1,492+0,915+0,915+1,499+0,92+0,92+1,482+0,9+0,9)*0,26 |  | 2.585 | [12 empty] | VV | 2 | 2 | True | 0 | ROZPOCET
| VV |  | Mezisoučet |  | 66.899 | [12 empty] | VV | 2 | 3 | True | 0 | ROZPOCET
| VV |  | Pod štuk | [14 empty] | VV | 2 | 1 | True | 0 | ROZPOCET
| VV |  | 66,899 |  | 66.899 | [12 empty] | VV | 2 | 2 | True | 0 | ROZPOCET
| VV |  | Součet |  | 133.798 | [12 empty] | VV | 2 | 4 | True | 1 | ROZPOCET
17 | K | 612142001 | Potažení vnitřních ploch pletivem v ploše nebo pruzích, na plném podkladu sklovláknitým vtlačením do tmelu stěn | m2 | 66.899 |  | 0 | CS ÚRS 2024 02 |  | základní |  | 0 | 0.00438 | 0.29302 | 0 | 0 | 4 | K | 2 |  |  |  | ROZPOCET | 0 | 0 | 0 | 0 | 0 | 1 | 0 | 4 | -825614707
| Online PSC |  | https://podminky.urs.cz/item/CS_URS_2024_02/612142001 | [14 empty] | Online PSC | 2
18 | K | 622143003 | Montáž omítkových profilů plastových, pozinkovaných nebo dřevěných upevněných vtlačením do podkladní vrstvy nebo přibitím rohových s tkaninou | m | 78.519 |  | 0 | CS ÚRS 2024 02 |  | základní |  | 0 | 0 | 0 | 0 | 0 | 4 | K | 2 |  |  |  | ROZPOCET | 0 | 0 | 0 | 0 | 0 | 1 | 0 | 4 | 1382810801
| Online PSC |  | https://podminky.urs.cz/item/CS_URS_2024_02/622143003 | [14 empty] | Online PSC | 2
| VV |  | 5,34*2+5,35*2+5,36*2+5,38*2+5,39*2+5,4*2 |  | 64.44 | [12 empty] | VV | 2 | 2 | True | 0 | ROZPOCET
| VV |  | 1,052+0,58+0,58+0,984+0,47+0,47+1,492+0,915+0,915+1,499+0,92+0,92+1,482+0,9+0,9 |  | 14.079 | [12 empty] | VV | 2 | 2 | True | 0 | ROZPOCET
| VV |  | Součet |  | 78.519 | [12 empty] | VV | 2 | 4 | True | 1 | ROZPOCET
19 | M | 63127416 | profil rohový PVC s výztužnou tkaninou š 100/100mm | m | 90.297 |  | 0 | CS ÚRS 2024 02 |  | základní |  | 0 | 0.00012 | 0.010836 | 0 | 0 | 8 | M | 2 |  |  |  | ROZPOCET | 0 | 0 | 0 | 0 | 0 | 1 | 0 | 4 | 733115106
| VV |  | 78,519*1,15 'Přepočtené koeficientem množství |  | 90.297 | [12 empty] | VV | 2 | 2 | False | 1 | ROZPOCET
20 | K | 612321131 | Potažení vnitřních ploch vápenocementovým štukem tloušťky do 3 mm svislých konstrukcí stěn | m2 | 66.899 |  | 0 | CS ÚRS 2024 02 |  | základní |  | 0 | 0.003 | 0.2007 | 0 | 0 | 4 | K | 2 |  |  |  | ROZPOCET | 0 | 0 | 0 | 0 | 0 | 1 | 0 | 4 | 1454188480
| Online PSC |  | https://podminky.urs.cz/item/CS_URS_2024_02/612321131 | [14 empty] | Online PSC | 2
21 | K | 006-x1 | D+M+PH Oprava a začištění fasády v místě nového anglického dvorku | soubor | 1 |  | 0 |  |  | základní |  | 0 | 0 | 0 | 0 | 0 | 4 | K | 2 |  |  |  | ROZPOCET | 0 | 0 | 0 | 0 | 0 | 1 | 0 | 4 | -1000755909
22 | K | 632451456 | Potěr pískocementový běžný tl. přes 40 do 50 mm tř. C 25 | m2 | 23.05 |  | 0 | CS ÚRS 2024 02 |  | základní |  | 0 | 0.1117 | 2.5747 | 0 | 0 | 4 | K | 2 |  |  |  | ROZPOCET | 0 | 0 | 0 | 0 | 0 | 1 | 0 | 4 | -1042307559
| Online PSC |  | https://podminky.urs.cz/item/CS_URS_2024_02/632451456 | [14 empty] | Online PSC | 2
| VV |  | 50% plochy | [14 empty] | VV | 2 | 1 | True | 0 | ROZPOCET
| VV |  | (15,17+13,69+17,24)*0,5 |  | 23.05 | [12 empty] | VV | 2 | 2 | True | 1 | ROZPOCET
23 | K | 632453414/R | Potěr průmyslový samonivelační ze suchých směsí podkladní pro středně těžký provoz, tl. přes 15 do 20 mm vč. podkladní penetrace | m2 | 46.1 |  | 0 |  |  | základní |  | 0 | 0.03696 | 1.7039 | 0 | 0 | 4 | K | 2 |  |  |  | ROZPOCET | 0 | 0 | 0 | 0 | 0 | 1 | 0 | 4 | 1511352220
| VV |  | 15,17+13,69+17,24 |  | 46.1 | [12 empty] | VV | 2 | 2 | True | 1 | ROZPOCET
| D | 9 | Ostatní konstrukce a práce, bourání |  |  |  | 0 |  |  |  |  | 0 |  | 0.010978 |  | 6.4816 | 1 | D | 1 |  |  |  | ROZPOCET | [6 empty] | 0
24 | K | 009-x4 | Zhotovení nového otvoru do komína po přesunu ohřívače TUV vč. revize | soubor | 1 |  | 0 |  |  | základní |  | 0 | 0 | 0 | 0 | 0 | 4 | K | 2 |  |  |  | ROZPOCET | 0 | 0 | 0 | 0 | 0 | 1 | 0 | 4 | -1736528585
25 | K | 974031664 | Vysekání rýh ve zdivu cihelném na maltu vápennou nebo vápenocementovou pro vtahování nosníků do zdí, před vybouráním otvoru do hl. 150 mm, při v. nosníku do 150 mm | m | 21.6 |  | 0 | CS ÚRS 2024 02 |  | základní |  | 0 | 0 | 0 | 0.042 | 0.9072 | 4 | K | 2 |  |  |  | ROZPOCET | 0 | 0 | 0 | 0 | 0 | 1 | 0 | 4 | 2010806481
| Online PSC |  | https://podminky.urs.cz/item/CS_URS_2024_02/974031664 | [14 empty] | Online PSC | 2
| VV |  | otvor pro VZT | [14 empty] | VV | 2 | 1 | True | 0 | ROZPOCET
| VV |  | 1,2*2+1,4*10+1,3*4 |  | 21.6 | [12 empty] | VV | 2 | 2 | True | 1 | ROZPOCET
26 | K | 977211113 | Řezání konstrukcí stěnovou pilou betonových nebo železobetonových průměru řezané výztuže do 16 mm hloubka řezu přes 350 do 420 mm | m | 5.6 |  | 0 | CS ÚRS 2024 02 |  | základní |  | 0 | 0.00029 | 0.001624 | 0 | 0 | 4 | K | 2 |  |  |  | ROZPOCET | 0 | 0 | 0 | 0 | 0 | 1 | 0 | 4 | 1627600918
| Online PSC |  | https://podminky.urs.cz/item/CS_URS_2024_02/977211113 | [14 empty] | Online PSC | 2
| VV |  | Strop | [14 empty] | VV | 2 | 1 | True | 0 | ROZPOCET
| VV |  | 0,5+0,5+0,5+0,5+0,9+0,9+0,9+0,9 |  | 5.6 | [12 empty] | VV | 2 | 2 | True | 1 | ROZPOCET
27 | K | 963051113 | Bourání železobetonových stropů deskových, tl. přes 80 mm | m3 | 0.36 |  | 0 | CS ÚRS 2024 02 |  | základní |  | 0 | 0 | 0 | 2.4 | 0.864 | 4 | K | 2 |  |  |  | ROZPOCET | 0 | 0 | 0 | 0 | 0 | 1 | 0 | 4 | -1807434440
| Online PSC |  | https://podminky.urs.cz/item/CS_URS_2024_02/963051113 | [14 empty] | Online PSC | 2
| VV |  | ((0,5*0,9)*0,4)*2 |  | 0.36 | [12 empty] | VV | 2 | 2 | True | 1 | ROZPOCET
28 | K | 965045113 | Bourání potěrů tl. do 50 mm cementových nebo pískocementových, plochy přes 4 m2 | m2 | 23.05 |  | 0 | CS ÚRS 2024 02 |  | základní |  | 0 | 0 | 0 | 0.09 | 2.0745 | 4 | K | 2 |  |  |  | ROZPOCET | 0 | 0 | 0 | 0 | 0 | 1 | 0 | 4 | 2130131237
| Online PSC |  | https://podminky.urs.cz/item/CS_URS_2024_02/965045113 | [14 empty] | Online PSC | 2
| VV |  | 50% plochy | [14 empty] | VV | 2 | 1 | True | 0 | ROZPOCET
| VV |  | (15,17+13,69+17,24)*0,5 |  | 23.05 | [12 empty] | VV | 2 | 2 | True | 1 | ROZPOCET
29 | K | 965046111 | Broušení stávajících betonových podlah úběr do 3 mm | m2 | 23.05 |  | 0 | CS ÚRS 2024 02 |  | základní |  | 0 | 0 | 0 | 0 | 0 | 4 | K | 2 |  |  |  | ROZPOCET | 0 | 0 | 0 | 0 | 0 | 1 | 0 | 4 | 1312003210
| Online PSC |  | https://podminky.urs.cz/item/CS_URS_2024_02/965046111 | [14 empty] | Online PSC | 2
| VV |  | 50% plochy | [14 empty] | VV | 2 | 1 | True | 0 | ROZPOCET
| VV |  | (15,17+13,69+17,24)*0,5 |  | 23.05 | [12 empty] | VV | 2 | 2 | True | 1 | ROZPOCET
30 | K | 965046119 | Broušení stávajících betonových podlah Příplatek k ceně za každý další 1 mm úběru | m2 | 46.1 |  | 0 | CS ÚRS 2024 02 |  | základní |  | 0 | 0 | 0 | 0 | 0 | 4 | K | 2 |  |  |  | ROZPOCET | 0 | 0 | 0 | 0 | 0 | 1 | 0 | 4 | -1012152659
| Online PSC |  | https://podminky.urs.cz/item/CS_URS_2024_02/965046119 | [14 empty] | Online PSC | 2
| VV |  | 23,05*2 |  | 46.1 | [12 empty] | VV | 2 | 2 | True | 1 | ROZPOCET
31 | K | 968062374 | Vybourání dřevěných rámů oken s křídly, dveřních zárubní, vrat, stěn, ostění nebo obkladů rámů oken s křídly zdvojených, plochy do 1 m2 | m2 | 0.555 |  | 0 | CS ÚRS 2024 02 |  | základní |  | 0 | 0 | 0 | 0.048 | 0.02664 | 4 | K | 2 |  |  |  | ROZPOCET | 0 | 0 | 0 | 0 | 0 | 1 | 0 | 4 | 1730831028
| Online PSC |  | https://podminky.urs.cz/item/CS_URS_2024_02/968062374 | [14 empty] | Online PSC | 2
| VV |  | 0,61*0,91 |  | 0.555 | [12 empty] | VV | 2 | 2 | True | 1 | ROZPOCET
32 | K | 968082016 | Vybourání plastových rámů oken s křídly, dveřních zárubní, vrat rámu oken s křídly, plochy přes 1 do 2 m2 | m2 | 1.379 |  | 0 | CS ÚRS 2024 02 |  | základní |  | 0 | 0 | 0 | 0.059 | 0.081361 | 4 | K | 2 |  |  |  | ROZPOCET | 0 | 0 | 0 | 0 | 0 | 1 | 0 | 4 | -1882146712
| Online PSC |  | https://podminky.urs.cz/item/CS_URS_2024_02/968082016 | [14 empty] | Online PSC | 2
| VV |  | 1,499*0,92 |  | 1.379 | [12 empty] | VV | 2 | 2 | True | 1 | ROZPOCET
33 | K | 971033541 | Vybourání otvorů ve zdivu základovém nebo nadzákladovém z cihel, tvárnic, příčkovek z cihel pálených na maltu vápennou nebo vápenocementovou plochy do 1 m2, tl. do 300 mm | m3 | 0.153 |  | 0 | CS ÚRS 2024 02 |  | základní |  | 0 | 0 | 0 | 1.8 | 0.2754 | 4 | K | 2 |  |  |  | ROZPOCET | 0 | 0 | 0 | 0 | 0 | 1 | 0 | 4 | 1760405777
| Online PSC |  | https://podminky.urs.cz/item/CS_URS_2024_02/971033541 | [14 empty] | Online PSC | 2
| VV |  | ((0,5*0,9)*0,17)*2 |  | 0.153 | [12 empty] | VV | 2 | 2 | True | 1 | ROZPOCET
34 | K | 971033561 | Vybourání otvorů ve zdivu základovém nebo nadzákladovém z cihel, tvárnic, příčkovek z cihel pálených na maltu vápennou nebo vápenocementovou plochy do 1 m2, tl. do 600 mm | m3 | 0.117 |  | 0 | CS ÚRS 2024 02 |  | základní |  | 0 | 0 | 0 | 1.8 | 0.2106 | 4 | K | 2 |  |  |  | ROZPOCET | 0 | 0 | 0 | 0 | 0 | 1 | 0 | 4 | -1175727201
| Online PSC |  | https://podminky.urs.cz/item/CS_URS_2024_02/971033561 | [14 empty] | Online PSC | 2
| VV |  | 0,9*0,5*0,51 |  | 0.23 | [12 empty] | VV | 2 | 2 | True | 0 | ROZPOCET
| VV |  | -0,61*0,5*0,37 |  | -0.113 | [12 empty] | VV | 2 | 2 | True | 0 | ROZPOCET
| VV |  | Součet |  | 0.117 | [12 empty] | VV | 2 | 4 | True | 1 | ROZPOCET
35 | K | 971033591 | Vybourání otvorů ve zdivu základovém nebo nadzákladovém z cihel, tvárnic, příčkovek z cihel pálených na maltu vápennou nebo vápenocementovou plochy do 1 m2, tl. přes 900 mm | m3 | 0.912 |  | 0 | CS ÚRS 2024 02 |  | základní |  | 0 | 0 | 0 | 1.8 | 1.6416 | 4 | K | 2 |  |  |  | ROZPOCET | 0 | 0 | 0 | 0 | 0 | 1 | 0 | 4 | 1577404198
| Online PSC |  | https://podminky.urs.cz/item/CS_URS_2024_02/971033591 | [14 empty] | Online PSC | 2
| VV |  | 1*0,6*1,52 |  | 0.912 | [12 empty] | VV | 2 | 2 | True | 1 | ROZPOCET
36 | K | 971033641 | Vybourání otvorů ve zdivu základovém nebo nadzákladovém z cihel, tvárnic, příčkovek z cihel pálených na maltu vápennou nebo vápenocementovou plochy do 4 m2, tl. do 300 mm | m3 | 0.204 |  | 0 | CS ÚRS 2024 02 |  | základní |  | 0 | 0 | 0 | 1.8 | 0.3672 | 4 | K | 2 |  |  |  | ROZPOCET | 0 | 0 | 0 | 0 | 0 | 1 | 0 | 4 | -1210957973
| Online PSC |  | https://podminky.urs.cz/item/CS_URS_2024_02/971033641 | [14 empty] | Online PSC | 2
| VV |  | (1*1,2)*0,17 |  | 0.204 | [12 empty] | VV | 2 | 2 | True | 1 | ROZPOCET
37 | K | 977151125 | Jádrové vrty diamantovými korunkami do stavebních materiálů (železobetonu, betonu, cihel, obkladů, dlažeb, kamene) průměru přes 180 do 200 mm | m | 0.48 |  | 0 | CS ÚRS 2024 02 |  | základní |  | 0 | 0.00316 | 0.0015168 | 0.069 | 0.03312 | 4 | K | 2 |  |  |  | ROZPOCET | 0 | 0 | 0 | 0 | 0 | 1 | 0 | 4 | -1688248141
| Online PSC |  | https://podminky.urs.cz/item/CS_URS_2024_02/977151125 | [14 empty] | Online PSC | 2
| VV |  | 0,48 |  | 0.48 | [12 empty] | VV | 2 | 2 | True | 1 | ROZPOCET
38 | K | 009-x2 | Stavební přípomoc pro VZT vč. jádrových vrtů | soubor | 1 |  | 0 |  |  | základní |  | 0 | 0 | 0 | 0 | 0 | 4 | K | 2 |  |  |  | ROZPOCET | 0 | 0 | 0 | 0 | 0 | 1 | 0 | 4 | 1092081364
39 | K | 009-x3 | Stavební začištění po provedení elektroinstalace | soubor | 1 |  | 0 |  |  | základní |  | 0 | 0 | 0 | 0 | 0 | 4 | K | 2 |  |  |  | ROZPOCET | 0 | 0 | 0 | 0 | 0 | 1 | 0 | 4 | -473556879
40 | K | 949101111 | Lešení pomocné pracovní pro objekty pozemních staveb pro zatížení do 150 kg/m2, o výšce lešeňové podlahy do 1,9 m | m2 | 46.1 |  | 0 | CS ÚRS 2024 02 |  | základní |  | 0 | 0.00013 | 0.005993 | 0 | 0 | 4 | K | 2 |  |  |  | ROZPOCET | 0 | 0 | 0 | 0 | 0 | 1 | 0 | 4 | 206013047
| Online PSC |  | https://podminky.urs.cz/item/CS_URS_2024_02/949101111 | [14 empty] | Online PSC | 2
| VV |  | 15,17+13,69+17,24 |  | 46.1 | [12 empty] | VV | 2 | 2 | True | 1 | ROZPOCET
41 | K | 952901111 | Vyčištění budov nebo objektů před předáním do užívání budov bytové nebo občanské výstavby, světlé výšky podlaží do 4 m | m2 | 46.1 |  | 0 | CS ÚRS 2024 02 |  | základní |  | 0 | 4e-05 | 0.001844 | 0 | 0 | 4 | K | 2 |  |  |  | ROZPOCET | 0 | 0 | 0 | 0 | 0 | 1 | 0 | 4 | 137267689
| Online PSC |  | https://podminky.urs.cz/item/CS_URS_2024_02/952901111 | [14 empty] | Online PSC | 2
| D | 997 | Přesun sutě |  |  |  | 0 |  |  |  |  | 0 |  | 0 |  | 0 | 1 | D | 1 |  |  |  | ROZPOCET | [6 empty] | 0
42 | K | 997002611 | Nakládání suti a vybouraných hmot na dopravní prostředek pro vodorovné přemístění | t | 7.088 |  | 0 | CS ÚRS 2024 02 |  | základní |  | 0 | 0 | 0 | 0 | 0 | 4 | K | 2 |  |  |  | ROZPOCET | 0 | 0 | 0 | 0 | 0 | 1 | 0 | 4 | 366653312
| Online PSC |  | https://podminky.urs.cz/item/CS_URS_2024_02/997002611 | [14 empty] | Online PSC | 2
43 | K | 997013211 | Vnitrostaveništní doprava suti a vybouraných hmot vodorovně do 50 m svisle ručně pro budovy a haly výšky do 6 m | t | 7.088 |  | 0 | CS ÚRS 2024 02 |  | základní |  | 0 | 0 | 0 | 0 | 0 | 4 | K | 2 |  |  |  | ROZPOCET | 0 | 0 | 0 | 0 | 0 | 1 | 0 | 4 | 1087054480
| Online PSC |  | https://podminky.urs.cz/item/CS_URS_2024_02/997013211 | [14 empty] | Online PSC | 2
44 | K | 997013501 | Odvoz suti a vybouraných hmot na skládku nebo meziskládku se složením, na vzdálenost do 1 km | t | 7.088 |  | 0 | CS ÚRS 2024 02 |  | základní |  | 0 | 0 | 0 | 0 | 0 | 4 | K | 2 |  |  |  | ROZPOCET | 0 | 0 | 0 | 0 | 0 | 1 | 0 | 4 | -693252554
| Online PSC |  | https://podminky.urs.cz/item/CS_URS_2024_02/997013501 | [14 empty] | Online PSC | 2
45 | K | 997013509 | Odvoz suti a vybouraných hmot na skládku nebo meziskládku se složením, na vzdálenost Příplatek k ceně za každý další i započatý 1 km přes 1 km | t | 197.432 |  | 0 | CS ÚRS 2024 02 |  | základní |  | 0 | 0 | 0 | 0 | 0 | 4 | K | 2 |  |  |  | ROZPOCET | 0 | 0 | 0 | 0 | 0 | 1 | 0 | 4 | 502429428
| Online PSC |  | https://podminky.urs.cz/item/CS_URS_2024_02/997013509 | [14 empty] | Online PSC | 2
| VV |  | Na recyklační skládku | [14 empty] | VV | 2 | 1 | True | 0 | ROZPOCET
| VV |  | (2,491+0,864+3,475)*28 |  | 191.24 | [12 empty] | VV | 2 | 2 | True | 0 | ROZPOCET
| VV |  | Na skládku směsného odpadu | [14 empty] | VV | 2 | 1 | True | 0 | ROZPOCET
| VV |  | 0,258*24 |  | 6.192 | [12 empty] | VV | 2 | 2 | True | 0 | ROZPOCET
| VV |  | Součet |  | 197.432 | [12 empty] | VV | 2 | 4 | True | 1 | ROZPOCET
46 | K | 997013631 | Poplatek za uložení stavebního odpadu na skládce (skládkovné) směsného stavebního a demoličního zatříděného do Katalogu odpadů pod kódem 17 09 04 | t | 0.258 |  | 0 | CS ÚRS 2024 02 |  | základní |  | 0 | 0 | 0 | 0 | 0 | 4 | K | 2 |  |  |  | ROZPOCET | 0 | 0 | 0 | 0 | 0 | 1 | 0 | 4 | 1905897127
| Online PSC |  | https://podminky.urs.cz/item/CS_URS_2024_02/997013631 | [14 empty] | Online PSC | 2
| VV |  | 7,088-2,491-0,864-3,475 |  | 0.258 | [12 empty] | VV | 2 | 2 | True | 1 | ROZPOCET
47 | K | 997013861 | Poplatek za uložení stavebního odpadu na recyklační skládce (skládkovné) z prostého betonu zatříděného do Katalogu odpadů pod kódem 17 01 01 | t | 2.491 |  | 0 | CS ÚRS 2024 02 |  | základní |  | 0 | 0 | 0 | 0 | 0 | 4 | K | 2 |  |  |  | ROZPOCET | 0 | 0 | 0 | 0 | 0 | 1 | 0 | 4 | 1271851764
| Online PSC |  | https://podminky.urs.cz/item/CS_URS_2024_02/997013861 | [14 empty] | Online PSC | 2
48 | K | 997013862 | Poplatek za uložení stavebního odpadu na recyklační skládce (skládkovné) z armovaného betonu zatříděného do Katalogu odpadů pod kódem 17 01 01 | t | 0.864 |  | 0 | CS ÚRS 2024 02 |  | základní |  | 0 | 0 | 0 | 0 | 0 | 4 | K | 2 |  |  |  | ROZPOCET | 0 | 0 | 0 | 0 | 0 | 1 | 0 | 4 | -825190227
| Online PSC |  | https://podminky.urs.cz/item/CS_URS_2024_02/997013862 | [14 empty] | Online PSC | 2
49 | K | 997013863 | Poplatek za uložení stavebního odpadu na recyklační skládce (skládkovné) cihelného zatříděného do Katalogu odpadů pod kódem 17 01 02 | t | 3.475 |  | 0 | CS ÚRS 2024 02 |  | základní |  | 0 | 0 | 0 | 0 | 0 | 4 | K | 2 |  |  |  | ROZPOCET | 0 | 0 | 0 | 0 | 0 | 1 | 0 | 4 | 1687979369
| Online PSC |  | https://podminky.urs.cz/item/CS_URS_2024_02/997013863 | [14 empty] | Online PSC | 2
| D | 998 | Přesun hmot |  |  |  | 0 |  |  |  |  | 0 |  | 0 |  | 0 | 1 | D | 1 |  |  |  | ROZPOCET | [6 empty] | 0
50 | K | 998018001 | Přesun hmot pro budovy občanské výstavby, bydlení, výrobu a služby ruční - bez užití mechanizace vodorovná dopravní vzdálenost do 100 m pro budovy s jakoukoliv nosnou konstrukcí výšky do 6 m | t | 6.637 |  | 0 | CS ÚRS 2024 02 |  | základní |  | 0 | 0 | 0 | 0 | 0 | 4 | K | 2 |  |  |  | ROZPOCET | 0 | 0 | 0 | 0 | 0 | 1 | 0 | 4 | 1330410116
| Online PSC |  | https://podminky.urs.cz/item/CS_URS_2024_02/998018001 | [14 empty] | Online PSC | 2
| D | PSV | Práce a dodávky PSV |  |  |  | 0 |  |  |  |  | 0 |  | 0.23004 |  | 0.19035 | 2 | D | 0 |  |  |  | ROZPOCET | [6 empty] | 0
| D | 751 | Vzduchotechnika |  |  |  | 0 |  |  |  |  | 0 |  | 0 |  | 0 | 2 | D | 1 |  |  |  | ROZPOCET | [6 empty] | 0
51 | K | 751-x1 | D+M+PH Odvětrání místnosti s plynovým ohřívačem vč. bouracích prací, likvidace odpadu, zednického začištění, apod. - spec. dle PD | soubor | 1 |  | 0 |  |  | základní |  | 0 | 0 | 0 | 0 | 0 | 16 | K | 2 |  |  |  | ROZPOCET | 0 | 0 | 0 | 0 | 0 | 1 | 0 | 16 | -497925209
| D | 761 | Konstrukce prosvětlovací |  |  |  | 0 |  |  |  |  | 0 |  | 4e-05 |  | 0 | 2 | D | 1 |  |  |  | ROZPOCET | [6 empty] | 0
52 | K | 761661011 | Osazení sklepních světlíků (anglických dvorků) včetně osazení roštu, osazení odvodňovacího prvku a osazení pojistky (proti vloupání ) hloubky do 0,60 m, šířky přes 1,0 m | kus | 1 |  | 0 | CS ÚRS 2024 02 |  | základní |  | 0 | 4e-05 | 4e-05 | 0 | 0 | 16 | K | 2 |  |  |  | ROZPOCET | 0 | 0 | 0 | 0 | 0 | 1 | 0 | 16 | 1477746534
| Online PSC |  | https://podminky.urs.cz/item/CS_URS_2024_02/761661011 | [14 empty] | Online PSC | 2
53 | M | 761-x1 | betonový světlík 1500x1000x600mm s krytem z plechu tl. 5mm s průchodem pro VZT | kus | 1 |  | 0 |  |  | základní |  | 0 | 0 | 0 | 0 | 0 | 32 | M | 2 |  |  |  | ROZPOCET | 0 | 0 | 0 | 0 | 0 | 1 | 0 | 16 | -1266927956
54 | K | 998761311 | Přesun hmot pro konstrukce prosvětlovací stanovený procentní sazbou (%) z ceny vodorovná dopravní vzdálenost do 50 m ruční (bez užití mechanizace) v objektech výšky do 6 m | % |  |  | 0 | CS ÚRS 2024 02 |  | základní |  | 0 | 0 | 0 | 0 | 0 | 16 | K | 2 |  |  |  | ROZPOCET | 0 | 0 | 0 | 0 | 0 | 1 | 0 | 16 | -1247268386
| Online PSC |  | https://podminky.urs.cz/item/CS_URS_2024_02/998761311 | [14 empty] | Online PSC | 2
| D | 764 | Konstrukce klempířské |  |  |  | 0 |  |  |  |  | 0 |  | 0 |  | 0.0024916 | 2 | D | 1 |  |  |  | ROZPOCET | [6 empty] | 0
55 | K | 764002851 | Demontáž klempířských konstrukcí oplechování parapetů do suti | m | 1.492 |  | 0 | CS ÚRS 2024 02 |  | základní |  | 0 | 0 | 0 | 0.00167 | 0.0024916 | 16 | K | 2 |  |  |  | ROZPOCET | 0 | 0 | 0 | 0 | 0 | 1 | 0 | 16 | 1725535071
| Online PSC |  | https://podminky.urs.cz/item/CS_URS_2024_02/764002851 | [14 empty] | Online PSC | 2
| VV |  | 1,492 |  | 1.492 | [12 empty] | VV | 2 | 2 | True | 1 | ROZPOCET
| D | 766 | Konstrukce truhlářské |  |  |  | 0 |  |  |  |  | 0 |  | 0 |  | 0.1482 | 2 | D | 1 |  |  |  | ROZPOCET | [6 empty] | 0
56 | K | 766691914 | Ostatní práce vyvěšení nebo zavěšení křídel dřevěných dveřních, plochy do 2 m2 | kus | 6 |  | 0 | CS ÚRS 2024 02 |  | základní |  | 0 | 0 | 0 | 0.024 | 0.144 | 16 | K | 2 |  |  |  | ROZPOCET | 0 | 0 | 0 | 0 | 0 | 1 | 0 | 16 | 836620392
| Online PSC |  | https://podminky.urs.cz/item/CS_URS_2024_02/766691914 | [14 empty] | Online PSC | 2
| VV |  | vyvěšení | [14 empty] | VV | 2 | 1 | True | 0 | ROZPOCET
| VV |  | 3 |  | 3 | [12 empty] | VV | 2 | 2 | True | 0 | ROZPOCET
| VV |  | Zavěšení | [14 empty] | VV | 2 | 1 | True | 0 | ROZPOCET
| VV |  | 3 |  | 3 | [12 empty] | VV | 2 | 2 | True | 0 | ROZPOCET
| VV |  | Součet |  | 6 | [12 empty] | VV | 2 | 4 | True | 1 | ROZPOCET
57 | K | 766691811 | Demontáž parapetních desek šířky do 300 mm | m | 2.102 |  | 0 | CS ÚRS 2024 02 |  | základní |  | 0 | 0 | 0 | 0.002 | 0.004204 | 16 | K | 2 |  |  |  | ROZPOCET | 0 | 0 | 0 | 0 | 0 | 1 | 0 | 16 | -1177310017
| Online PSC |  | https://podminky.urs.cz/item/CS_URS_2024_02/766691811 | [14 empty] | Online PSC | 2
| VV |  | 1,492+0,61 |  | 2.102 | [12 empty] | VV | 2 | 2 | True | 1 | ROZPOCET
58 | K | 998766201 | Přesun hmot pro konstrukce truhlářské stanovený procentní sazbou (%) z ceny vodorovná dopravní vzdálenost do 50 m v objektech výšky do 6 m | % |  |  | 0 | CS ÚRS 2024 02 |  | základní |  | 0 | 0 | 0 | 0 | 0 | 16 | K | 2 |  |  |  | ROZPOCET | 0 | 0 | 0 | 0 | 0 | 1 | 0 | 16 | 1618677562
| Online PSC |  | https://podminky.urs.cz/item/CS_URS_2024_02/998766201 | [14 empty] | Online PSC | 2
| D | 783 | Dokončovací práce - nátěry |  |  |  | 0 |  |  |  |  | 0 |  | 0.029457 |  | 0 | 2 | D | 1 |  |  |  | ROZPOCET | [6 empty] | 0
59 | K | 783314203 | Základní antikorozní nátěr zámečnických konstrukcí jednonásobný syntetický samozákladující | m2 | 12.838 |  | 0 | CS ÚRS 2024 02 |  | základní |  | 0 | 0.00014 | 0.0017973 | 0 | 0 | 16 | K | 2 |  |  |  | ROZPOCET | 0 | 0 | 0 | 0 | 0 | 1 | 0 | 16 | 1898596023
| Online PSC |  | https://podminky.urs.cz/item/CS_URS_2024_02/783314203 | [14 empty] | Online PSC | 2
| VV |  | IPN 120 | [14 empty] | VV | 2 | 1 | True | 0 | ROZPOCET
| VV |  | ((1,3+1,4*6+1,3*3)*(0,12*2+0,058*4))*2 |  | 12.838 | [12 empty] | VV | 2 | 2 | True | 1 | ROZPOCET
60 | K | 783943151 | Penetrační nátěr betonových podlah hladkých (z pohledového nebo gletovaného betonu, stěrky apod.) polyuretanový | m2 | 46.1 |  | 0 | CS ÚRS 2024 02 |  | základní |  | 0 | 0.00012 | 0.005532 | 0 | 0 | 16 | K | 2 |  |  |  | ROZPOCET | 0 | 0 | 0 | 0 | 0 | 1 | 0 | 16 | -456418720
| Online PSC |  | https://podminky.urs.cz/item/CS_URS_2024_02/783943151 | [14 empty] | Online PSC | 2
| VV |  | 15,17+13,69+17,24 |  | 46.1 | [12 empty] | VV | 2 | 2 | True | 1 | ROZPOCET
61 | K | 783947161 | Krycí (uzavírací) nátěr betonových podlah dvojnásobný polyuretanový vodou ředitelný | m2 | 46.1 |  | 0 | CS ÚRS 2024 02 |  | základní |  | 0 | 0.00048 | 0.022128 | 0 | 0 | 16 | K | 2 |  |  |  | ROZPOCET | 0 | 0 | 0 | 0 | 0 | 1 | 0 | 16 | 1008546411
| Online PSC |  | https://podminky.urs.cz/item/CS_URS_2024_02/783947161 | [14 empty] | Online PSC | 2
62 | K | 783-x1 | D+M+PH Dvojnásobný olejový nátěr stěn | m2 | 71.118 |  | 0 |  |  | základní |  | 0 | 0 | 0 | 0 | 0 | 16 | K | 2 |  |  |  | ROZPOCET | 0 | 0 | 0 | 0 | 0 | 1 | 0 | 16 | 36537866
| VV |  | (2,736+2,733+5,358+5,334-0,9+0,52+0,52+2,538+2,563+5,378+5,358-0,9+3,031+3,125+5,4+5,378-0,9-0,9+0,52+0,52)*1,5 |  | 71.118 | [12 empty] | VV | 2 | 2 | True | 1 | ROZPOCET
| D | 784 | Dokončovací práce - malby a tapety |  |  |  | 0 |  |  |  |  | 0 |  | 0.20055 |  | 0.039652 | 2 | D | 1 |  |  |  | ROZPOCET | [6 empty] | 0
63 | K | 784121001 | Oškrabání malby v místnostech výšky do 3,80 m | m2 | 127.909 |  | 0 | CS ÚRS 2024 02 |  | základní |  | 0 | 0.001 | 0.12791 | 0.00031 | 0.039652 | 16 | K | 2 |  |  |  | ROZPOCET | 0 | 0 | 0 | 0 | 0 | 1 | 0 | 16 | 1799114113
| Online PSC |  | https://podminky.urs.cz/item/CS_URS_2024_02/784121001 | [14 empty] | Online PSC | 2
| VV |  | 14,62+13,69+16,59 |  | 44.9 | [12 empty] | VV | 2 | 2 | True | 0 | ROZPOCET
| VV |  | (5,34*2+5,35*2+5,36*2+5,38*2+5,39*2+5,4*2)*0,25 |  | 16.11 | [12 empty] | VV | 2 | 2 | True | 0 | ROZPOCET
| VV |  | (2,736+5,334+5,358+2,733)*1,37 |  | 22.141 | [12 empty] | VV | 2 | 2 | True | 0 | ROZPOCET
| VV |  | (2,563+5,358+5,378+2,538)*1,39 |  | 22.013 | [12 empty] | VV | 2 | 2 | True | 0 | ROZPOCET
| VV |  | (3,125+3,031+5,4+5,378)*1,4 |  | 23.708 | [12 empty] | VV | 2 | 2 | True | 0 | ROZPOCET
| VV |  | -(0,9*0,4)*2 |  | -0.72 | [12 empty] | VV | 2 | 2 | True | 0 | ROZPOCET
| VV |  | -(0,9*0,5)*2 |  | -0.9 | [12 empty] | VV | 2 | 2 | True | 0 | ROZPOCET
| VV |  | (0,984+0,47+0,47)*0,52 |  | 1 | [12 empty] | VV | 2 | 2 | True | 0 | ROZPOCET
| VV |  | (1,052+0,58+0,58)*0,52 |  | 1.15 | [12 empty] | VV | 2 | 2 | True | 0 | ROZPOCET
| VV |  | -1,482*0,9 |  | -1.334 | [12 empty] | VV | 2 | 2 | True | 0 | ROZPOCET
| VV |  | -1,499*0,92 |  | -1.379 | [12 empty] | VV | 2 | 2 | True | 0 | ROZPOCET
| VV |  | -1,492*0,915 |  | -1.365 | [12 empty] | VV | 2 | 2 | True | 0 | ROZPOCET
| VV |  | (1,492+0,915+0,915+1,499+0,92+0,92+1,482+0,9+0,9)*0,26 |  | 2.585 | [12 empty] | VV | 2 | 2 | True | 0 | ROZPOCET
| VV |  | Součet |  | 127.909 | [12 empty] | VV | 2 | 4 | True | 1 | ROZPOCET
64 | K | 784171001 | Olepování vnitřních ploch (materiál ve specifikaci) včetně pozdějšího odlepení páskou nebo fólií v místnostech výšky do 3,80 m | m | 9.602 |  | 0 | CS ÚRS 2024 02 |  | základní |  | 0 | 0 | 0 | 0 | 0 | 16 | K | 2 |  |  |  | ROZPOCET | 0 | 0 | 0 | 0 | 0 | 1 | 0 | 16 | -722605479
| Online PSC |  | https://podminky.urs.cz/item/CS_URS_2024_02/784171001 | [14 empty] | Online PSC | 2
| VV |  | 1,499*2+1,482*2+0,92*2+0,9*2 |  | 9.602 | [12 empty] | VV | 2 | 2 | True | 1 | ROZPOCET
65 | M | 58124840 | páska malířská z PVC a UV odolná (7 dnů) do š 50mm | m | 11.522 |  | 0 | CS ÚRS 2024 02 |  | základní |  | 0 | 0 | 0 | 0 | 0 | 32 | M | 2 |  |  |  | ROZPOCET | 0 | 0 | 0 | 0 | 0 | 1 | 0 | 16 | 191311425
| VV |  | 9,602*1,2 'Přepočtené koeficientem množství |  | 11.522 | [12 empty] | VV | 2 | 2 | False | 1 | ROZPOCET
66 | K | 784171111 | Zakrytí nemalovaných ploch (materiál ve specifikaci) včetně pozdějšího odkrytí svislých ploch např. stěn, oken, dveří v místnostech výšky do 3,80 | m2 | 2.713 |  | 0 | CS ÚRS 2024 02 |  | základní |  | 0 | 0 | 0 | 0 | 0 | 16 | K | 2 |  |  |  | ROZPOCET | 0 | 0 | 0 | 0 | 0 | 1 | 0 | 16 | -704854012
| Online PSC |  | https://podminky.urs.cz/item/CS_URS_2024_02/784171111 | [14 empty] | Online PSC | 2
| VV |  | 1,499*0,92 |  | 1.379 | [12 empty] | VV | 2 | 2 | True | 0 | ROZPOCET
| VV |  | 1,482*0,9 |  | 1.334 | [12 empty] | VV | 2 | 2 | True | 0 | ROZPOCET
| VV |  | Součet |  | 2.713 | [12 empty] | VV | 2 | 4 | True | 1 | ROZPOCET
67 | M | 58124844 | fólie pro malířské potřeby zakrývací tl 25µ 4x5m | m2 | 3.256 |  | 0 | CS ÚRS 2024 02 |  | základní |  | 0 | 0 | 0 | 0 | 0 | 32 | M | 2 |  |  |  | ROZPOCET | 0 | 0 | 0 | 0 | 0 | 1 | 0 | 16 | 309177312
| VV |  | 2,713*1,2 'Přepočtené koeficientem množství |  | 3.256 | [12 empty] | VV | 2 | 2 | False | 1 | ROZPOCET
68 | K | 784181121 | Penetrace podkladu jednonásobná hloubková akrylátová bezbarvá v místnostech výšky do 3,80 m | m2 | 157.909 |  | 0 | CS ÚRS 2024 02 |  | základní |  | 0 | 0.0002 | 0.031582 | 0 | 0 | 16 | K | 2 |  |  |  | ROZPOCET | 0 | 0 | 0 | 0 | 0 | 1 | 0 | 16 | -1823659786
| Online PSC |  | https://podminky.urs.cz/item/CS_URS_2024_02/784181121 | [14 empty] | Online PSC | 2
| VV |  | 14,62+13,69+16,59 |  | 44.9 | [12 empty] | VV | 2 | 2 | True | 0 | ROZPOCET
| VV |  | (5,34*2+5,35*2+5,36*2+5,38*2+5,39*2+5,4*2)*0,25 |  | 16.11 | [12 empty] | VV | 2 | 2 | True | 0 | ROZPOCET
| VV |  | (2,736+5,334+5,358+2,733)*1,37 |  | 22.141 | [12 empty] | VV | 2 | 2 | True | 0 | ROZPOCET
| VV |  | (2,563+5,358+5,378+2,538)*1,39 |  | 22.013 | [12 empty] | VV | 2 | 2 | True | 0 | ROZPOCET
| VV |  | (3,125+3,031+5,4+5,378)*1,4 |  | 23.708 | [12 empty] | VV | 2 | 2 | True | 0 | ROZPOCET
| VV |  | -(0,9*0,4)*2 |  | -0.72 | [12 empty] | VV | 2 | 2 | True | 0 | ROZPOCET
| VV |  | -(0,9*0,5)*2 |  | -0.9 | [12 empty] | VV | 2 | 2 | True | 0 | ROZPOCET
| VV |  | (0,984+0,47+0,47)*0,52 |  | 1 | [12 empty] | VV | 2 | 2 | True | 0 | ROZPOCET
| VV |  | (1,052+0,58+0,58)*0,52 |  | 1.15 | [12 empty] | VV | 2 | 2 | True | 0 | ROZPOCET
| VV |  | -1,482*0,9 |  | -1.334 | [12 empty] | VV | 2 | 2 | True | 0 | ROZPOCET
| VV |  | -1,499*0,92 |  | -1.379 | [12 empty] | VV | 2 | 2 | True | 0 | ROZPOCET
| VV |  | -1,492*0,915 |  | -1.365 | [12 empty] | VV | 2 | 2 | True | 0 | ROZPOCET
| VV |  | (1,492+0,915+0,915+1,499+0,92+0,92+1,482+0,9+0,9)*0,26 |  | 2.585 | [12 empty] | VV | 2 | 2 | True | 0 | ROZPOCET
| VV |  | "Rezerva" 30 |  | 30 | [12 empty] | VV | 2 | 2 | True | 0 | ROZPOCET
| VV |  | Součet |  | 157.909 | [12 empty] | VV | 2 | 4 | True | 1 | ROZPOCET
69 | K | 784211101 | Malby z malířských směsí oděruvzdorných za mokra dvojnásobné, bílé za mokra oděruvzdorné výborně v místnostech výšky do 3,80 m | m2 | 157.909 |  | 0 | CS ÚRS 2024 02 |  | základní |  | 0 | 0.00026 | 0.041056 | 0 | 0 | 16 | K | 2 |  |  |  | ROZPOCET | 0 | 0 | 0 | 0 | 0 | 1 | 0 | 16 | -1095768638
| Online PSC |  | https://podminky.urs.cz/item/CS_URS_2024_02/784211101 | [14 empty] | Online PSC | 2
| D | OST | Ostatní |  |  |  | 0 |  |  |  |  | 0 |  | 0 |  | 0 | 5 | D | 0 |  |  |  | ROZPOCET | [6 empty] | 0
70 | K | OST-x1 | Odpojení, demontáž a vystěhování vybavení na místo určené investorem | soubor | 1 |  | 0 |  |  | základní |  | 0 | 0 | 0 | 0 | 0 | 4 | K | 1 |  |  |  | ROZPOCET | 0 | 0 | 0 | 0 | 0 | 1 | 0 | 4 | -32105031
71 | K | OST-x2 | Odvoz a likvidace nepotřebného vybavení | soubor | 1 |  | 0 |  |  | základní |  | 0 | 0 | 0 | 0 | 0 | 4 | K | 1 |  |  |  | ROZPOCET | 0 | 0 | 0 | 0 | 0 | 1 | 0 | 4 | 1989700049
72 | K | OST-x3 | Zpětná montáž/zapojení vybavení, které bude znovu použito vč. případné revize/zkoušek apod. | soubor | 1 |  | 0 |  |  | základní |  | 0 | 0 | 0 | 0 | 0 | 4 | K | 1 |  |  |  | ROZPOCET | 0 | 0 | 0 | 0 | 0 | 1 | 0 | 4 | -150258026

## SO 01.2 - Stavební část 1.NP
{6a975aa4-a15e-420b-83dc-f18c81ba9ae5}
2
| KRYCÍ LIST SOUPISU PRACÍ | [7 empty] | v --- níže se nacházejí doplnkové a pomocné údaje k sestavám --- v | [8 empty] | False
Stavba:
Změna stavby před dokončením - snížení energetické náročnosti technologických zařízení v kuchyni ZŠ Nádražní HS
Objekt:
SO 01 - Stavební úpravy kuchyně s jídelnou
Soupis:
SO 01.2 - Stavební část 1.NP
| KSO: |  |  |  |  | CC-CZ:
| Místo: |  | Horní Slavkov, Nádražní 683 |  |  | Datum: | 15. 7. 2024
| Zadavatel: |  |  |  |  | IČ:
|  | Město Horní Slavkov |  |  |  | DIČ:
| Účastník: |  |  |  |  | IČ: | Vyplň údaj
|  | Vyplň údaj |  |  |  | DIČ: | Vyplň údaj
| Projektant: |  |  |  |  | IČ:
|  | CENTRA STAV s.r.o. |  |  |  | DIČ:
| Zpracovatel: |  |  |  |  | IČ:
|  | Michal Kubelka |  |  |  | DIČ:
Poznámka:
| Cena bez DPH | [5 empty] | 0
|  |  | Základ daně |  |  | Sazba daně | Výše daně
| DPH | základní | 0 |  |  | 21% | 0
|  | snížená | 0 |  |  | 12% | 0
|  | zákl. přenesená | 0 |  |  | 21% | 0
|  | sníž. přenesená | 0 |  |  | 12% | 0
|  | nulová | 0 |  |  | 0% | 0
| Cena s DPH |  |  | v | CZK |  | 0
REKAPITULACE ČLENĚNÍ SOUPISU PRACÍ
Stavba:
Změna stavby před dokončením - snížení energetické náročnosti technologických zařízení v kuchyni ZŠ Nádražní HS
Objekt:
SO 01 - Stavební úpravy kuchyně s jídelnou
Soupis:
SO 01.2 - Stavební část 1.NP
Místo: |  |  | Horní Slavkov, Nádražní 683 |  |  | Datum: | 15. 7. 2024
Zadavatel: |  |  | Město Horní Slavkov |  |  | Projektant: | CENTRA STAV s.r.o.
Účastník: |  |  | Vyplň údaj |  |  | Zpracovatel: | Michal Kubelka
Kód dílu - Popis | [6 empty] | Cena celkem [CZK]
Náklady stavby celkem | [6 empty] | 0 | [11 empty] | -1
| HSV - Práce a dodávky HSV | [5 empty] | 0
| 3 - Svislé a kompletní konstrukce | [5 empty] | 0
| 6 - Úpravy povrchů, podlahy a osazování výplní | [5 empty] | 0
| 9 - Ostatní konstrukce a práce, bourání | [5 empty] | 0
| 997 - Přesun sutě | [5 empty] | 0
| 998 - Přesun hmot | [5 empty] | 0
| PSV - Práce a dodávky PSV | [5 empty] | 0
| 766 - Konstrukce truhlářské | [5 empty] | 0
| 767 - Konstrukce zámečnické | [5 empty] | 0
| 771 - Podlahy z dlaždic | [5 empty] | 0
| 781 - Dokončovací práce - obklady | [5 empty] | 0
| 783 - Dokončovací práce - nátěry | [5 empty] | 0
| 784 - Dokončovací práce - malby a tapety | [5 empty] | 0
| 786 - Dokončovací práce - čalounické úpravy | [5 empty] | 0
| OST - Ostatní | [5 empty] | 0
SOUPIS PRACÍ
Stavba:
Změna stavby před dokončením - snížení energetické náročnosti technologických zařízení v kuchyni ZŠ Nádražní HS
Objekt:
SO 01 - Stavební úpravy kuchyně s jídelnou
Soupis:
SO 01.2 - Stavební část 1.NP
Místo: |  |  | Horní Slavkov, Nádražní 683 |  |  | Datum: | 15. 7. 2024
Zadavatel: |  |  | Město Horní Slavkov |  |  | Projektant: | CENTRA STAV s.r.o.
Účastník: |  |  | Vyplň údaj |  |  | Zpracovatel: | Michal Kubelka
PČ | Typ | Kód | Popis | MJ | Množství | J.cena [CZK] | Cena celkem [CZK] | Cenová soustava |  | DPH | J. Nh [h] | Nh celkem [h] | J. hmotnost [t] | Hmotnost celkem [t] | J. suť [t] | Suť Celkem [t]
Náklady soupisu celkem | [6 empty] | 0 |  |  |  |  | 0 |  | 22.1338 |  | 30.6913 |  | D | -1 | [10 empty] | 0
| D | HSV | Práce a dodávky HSV |  |  |  | 0 |  |  |  |  | 0 |  | 15.3346 |  | 29.7376 | 1 | D | 0 |  |  |  | ROZPOCET | [6 empty] | 0
| D | 3 | Svislé a kompletní konstrukce |  |  |  | 0 |  |  |  |  | 0 |  | 2.6412 |  | 0 | 1 | D | 1 |  |  |  | ROZPOCET | [6 empty] | 0
1 | K | 342272225 | Příčky z pórobetonových tvárnic hladkých na tenké maltové lože objemová hmotnost do 500 kg/m3, tloušťka příčky 100 mm | m2 | 7.72 |  | 0 | CS ÚRS 2024 02 |  | základní |  | 0 | 0.06172 | 0.47648 | 0 | 0 | 4 | K | 2 |  |  |  | ROZPOCET | 0 | 0 | 0 | 0 | 0 | 1 | 0 | 4 | -298968277
| Online PSC |  | https://podminky.urs.cz/item/CS_URS_2024_02/342272225 | [14 empty] | Online PSC | 2
| VV |  | 4,35*2,67 |  | 11.615 | [12 empty] | VV | 2 | 2 | True | 0 | ROZPOCET
| VV |  | -1,9*2,05 |  | -3.895 | [12 empty] | VV | 2 | 2 | True | 0 | ROZPOCET
| VV |  | Součet |  | 7.72 | [12 empty] | VV | 2 | 4 | True | 1 | ROZPOCET
2 | K | 342272245 | Příčky z pórobetonových tvárnic hladkých na tenké maltové lože objemová hmotnost do 500 kg/m3, tloušťka příčky 150 mm | m2 | 20.558 |  | 0 | CS ÚRS 2024 02 |  | základní |  | 0 | 0.07921 | 1.6284 | 0 | 0 | 4 | K | 2 |  |  |  | ROZPOCET | 0 | 0 | 0 | 0 | 0 | 1 | 0 | 4 | -995626366
| Online PSC |  | https://podminky.urs.cz/item/CS_URS_2024_02/342272245 | [14 empty] | Online PSC | 2
| VV |  | (2,325+0,15+4,92)*2,78 |  | 20.558 | [12 empty] | VV | 2 | 2 | True | 1 | ROZPOCET
3 | K | 340271041 | Zazdívka otvorů v příčkách nebo stěnách pórobetonovými tvárnicemi plochy přes 0,025 m2 do 1 m2, objemová hmotnost 500 kg/m3, tloušťka příčky 150 mm | m2 | 0.634 |  | 0 | CS ÚRS 2024 02 |  | základní |  | 0 | 0.08061 | 0.051107 | 0 | 0 | 4 | K | 2 |  |  |  | ROZPOCET | 0 | 0 | 0 | 0 | 0 | 1 | 0 | 4 | -1232390609
| Online PSC |  | https://podminky.urs.cz/item/CS_URS_2024_02/340271041 | [14 empty] | Online PSC | 2
| VV |  | 0,582*1,09 |  | 0.634 | [12 empty] | VV | 2 | 2 | True | 1 | ROZPOCET
4 | K | 342291121 | Ukotvení příček plochými kotvami, do konstrukce cihelné | m | 11.99 |  | 0 | CS ÚRS 2024 02 |  | základní |  | 0 | 0.00013 | 0.0015587 | 0 | 0 | 4 | K | 2 |  |  |  | ROZPOCET | 0 | 0 | 0 | 0 | 0 | 1 | 0 | 4 | 1459280680
| Online PSC |  | https://podminky.urs.cz/item/CS_URS_2024_02/342291121 | [14 empty] | Online PSC | 2
| VV |  | 1,09+2,67+2,67+2,78+2,78 |  | 11.99 | [12 empty] | VV | 2 | 2 | True | 1 | ROZPOCET
5 | K | 317142428 | Překlady nenosné z pórobetonu osazené do tenkého maltového lože, výšky do 250 mm, šířky překladu 100 mm, délky překladu přes 2000 do 2500 mm | kus | 1 |  | 0 | CS ÚRS 2024 02 |  | základní |  | 0 | 0.05528 | 0.05528 | 0 | 0 | 4 | K | 2 |  |  |  | ROZPOCET | 0 | 0 | 0 | 0 | 0 | 1 | 0 | 4 | -193582495
| Online PSC |  | https://podminky.urs.cz/item/CS_URS_2024_02/317142428 | [14 empty] | Online PSC | 2
6 | K | 317944321 | Válcované nosníky dodatečně osazované do připravených otvorů bez zazdění hlav do č. 12 | t | 0.102 |  | 0 | CS ÚRS 2024 02 |  | základní |  | 0 | 1.09 | 0.11118 | 0 | 0 | 4 | K | 2 |  |  |  | ROZPOCET | 0 | 0 | 0 | 0 | 0 | 1 | 0 | 4 | -1647096056
| Online PSC |  | https://podminky.urs.cz/item/CS_URS_2024_02/317944321 | [14 empty] | Online PSC | 2
| VV |  | IPN 120 | [14 empty] | VV | 2 | 1 | True | 0 | ROZPOCET
| VV |  | ((3+3+1,6+1,6)*11,1)/1000 |  | 0.102 | [12 empty] | VV | 2 | 2 | True | 1 | ROZPOCET
7 | K | 317234410 | Vyzdívka mezi nosníky cihlami pálenými na maltu cementovou | m3 | 0.062 |  | 0 | CS ÚRS 2024 02 |  | základní |  | 0 | 1.943 | 0.12047 | 0 | 0 | 4 | K | 2 |  |  |  | ROZPOCET | 0 | 0 | 0 | 0 | 0 | 1 | 0 | 4 | -1962404718
| Online PSC |  | https://podminky.urs.cz/item/CS_URS_2024_02/317234410 | [14 empty] | Online PSC | 2
| VV |  | (3+1,6)*(0,12*0,112) |  | 0.062 | [12 empty] | VV | 2 | 2 | True | 1 | ROZPOCET
8 | K | 346244381 | Plentování ocelových válcovaných nosníků jednostranné cihlami na maltu, výška stojiny do 200 mm | m2 | 1.104 |  | 0 | CS ÚRS 2024 02 |  | základní |  | 0 | 0.17818 | 0.19671 | 0 | 0 | 4 | K | 2 |  |  |  | ROZPOCET | 0 | 0 | 0 | 0 | 0 | 1 | 0 | 4 | -1619577948
| Online PSC |  | https://podminky.urs.cz/item/CS_URS_2024_02/346244381 | [14 empty] | Online PSC | 2
| VV |  | (3+3+1,6+1,6)*0,12 |  | 1.104 | [12 empty] | VV | 2 | 2 | True | 1 | ROZPOCET
| D | 6 | Úpravy povrchů, podlahy a osazování výplní |  |  |  | 0 |  |  |  |  | 0 |  | 12.6607 |  | 0.0043578 | 1 | D | 1 |  |  |  | ROZPOCET | [6 empty] | 0
9 | K | 619991001 | Zakrytí vnitřních ploch před znečištěním fólií včetně pozdějšího odkrytí podlah | m2 | 72.63 |  | 0 | CS ÚRS 2024 02 |  | základní |  | 0 | 0.00099 | 0.071904 | 6e-05 | 0.0043578 | 4 | K | 2 |  |  |  | ROZPOCET | 0 | 0 | 0 | 0 | 0 | 1 | 0 | 4 | 610288276
| Online PSC |  | https://podminky.urs.cz/item/CS_URS_2024_02/619991001 | [14 empty] | Online PSC | 2
| VV |  | m.č. 107 | [14 empty] | VV | 2 | 1 | True | 0 | ROZPOCET
| VV |  | 72,63 |  | 72.63 | [12 empty] | VV | 2 | 2 | True | 1 | ROZPOCET
10 | K | 611131121 | Podkladní a spojovací vrstva vnitřních omítaných ploch penetrace disperzní nanášená ručně stropů | m2 | 364.84 |  | 0 | CS ÚRS 2024 02 |  | základní |  | 0 | 0.00026 | 0.094858 | 0 | 0 | 4 | K | 2 |  |  |  | ROZPOCET | 0 | 0 | 0 | 0 | 0 | 1 | 0 | 4 | -127495878
| Online PSC |  | https://podminky.urs.cz/item/CS_URS_2024_02/611131121 | [14 empty] | Online PSC | 2
| VV |  | Pod perlinku s lepidlem | [14 empty] | VV | 2 | 1 | True | 0 | ROZPOCET
| VV |  | 67,62+71,34+10,84+32,62 |  | 182.42 | [12 empty] | VV | 2 | 2 | True | 0 | ROZPOCET
| VV |  | Pod štuk | [14 empty] | VV | 2 | 1 | True | 0 | ROZPOCET
| VV |  | 182,42 |  | 182.42 | [12 empty] | VV | 2 | 2 | True | 0 | ROZPOCET
| VV |  | Součet |  | 364.84 | [12 empty] | VV | 2 | 4 | True | 1 | ROZPOCET
11 | K | 611142001 | Potažení vnitřních ploch pletivem v ploše nebo pruzích, na plném podkladu sklovláknitým vtlačením do tmelu stropů | m2 | 182.42 |  | 0 | CS ÚRS 2024 02 |  | základní |  | 0 | 0.00438 | 0.799 | 0 | 0 | 4 | K | 2 |  |  |  | ROZPOCET | 0 | 0 | 0 | 0 | 0 | 1 | 0 | 4 | -1623853509
| Online PSC |  | https://podminky.urs.cz/item/CS_URS_2024_02/611142001 | [14 empty] | Online PSC | 2
12 | K | 611321131 | Potažení vnitřních ploch vápenocementovým štukem tloušťky do 3 mm vodorovných konstrukcí stropů rovných | m2 | 182.42 |  | 0 | CS ÚRS 2024 02 |  | základní |  | 0 | 0.003 | 0.54726 | 0 | 0 | 4 | K | 2 |  |  |  | ROZPOCET | 0 | 0 | 0 | 0 | 0 | 1 | 0 | 4 | -1006130447
| Online PSC |  | https://podminky.urs.cz/item/CS_URS_2024_02/611321131 | [14 empty] | Online PSC | 2
13 | K | 612131101 | Podkladní a spojovací vrstva vnitřních omítaných ploch cementový postřik nanášený ručně celoplošně stěn | m2 | 82.234 |  | 0 | CS ÚRS 2024 02 |  | základní |  | 0 | 0.00735 | 0.60442 | 0 | 0 | 4 | K | 2 |  |  |  | ROZPOCET | 0 | 0 | 0 | 0 | 0 | 1 | 0 | 4 | 1861187071
| Online PSC |  | https://podminky.urs.cz/item/CS_URS_2024_02/612131101 | [14 empty] | Online PSC | 2
| VV |  | Po otlučení obkladů | [14 empty] | VV | 2 | 1 | True | 0 | ROZPOCET
| VV |  | (2,919+2,93+0,26+0,261+0,175+0,18+1,033+1,296+2,608+0,889+0,64+0,909+5,351+6,439+5,343+0,899+0,64+0,428+0,666+0,641+0,12+0,831+0,305)*1,6 |  | 57.221 | [12 empty] | VV | 2 | 2 | True | 0 | ROZPOCET
| VV |  | (1,063+0,991+0,276+0,259+1,934)*1,6 |  | 7.237 | [12 empty] | VV | 2 | 2 | True | 0 | ROZPOCET
| VV |  | (2,856+3,191+3,191+1,297+0,422)*2 |  | 21.914 | [12 empty] | VV | 2 | 2 | True | 0 | ROZPOCET
| VV |  | -1,58*1,15 |  | -1.817 | [12 empty] | VV | 2 | 2 | True | 0 | ROZPOCET
| VV |  | -1,61*0,77 |  | -1.24 | [12 empty] | VV | 2 | 2 | True | 0 | ROZPOCET
| VV |  | -1,623*0,75 |  | -1.217 | [12 empty] | VV | 2 | 2 | True | 0 | ROZPOCET
| VV |  | -1,623*0,75 |  | -1.217 | [12 empty] | VV | 2 | 2 | True | 0 | ROZPOCET
| VV |  | -0,94*0,64 |  | -0.602 | [12 empty] | VV | 2 | 2 | True | 0 | ROZPOCET
| VV |  | -1*0,585 |  | -0.585 | [12 empty] | VV | 2 | 2 | True | 0 | ROZPOCET
| VV |  | Mezisoučet |  | 79.694 | [12 empty] | VV | 2 | 3 | True | 0 | ROZPOCET
| VV |  | Zazdívka a začištění bouraného otvoru | [14 empty] | VV | 2 | 1 | True | 0 | ROZPOCET
| VV |  | (0,582*1,09)*2 |  | 1.269 | [12 empty] | VV | 2 | 2 | True | 0 | ROZPOCET
| VV |  | (1,68+1+1+1,2+1,09+1,09)*0,18 |  | 1.271 | [12 empty] | VV | 2 | 2 | True | 0 | ROZPOCET
| VV |  | Mezisoučet |  | 2.54 | [12 empty] | VV | 2 | 3 | True | 0 | ROZPOCET
| VV |  | Součet |  | 82.234 | [12 empty] | VV | 2 | 4 | True | 1 | ROZPOCET
14 | K | 612321121 | Omítka vápenocementová vnitřních ploch nanášená ručně jednovrstvá, tloušťky do 10 mm hladká svislých konstrukcí stěn | m2 | 82.234 |  | 0 | CS ÚRS 2024 02 |  | základní |  | 0 | 0.0154 | 1.2664 | 0 | 0 | 4 | K | 2 |  |  |  | ROZPOCET | 0 | 0 | 0 | 0 | 0 | 1 | 0 | 4 | 499605579
| Online PSC |  | https://podminky.urs.cz/item/CS_URS_2024_02/612321121 | [14 empty] | Online PSC | 2
15 | K | 612321191 | Omítka vápenocementová vnitřních ploch nanášená ručně Příplatek k cenám za každých dalších i započatých 5 mm tloušťky omítky přes 10 mm stěn | m2 | 82.234 |  | 0 | CS ÚRS 2024 02 |  | základní |  | 0 | 0.0079 | 0.64965 | 0 | 0 | 4 | K | 2 |  |  |  | ROZPOCET | 0 | 0 | 0 | 0 | 0 | 1 | 0 | 4 | 347302839
| Online PSC |  | https://podminky.urs.cz/item/CS_URS_2024_02/612321191 | [14 empty] | Online PSC | 2
16 | K | 612135001 | Vyrovnání nerovností podkladu vnitřních omítaných ploch maltou, tloušťky do 10 mm vápenocementovou stěn | m2 | 91.027 |  | 0 | CS ÚRS 2024 02 |  | základní |  | 0 | 0.02048 | 1.8642 | 0 | 0 | 4 | K | 2 |  |  |  | ROZPOCET | 0 | 0 | 0 | 0 | 0 | 1 | 0 | 4 | 607865006
| Online PSC |  | https://podminky.urs.cz/item/CS_URS_2024_02/612135001 | [14 empty] | Online PSC | 2
| VV |  | Pod nové obklady | [14 empty] | VV | 2 | 1 | True | 0 | ROZPOCET
| VV |  | (1,978+1,2+1,297+0,18+1,296+2,608+0,889+0,64+0,909+5,351+6,439+5,343+0,899+0,64+0,428+2,702+0,12+0,831+0,305+1,063+0,991+0,276)*2 |  | 72.77 | [12 empty] | VV | 2 | 2 | True | 0 | ROZPOCET
| VV |  | (0,259+1,934+2,919+2,93+0,26+0,261+0,175+0,18+1,033+0,18+0,422+3,1391+2,856)*2 |  | 33.096 | [12 empty] | VV | 2 | 2 | True | 0 | ROZPOCET
| VV |  | -(1,623*1,15)*2 |  | -3.733 | [12 empty] | VV | 2 | 2 | True | 0 | ROZPOCET
| VV |  | -1,58*1,15 |  | -1.817 | [12 empty] | VV | 2 | 2 | True | 0 | ROZPOCET
| VV |  | -1,61*1,17 |  | -1.884 | [12 empty] | VV | 2 | 2 | True | 0 | ROZPOCET
| VV |  | -1,5*1,95 |  | -2.925 | [12 empty] | VV | 2 | 2 | True | 0 | ROZPOCET
| VV |  | -0,8*2 |  | -1.6 | [12 empty] | VV | 2 | 2 | True | 0 | ROZPOCET
| VV |  | -1,68*1 |  | -1.68 | [12 empty] | VV | 2 | 2 | True | 0 | ROZPOCET
| VV |  | -1,2*1 |  | -1.2 | [12 empty] | VV | 2 | 2 | True | 0 | ROZPOCET
| VV |  | Součet |  | 91.027 | [12 empty] | VV | 2 | 4 | True | 1 | ROZPOCET
17 | K | 612135091 | Vyrovnání nerovností podkladu vnitřních omítaných ploch Příplatek k ceně za každých dalších 5 mm tloušťky podkladní vrstvy přes 10 mm maltou vápenocementovou stěn | m2 | 91.027 |  | 0 | CS ÚRS 2024 02 |  | základní |  | 0 | 0.0079 | 0.71911 | 0 | 0 | 4 | K | 2 |  |  |  | ROZPOCET | 0 | 0 | 0 | 0 | 0 | 1 | 0 | 4 | -843126049
| Online PSC |  | https://podminky.urs.cz/item/CS_URS_2024_02/612135091 | [14 empty] | Online PSC | 2
18 | K | 612325111 | Vápenocementová omítka rýh hladká, ve stěnách, šířky rýhy do 150 mm | m2 | 2.725 |  | 0 | CS ÚRS 2024 02 |  | základní |  | 0 | 0.0412 | 0.11227 | 0 | 0 | 4 | K | 2 |  |  |  | ROZPOCET | 0 | 0 | 0 | 0 | 0 | 1 | 0 | 4 | -1982988504
| Online PSC |  | https://podminky.urs.cz/item/CS_URS_2024_02/612325111 | [14 empty] | Online PSC | 2
| VV |  | Po vybourání příček | [14 empty] | VV | 2 | 1 | True | 0 | ROZPOCET
| VV |  | (2,67+2,67+2,78+2,78)*0,1 |  | 1.09 | [12 empty] | VV | 2 | 2 | True | 0 | ROZPOCET
| VV |  | (2,67+2,67+2,78+2,78)*0,15 |  | 1.635 | [12 empty] | VV | 2 | 2 | True | 0 | ROZPOCET
| VV |  | Součet |  | 2.725 | [12 empty] | VV | 2 | 4 | True | 1 | ROZPOCET
19 | K | 612131121 | Podkladní a spojovací vrstva vnitřních omítaných ploch penetrace disperzní nanášená ručně stěn | m2 | 556.64 |  | 0 | CS ÚRS 2024 02 |  | základní |  | 0 | 0.00026 | 0.14473 | 0 | 0 | 4 | K | 2 |  |  |  | ROZPOCET | 0 | 0 | 0 | 0 | 0 | 1 | 0 | 4 | -53624487
| Online PSC |  | https://podminky.urs.cz/item/CS_URS_2024_02/612131121 | [14 empty] | Online PSC | 2
| VV |  | Pod perlinku s lepidlem - všechny stěny krom míst pod keramickými obklady v m.č. 1.04, 1.05 a 1.06 | [14 empty] | VV | 2 | 1 | True | 0 | ROZPOCET
| VV |  | (3,191+1,297+0,18+1,296+2,608+0,889+0,909+5,351+6,439+5,343+0,899+0,428+2,702+0,12+0,831+0,305+1,063+0,991+0,276+0,259+1,934+2,919)*1,76 |  | 70.805 | [12 empty] | VV | 2 | 2 | True | 0 | ROZPOCET
| VV |  | (2,93+0,26+0,261+0,175+0,18+1,033+0,18+0,422+3,191+2,856)*1,76 |  | 20.219 | [12 empty] | VV | 2 | 2 | True | 0 | ROZPOCET
| VV |  | (4,645+0,64+0,64)*0,64 |  | 3.792 | [12 empty] | VV | 2 | 2 | True | 0 | ROZPOCET
| VV |  | -1,58*0,72 |  | -1.138 | [12 empty] | VV | 2 | 2 | True | 0 | ROZPOCET
| VV |  | -1,62*0,705 |  | -1.142 | [12 empty] | VV | 2 | 2 | True | 0 | ROZPOCET
| VV |  | (1,58+1,87+1,87+1,61+1,875+1,875)*0,22 |  | 2.35 | [12 empty] | VV | 2 | 2 | True | 0 | ROZPOCET
| VV |  | (0,85+0,85+0,83+0,83)*0,17 |  | 0.571 | [12 empty] | VV | 2 | 2 | True | 0 | ROZPOCET
| VV |  | -(1,623*0,715)*2 |  | -2.321 | [12 empty] | VV | 2 | 2 | True | 0 | ROZPOCET
| VV |  | (1,623+1,865+1,865+1,623+1,865+1,865)*0,25 |  | 2.677 | [12 empty] | VV | 2 | 2 | True | 0 | ROZPOCET
| VV |  | (0,85+0,85)*0,16 |  | 0.272 | [12 empty] | VV | 2 | 2 | True | 0 | ROZPOCET
| VV |  | (1,68+1+1+1,2+1,09+1,09)*0,05 |  | 0.353 | [12 empty] | VV | 2 | 2 | True | 0 | ROZPOCET
| VV |  | (11,97+5,95+11,98+5,97)*2,76 |  | 99.001 | [12 empty] | VV | 2 | 2 | True | 0 | ROZPOCET
| VV |  | -(1,6*1,86)*4 |  | -11.904 | [12 empty] | VV | 2 | 2 | True | 0 | ROZPOCET
| VV |  | ((1,64+1,86+1,86)*0,05)*4 |  | 1.072 | [12 empty] | VV | 2 | 2 | True | 0 | ROZPOCET
| VV |  | ((1,64+2,71+2,71)*0,17)*4 |  | 4.801 | [12 empty] | VV | 2 | 2 | True | 0 | ROZPOCET
| VV |  | -1,2*1,09 |  | -1.308 | [12 empty] | VV | 2 | 2 | True | 0 | ROZPOCET
| VV |  | -0,8*2 |  | -1.6 | [12 empty] | VV | 2 | 2 | True | 0 | ROZPOCET
| VV |  | -1,68*1 |  | -1.68 | [12 empty] | VV | 2 | 2 | True | 0 | ROZPOCET
| VV |  | -0,8*2 |  | -1.6 | [12 empty] | VV | 2 | 2 | True | 0 | ROZPOCET
| VV |  | -4,132*2,67 |  | -11.032 | [12 empty] | VV | 2 | 2 | True | 0 | ROZPOCET
| VV |  | -1,9*2,05 |  | -3.895 | [12 empty] | VV | 2 | 2 | True | 0 | ROZPOCET
| VV |  | (4,913+4,92+2,23+2,33)*2,795 |  | 40.228 | [12 empty] | VV | 2 | 2 | True | 0 | ROZPOCET
| VV |  | -4,132*2,67 |  | -11.032 | [12 empty] | VV | 2 | 2 | True | 0 | ROZPOCET
| VV |  | (4,132+2,67+2,67)*0,64 |  | 6.062 | [12 empty] | VV | 2 | 2 | True | 0 | ROZPOCET
| VV |  | (7,25+4,73+2,93+4,84+1,52+3,07+1,82)*2,78 |  | 72.725 | [12 empty] | VV | 2 | 2 | True | 0 | ROZPOCET
| VV |  | -0,9*2 |  | -1.8 | [12 empty] | VV | 2 | 2 | True | 0 | ROZPOCET
| VV |  | (1,04+2,2+2,2)*0,39 |  | 2.122 | [12 empty] | VV | 2 | 2 | True | 0 | ROZPOCET
| VV |  | -1,62*1,875 |  | -3.038 | [12 empty] | VV | 2 | 2 | True | 0 | ROZPOCET
| VV |  | (1,62+1,875+1,87)*0,07 |  | 0.376 | [12 empty] | VV | 2 | 2 | True | 0 | ROZPOCET
| VV |  | (1,62+2,71+2,71)*0,15 |  | 1.056 | [12 empty] | VV | 2 | 2 | True | 0 | ROZPOCET
| VV |  | -1,9*2,05 |  | -3.895 | [12 empty] | VV | 2 | 2 | True | 0 | ROZPOCET
| VV |  | -1,602*1,875 |  | -3.004 | [12 empty] | VV | 2 | 2 | True | 0 | ROZPOCET
| VV |  | (1,602+1,875+1,875)*0,23 |  | 1.231 | [12 empty] | VV | 2 | 2 | True | 0 | ROZPOCET
| VV |  | (4,265+2,67+2,67)*0,54 |  | 5.187 | [12 empty] | VV | 2 | 2 | True | 0 | ROZPOCET
| VV |  | (4,274+2,67+2,67)*0,64 |  | 6.153 | [12 empty] | VV | 2 | 2 | True | 0 | ROZPOCET
| VV |  | Mezisoučet |  | 280.664 | [12 empty] | VV | 2 | 3 | True | 0 | ROZPOCET
| VV |  | Pod štuk | [14 empty] | VV | 2 | 1 | True | 0 | ROZPOCET
| VV |  | 280,664 |  | 280.664 | [12 empty] | VV | 2 | 2 | True | 0 | ROZPOCET
| VV |  | "Odpočet obkladů v m.č. 109"-2,93*1,6 |  | -4.688 | [12 empty] | VV | 2 | 2 | True | 0 | ROZPOCET
| VV |  | Mezisoučet |  | 275.976 | [12 empty] | VV | 2 | 3 | True | 0 | ROZPOCET
| VV |  | Součet |  | 556.64 | [12 empty] | VV | 2 | 4 | True | 1 | ROZPOCET
20 | K | 612142001 | Potažení vnitřních ploch pletivem v ploše nebo pruzích, na plném podkladu sklovláknitým vtlačením do tmelu stěn | m2 | 280.664 |  | 0 | CS ÚRS 2024 02 |  | základní |  | 0 | 0.00438 | 1.2293 | 0 | 0 | 4 | K | 2 |  |  |  | ROZPOCET | 0 | 0 | 0 | 0 | 0 | 1 | 0 | 4 | -1833682996
| Online PSC |  | https://podminky.urs.cz/item/CS_URS_2024_02/612142001 | [14 empty] | Online PSC | 2
21 | K | 622143003 | Montáž omítkových profilů plastových, pozinkovaných nebo dřevěných upevněných vtlačením do podkladní vrstvy nebo přibitím rohových s tkaninou | m | 128.459 |  | 0 | CS ÚRS 2024 02 |  | základní |  | 0 | 0 | 0 | 0 | 0 | 4 | K | 2 |  |  |  | ROZPOCET | 0 | 0 | 0 | 0 | 0 | 1 | 0 | 4 | -731477272
| Online PSC |  | https://podminky.urs.cz/item/CS_URS_2024_02/622143003 | [14 empty] | Online PSC | 2
| VV |  | 4,645+4,645+0,64*4+0,77*10+1,58+1,87+1,87+1,61+1,875+1,875+1,623+1,865+1,865+1,623+1,865+1,865+4,274+4,132+2,67*4+4,265+2,67+2,78*3+1,04+2,2+2,2+1,602 |  | 82.339 | [12 empty] | VV | 2 | 2 | True | 0 | ROZPOCET
| VV |  | 1,875+1,875+1,62+1,875+1,875+0,85+0,85+1,64*4+2,71*8+1,68+1+1+1,2+1,09+1,09 |  | 46.12 | [12 empty] | VV | 2 | 2 | True | 0 | ROZPOCET
| VV |  | Součet |  | 128.459 | [12 empty] | VV | 2 | 4 | True | 1 | ROZPOCET
22 | M | 63127416 | profil rohový PVC s výztužnou tkaninou š 100/100mm | m | 147.728 |  | 0 | CS ÚRS 2024 02 |  | základní |  | 0 | 0.00012 | 0.017727 | 0 | 0 | 8 | M | 2 |  |  |  | ROZPOCET | 0 | 0 | 0 | 0 | 0 | 1 | 0 | 4 | 1683365083
| VV |  | 128,459*1,15 'Přepočtené koeficientem množství |  | 147.728 | [12 empty] | VV | 2 | 2 | False | 1 | ROZPOCET
23 | K | 612321131 | Potažení vnitřních ploch vápenocementovým štukem tloušťky do 3 mm svislých konstrukcí stěn | m2 | 275.976 |  | 0 | CS ÚRS 2024 02 |  | základní |  | 0 | 0.003 | 0.82793 | 0 | 0 | 4 | K | 2 |  |  |  | ROZPOCET | 0 | 0 | 0 | 0 | 0 | 1 | 0 | 4 | 696114391
| Online PSC |  | https://podminky.urs.cz/item/CS_URS_2024_02/612321131 | [14 empty] | Online PSC | 2
25 | K | 632451105/R | Potěr cementový samonivelační ze suchých směsí tloušťky přes 10 do 15 mm vč. podkladní penetrace | m2 | 120.15 |  | 0 |  |  | základní |  | 0 | 0.0306 | 3.6766 | 0 | 0 | 4 | K | 2 |  |  |  | ROZPOCET | 0 | 0 | 0 | 0 | 0 | 1 | 0 | 4 | -1150913977
| VV |  | 71,77+13,59+34,79 |  | 120.15 | [12 empty] | VV | 2 | 2 | True | 1 | ROZPOCET
26 | K | 642942111 | Osazování zárubní nebo rámů kovových dveřních lisovaných nebo z úhelníků bez dveřních křídel na cementovou maltu, plochy otvoru do 2,5 m2 | kus | 1 |  | 0 | CS ÚRS 2024 02 |  | základní |  | 0 | 0.01777 | 0.01777 | 0 | 0 | 16 | K | 2 |  |  |  | ROZPOCET | 0 | 0 | 0 | 0 | 0 | 1 | 0 | 16 | -795318305
| Online PSC |  | https://podminky.urs.cz/item/CS_URS_2024_02/642942111 | [14 empty] | Online PSC | 2
27 | M | 55331491 | zárubeň jednokřídlá ocelová pro zdění tl stěny 160-200mm rozměru 700/1970, 2100mm | kus | 1 |  | 0 | CS ÚRS 2024 02 |  | základní |  | 0 | 0.01753 | 0.01753 | 0 | 0 | 32 | M | 2 |  |  |  | ROZPOCET | 0 | 0 | 0 | 0 | 0 | 1 | 0 | 16 | -2011008766
| D | 9 | Ostatní konstrukce a práce, bourání |  |  |  | 0 |  |  |  |  | 0 |  | 0.032773 |  | 29.7332 | 1 | D | 1 |  |  |  | ROZPOCET | [6 empty] | 0
28 | K | 009-x1 | Demontáž VZT vč. likvidace odpadu | soubor | 1 |  | 0 |  |  | základní |  | 0 | 0 | 0 | 0 | 0 | 4 | K | 2 |  |  |  | ROZPOCET | 0 | 0 | 0 | 0 | 0 | 1 | 0 | 4 | -910876661
29 | K | 965045113 | Bourání potěrů tl. do 50 mm cementových nebo pískocementových, plochy přes 4 m2 | m2 | 119.84 |  | 0 | CS ÚRS 2024 02 |  | základní |  | 0 | 0 | 0 | 0.09 | 10.7856 | 4 | K | 2 |  |  |  | ROZPOCET | 0 | 0 | 0 | 0 | 0 | 1 | 0 | 4 | -672577562
| Online PSC |  | https://podminky.urs.cz/item/CS_URS_2024_02/965045113 | [14 empty] | Online PSC | 2
30 | K | 965081213 | Bourání podlah z dlaždic bez podkladního lože nebo mazaniny, s jakoukoliv výplní spár keramických nebo xylolitových tl. do 10 mm, plochy přes 1 m2 | m2 | 119.84 |  | 0 | CS ÚRS 2024 02 |  | základní |  | 0 | 0 | 0 | 0.035 | 4.1944 | 4 | K | 2 |  |  |  | ROZPOCET | 0 | 0 | 0 | 0 | 0 | 1 | 0 | 4 | -255419237
| Online PSC |  | https://podminky.urs.cz/item/CS_URS_2024_02/965081213 | [14 empty] | Online PSC | 2
| VV |  | 71,74+48,1 |  | 119.84 | [12 empty] | VV | 2 | 2 | True | 1 | ROZPOCET
31 | K | 965081611 | Odsekání soklíků včetně otlučení podkladní omítky až na zdivo rovných | m | 39.14 |  | 0 | CS ÚRS 2024 02 |  | základní |  | 0 | 0 | 0 | 0.009 | 0.35226 | 4 | K | 2 |  |  |  | ROZPOCET | 0 | 0 | 0 | 0 | 0 | 1 | 0 | 4 | 1706788591
| Online PSC |  | https://podminky.urs.cz/item/CS_URS_2024_02/965081611 | [14 empty] | Online PSC | 2
| VV |  | 1,61+1,58+0,13+0,14+7,84-1,65-1,65+0,54+0,54+0,47+0,13+0,14+2,65+4,81+0,13+0,04+1,33+2,55+1,71-0,8+0,5+5,59-0,9+0,39+0,15+0,15 |  | 28.12 | [12 empty] | VV | 2 | 2 | True | 0 | ROZPOCET
| VV |  | 2,97+1,35+1,38+2,93-0,8+1,61+1,58 |  | 11.02 | [12 empty] | VV | 2 | 2 | True | 0 | ROZPOCET
| VV |  | Součet |  | 39.14 | [12 empty] | VV | 2 | 4 | True | 1 | ROZPOCET
32 | K | 968062244 | Vybourání dřevěných rámů oken s křídly, dveřních zárubní, vrat, stěn, ostění nebo obkladů rámů oken s křídly jednoduchých, plochy do 1 m2 | m2 | 0.94 |  | 0 | CS ÚRS 2024 02 |  | základní |  | 0 | 0 | 0 | 0.041 | 0.03854 | 4 | K | 2 |  |  |  | ROZPOCET | 0 | 0 | 0 | 0 | 0 | 1 | 0 | 4 | 1898287673
| Online PSC |  | https://podminky.urs.cz/item/CS_URS_2024_02/968062244 | [14 empty] | Online PSC | 2
| VV |  | Výdejní okno | [14 empty] | VV | 2 | 1 | True | 0 | ROZPOCET
| VV |  | 0,94*1 |  | 0.94 | [12 empty] | VV | 2 | 2 | True | 1 | ROZPOCET
33 | K | 968062245 | Vybourání dřevěných rámů oken s křídly, dveřních zárubní, vrat, stěn, ostění nebo obkladů rámů oken s křídly jednoduchých, plochy do 2 m2 | m2 | 1.089 |  | 0 | CS ÚRS 2024 02 |  | základní |  | 0 | 0 | 0 | 0.031 | 0.033759 | 4 | K | 2 |  |  |  | ROZPOCET | 0 | 0 | 0 | 0 | 0 | 1 | 0 | 4 | 1677224733
| Online PSC |  | https://podminky.urs.cz/item/CS_URS_2024_02/968062245 | [14 empty] | Online PSC | 2
| VV |  | Výdejní okno | [14 empty] | VV | 2 | 1 | True | 0 | ROZPOCET
| VV |  | 0,999*1,09 |  | 1.089 | [12 empty] | VV | 2 | 2 | True | 1 | ROZPOCET
34 | K | 968062456 | Vybourání dřevěných rámů oken s křídly, dveřních zárubní, vrat, stěn, ostění nebo obkladů dveřních zárubní, plochy přes 2 m2 | m2 | 2.797 |  | 0 | CS ÚRS 2024 02 |  | základní |  | 0 | 0 | 0 | 0.067 | 0.1874 | 4 | K | 2 |  |  |  | ROZPOCET | 0 | 0 | 0 | 0 | 0 | 1 | 0 | 4 | -835043102
| Online PSC |  | https://podminky.urs.cz/item/CS_URS_2024_02/968062456 | [14 empty] | Online PSC | 2
| VV |  | 1,42*1,97 |  | 2.797 | [12 empty] | VV | 2 | 2 | True | 1 | ROZPOCET
35 | K | 968072455 | Vybourání kovových rámů oken s křídly, dveřních zárubní, vrat, stěn, ostění nebo obkladů dveřních zárubní, plochy do 2 m2 | m2 | 1.268 |  | 0 | CS ÚRS 2024 02 |  | základní |  | 0 | 0 | 0 | 0.076 | 0.096368 | 4 | K | 2 |  |  |  | ROZPOCET | 0 | 0 | 0 | 0 | 0 | 1 | 0 | 4 | -267852674
| Online PSC |  | https://podminky.urs.cz/item/CS_URS_2024_02/968072455 | [14 empty] | Online PSC | 2
| VV |  | 0,65*1,95 |  | 1.268 | [12 empty] | VV | 2 | 2 | True | 1 | ROZPOCET
36 | K | 968072456 | Vybourání kovových rámů oken s křídly, dveřních zárubní, vrat, stěn, ostění nebo obkladů dveřních zárubní, plochy přes 2 m2 | m2 | 6.107 |  | 0 | CS ÚRS 2024 02 |  | základní |  | 0 | 0 | 0 | 0.063 | 0.38474 | 4 | K | 2 |  |  |  | ROZPOCET | 0 | 0 | 0 | 0 | 0 | 1 | 0 | 4 | -905139662
| Online PSC |  | https://podminky.urs.cz/item/CS_URS_2024_02/968072456 | [14 empty] | Online PSC | 2
| VV |  | (1,55*1,97)*2 |  | 6.107 | [12 empty] | VV | 2 | 2 | True | 1 | ROZPOCET
37 | K | 962031132 | Bourání příček nebo přizdívek z cihel pálených plných nebo dutých, tl. do 100 mm | m2 | 5.497 |  | 0 | CS ÚRS 2024 02 |  | základní |  | 0 | 0 | 0 | 0.181 | 0.99496 | 4 | K | 2 |  |  |  | ROZPOCET | 0 | 0 | 0 | 0 | 0 | 1 | 0 | 4 | -431237630
| Online PSC |  | https://podminky.urs.cz/item/CS_URS_2024_02/962031132 | [14 empty] | Online PSC | 2
| VV |  | 4,35*2,67 |  | 11.615 | [12 empty] | VV | 2 | 2 | True | 0 | ROZPOCET
| VV |  | -(1,65*2)*2 |  | -6.6 | [12 empty] | VV | 2 | 2 | True | 0 | ROZPOCET
| VV |  | (0,13+0,14)*1,785 |  | 0.482 | [12 empty] | VV | 2 | 2 | True | 0 | ROZPOCET
| VV |  | Součet |  | 5.497 | [12 empty] | VV | 2 | 4 | True | 1 | ROZPOCET
38 | K | 962031133 | Bourání příček nebo přizdívek z cihel pálených plných nebo dutých, tl. přes 100 do 150 mm | m2 | 10.91 |  | 0 | CS ÚRS 2024 02 |  | základní |  | 0 | 0 | 0 | 0.261 | 2.8475 | 4 | K | 2 |  |  |  | ROZPOCET | 0 | 0 | 0 | 0 | 0 | 1 | 0 | 4 | 2040381293
| Online PSC |  | https://podminky.urs.cz/item/CS_URS_2024_02/962031133 | [14 empty] | Online PSC | 2
| VV |  | (3,12+1,53-0,15)*2,78 |  | 12.51 | [12 empty] | VV | 2 | 2 | True | 0 | ROZPOCET
| VV |  | -0,8*2 |  | -1.6 | [12 empty] | VV | 2 | 2 | True | 0 | ROZPOCET
| VV |  | Součet |  | 10.91 | [12 empty] | VV | 2 | 4 | True | 1 | ROZPOCET
39 | K | 962081131 | Bourání příček nebo přizdívek ze skleněných tvárnic, tl. do 100 mm | m2 | 5.465 |  | 0 | CS ÚRS 2024 02 |  | základní |  | 0 | 0 | 0 | 0.1 | 0.5465 | 4 | K | 2 |  |  |  | ROZPOCET | 0 | 0 | 0 | 0 | 0 | 1 | 0 | 4 | 39876383
| Online PSC |  | https://podminky.urs.cz/item/CS_URS_2024_02/962081131 | [14 empty] | Online PSC | 2
| VV |  | (1,822+1,821)*1,5 |  | 5.465 | [12 empty] | VV | 2 | 2 | True | 1 | ROZPOCET
40 | K | 962032231 | Bourání zdiva nadzákladového z cihel pálených plných nebo lícových nebo vápenopískových, na maltu vápennou nebo vápenocementovou, objemu přes 1 m3 | m3 | 1.435 |  | 0 | CS ÚRS 2024 02 |  | základní |  | 0 | 0 | 0 | 1.8 | 2.583 | 4 | K | 2 |  |  |  | ROZPOCET | 0 | 0 | 0 | 0 | 0 | 1 | 0 | 4 | -157669538
| Online PSC |  | https://podminky.urs.cz/item/CS_URS_2024_02/962032231 | [14 empty] | Online PSC | 2
| VV |  | (4,132*2,67)*0,18 |  | 1.986 | [12 empty] | VV | 2 | 2 | True | 0 | ROZPOCET
| VV |  | -(1,822*1,5)*0,18 |  | -0.492 | [12 empty] | VV | 2 | 2 | True | 0 | ROZPOCET
| VV |  | -(1,821*0,18)*0,18 |  | -0.059 | [12 empty] | VV | 2 | 2 | True | 0 | ROZPOCET
| VV |  | Součet |  | 1.435 | [12 empty] | VV | 2 | 4 | True | 1 | ROZPOCET
41 | K | 971033541 | Vybourání otvorů ve zdivu základovém nebo nadzákladovém z cihel, tvárnic, příčkovek z cihel pálených na maltu vápennou nebo vápenocementovou plochy do 1 m2, tl. do 300 mm | m3 | 0.37 |  | 0 | CS ÚRS 2024 02 |  | základní |  | 0 | 0 | 0 | 1.8 | 0.666 | 4 | K | 2 |  |  |  | ROZPOCET | 0 | 0 | 0 | 0 | 0 | 1 | 0 | 4 | -1818993454
| Online PSC |  | https://podminky.urs.cz/item/CS_URS_2024_02/971033541 | [14 empty] | Online PSC | 2
| VV |  | (0,68*1)*0,18 |  | 0.122 | [12 empty] | VV | 2 | 2 | True | 0 | ROZPOCET
| VV |  | (0,78*1,09)*0,18 |  | 0.153 | [12 empty] | VV | 2 | 2 | True | 0 | ROZPOCET
| VV |  | (1,687*0,16)*0,18 |  | 0.049 | [12 empty] | VV | 2 | 2 | True | 0 | ROZPOCET
| VV |  | (1,2*0,215)*0,18 |  | 0.046 | [12 empty] | VV | 2 | 2 | True | 0 | ROZPOCET
| VV |  | Součet |  | 0.37 | [12 empty] | VV | 2 | 4 | True | 1 | ROZPOCET
42 | K | 974031664 | Vysekání rýh ve zdivu cihelném na maltu vápennou nebo vápenocementovou pro vtahování nosníků do zdí, před vybouráním otvoru do hl. 150 mm, při v. nosníku do 150 mm | m | 9.2 |  | 0 | CS ÚRS 2024 02 |  | základní |  | 0 | 0 | 0 | 0.042 | 0.3864 | 4 | K | 2 |  |  |  | ROZPOCET | 0 | 0 | 0 | 0 | 0 | 1 | 0 | 4 | -345596701
| Online PSC |  | https://podminky.urs.cz/item/CS_URS_2024_02/974031664 | [14 empty] | Online PSC | 2
| VV |  | 3+3+1,6+1,6 |  | 9.2 | [12 empty] | VV | 2 | 2 | True | 1 | ROZPOCET
43 | K | 978059541 | Odsekání obkladů stěn včetně otlučení podkladní omítky až na zdivo z obkládaček vnitřních, z jakýchkoliv materiálů, plochy přes 1 m2 | m2 | 82.879 |  | 0 | CS ÚRS 2024 02 |  | základní |  | 0 | 0 | 0 | 0.068 | 5.6358 | 4 | K | 2 |  |  |  | ROZPOCET | 0 | 0 | 0 | 0 | 0 | 1 | 0 | 4 | 52057048
| Online PSC |  | https://podminky.urs.cz/item/CS_URS_2024_02/978059541 | [14 empty] | Online PSC | 2
| VV |  | (2,919+2,93+0,26+0,261+0,175+0,18+1,033+1,296+2,608+0,889+0,64+0,909+5,351+6,439+5,343+0,899+0,64+0,428+0,666+0,641+0,12+0,831+0,305)*1,6 |  | 57.221 | [12 empty] | VV | 2 | 2 | True | 0 | ROZPOCET
| VV |  | (1,063+0,991+0,276+0,259+1,934)*1,6 |  | 7.237 | [12 empty] | VV | 2 | 2 | True | 0 | ROZPOCET
| VV |  | (2,856+3,191+3,191+1,297+0,422)*2 |  | 21.914 | [12 empty] | VV | 2 | 2 | True | 0 | ROZPOCET
| VV |  | -1,58*1,15 |  | -1.817 | [12 empty] | VV | 2 | 2 | True | 0 | ROZPOCET
| VV |  | -1,61*0,77 |  | -1.24 | [12 empty] | VV | 2 | 2 | True | 0 | ROZPOCET
| VV |  | -1,623*0,75 |  | -1.217 | [12 empty] | VV | 2 | 2 | True | 0 | ROZPOCET
| VV |  | -1,623*0,75 |  | -1.217 | [12 empty] | VV | 2 | 2 | True | 0 | ROZPOCET
| VV |  | -0,94*0,64 |  | -0.602 | [12 empty] | VV | 2 | 2 | True | 0 | ROZPOCET
| VV |  | -1*0,585 |  | -0.585 | [12 empty] | VV | 2 | 2 | True | 0 | ROZPOCET
| VV |  | 2,45*1,3 |  | 3.185 | [12 empty] | VV | 2 | 2 | True | 0 | ROZPOCET
| VV |  | Součet |  | 82.879 | [12 empty] | VV | 2 | 4 | True | 1 | ROZPOCET
44 | K | 009-x2 | Stavební přípomoc pro VZT vč. jádrových vrtů | soubor | 1 |  | 0 |  |  | základní |  | 0 | 0 | 0 | 0 | 0 | 4 | K | 2 |  |  |  | ROZPOCET | 0 | 0 | 0 | 0 | 0 | 1 | 0 | 4 | 636203319
45 | K | 009-x3 | Stavební začištění po provedení elektroinstalace | soubor | 1 |  | 0 |  |  | základní |  | 0 | 0 | 0 | 0 | 0 | 4 | K | 2 |  |  |  | ROZPOCET | 0 | 0 | 0 | 0 | 0 | 1 | 0 | 4 | -1744449626
46 | K | 949101111 | Lešení pomocné pracovní pro objekty pozemních staveb pro zatížení do 150 kg/m2, o výšce lešeňové podlahy do 1,9 m | m2 | 192.78 |  | 0 | CS ÚRS 2024 02 |  | základní |  | 0 | 0.00013 | 0.025061 | 0 | 0 | 4 | K | 2 |  |  |  | ROZPOCET | 0 | 0 | 0 | 0 | 0 | 1 | 0 | 4 | -1606449125
| Online PSC |  | https://podminky.urs.cz/item/CS_URS_2024_02/949101111 | [14 empty] | Online PSC | 2
| VV |  | 71,77+72,63+13,59+34,79 |  | 192.78 | [12 empty] | VV | 2 | 2 | True | 1 | ROZPOCET
47 | K | 952901111 | Vyčištění budov nebo objektů před předáním do užívání budov bytové nebo občanské výstavby, světlé výšky podlaží do 4 m | m2 | 192.78 |  | 0 | CS ÚRS 2024 02 |  | základní |  | 0 | 4e-05 | 0.0077112 | 0 | 0 | 4 | K | 2 |  |  |  | ROZPOCET | 0 | 0 | 0 | 0 | 0 | 1 | 0 | 4 | 1712327126
| Online PSC |  | https://podminky.urs.cz/item/CS_URS_2024_02/952901111 | [14 empty] | Online PSC | 2
| D | 997 | Přesun sutě |  |  |  | 0 |  |  |  |  | 0 |  | 0 |  | 0 | 1 | D | 1 |  |  |  | ROZPOCET | [6 empty] | 0
48 | K | 997002611 | Nakládání suti a vybouraných hmot na dopravní prostředek pro vodorovné přemístění | t | 30.691 |  | 0 | CS ÚRS 2024 02 |  | základní |  | 0 | 0 | 0 | 0 | 0 | 4 | K | 2 |  |  |  | ROZPOCET | 0 | 0 | 0 | 0 | 0 | 1 | 0 | 4 | 331224069
| Online PSC |  | https://podminky.urs.cz/item/CS_URS_2024_02/997002611 | [14 empty] | Online PSC | 2
49 | K | 997013211 | Vnitrostaveništní doprava suti a vybouraných hmot vodorovně do 50 m svisle ručně pro budovy a haly výšky do 6 m | t | 30.691 |  | 0 | CS ÚRS 2024 02 |  | základní |  | 0 | 0 | 0 | 0 | 0 | 4 | K | 2 |  |  |  | ROZPOCET | 0 | 0 | 0 | 0 | 0 | 1 | 0 | 4 | 1821923172
| Online PSC |  | https://podminky.urs.cz/item/CS_URS_2024_02/997013211 | [14 empty] | Online PSC | 2
50 | K | 997013501 | Odvoz suti a vybouraných hmot na skládku nebo meziskládku se složením, na vzdálenost do 1 km | t | 30.691 |  | 0 | CS ÚRS 2024 02 |  | základní |  | 0 | 0 | 0 | 0 | 0 | 4 | K | 2 |  |  |  | ROZPOCET | 0 | 0 | 0 | 0 | 0 | 1 | 0 | 4 | -225620189
| Online PSC |  | https://podminky.urs.cz/item/CS_URS_2024_02/997013501 | [14 empty] | Online PSC | 2
51 | K | 997013509 | Odvoz suti a vybouraných hmot na skládku nebo meziskládku se složením, na vzdálenost Příplatek k ceně za každý další i započatý 1 km přes 1 km | t | 824.368 |  | 0 | CS ÚRS 2024 02 |  | základní |  | 0 | 0 | 0 | 0 | 0 | 4 | K | 2 |  |  |  | ROZPOCET | 0 | 0 | 0 | 0 | 0 | 1 | 0 | 4 | -366222677
| Online PSC |  | https://podminky.urs.cz/item/CS_URS_2024_02/997013509 | [14 empty] | Online PSC | 2
| VV |  | Na recyklační skládku | [14 empty] | VV | 2 | 1 | True | 0 | ROZPOCET
| VV |  | (10,786+11,16)*28 |  | 614.488 | [12 empty] | VV | 2 | 2 | True | 0 | ROZPOCET
| VV |  | Na skládku směsného odpadu | [14 empty] | VV | 2 | 1 | True | 0 | ROZPOCET
| VV |  | 8,745*24 |  | 209.88 | [12 empty] | VV | 2 | 2 | True | 0 | ROZPOCET
| VV |  | Součet |  | 824.368 | [12 empty] | VV | 2 | 4 | True | 1 | ROZPOCET
52 | K | 997013631 | Poplatek za uložení stavebního odpadu na skládce (skládkovné) směsného stavebního a demoličního zatříděného do Katalogu odpadů pod kódem 17 09 04 | t | 8.745 |  | 0 | CS ÚRS 2024 02 |  | základní |  | 0 | 0 | 0 | 0 | 0 | 4 | K | 2 |  |  |  | ROZPOCET | 0 | 0 | 0 | 0 | 0 | 1 | 0 | 4 | -2048548031
| Online PSC |  | https://podminky.urs.cz/item/CS_URS_2024_02/997013631 | [14 empty] | Online PSC | 2
| VV |  | 30,691-10,786-11,16 |  | 8.745 | [12 empty] | VV | 2 | 2 | True | 1 | ROZPOCET
53 | K | 997013861 | Poplatek za uložení stavebního odpadu na recyklační skládce (skládkovné) z prostého betonu zatříděného do Katalogu odpadů pod kódem 17 01 01 | t | 10.786 |  | 0 | CS ÚRS 2024 02 |  | základní |  | 0 | 0 | 0 | 0 | 0 | 4 | K | 2 |  |  |  | ROZPOCET | 0 | 0 | 0 | 0 | 0 | 1 | 0 | 4 | -1313792792
| Online PSC |  | https://podminky.urs.cz/item/CS_URS_2024_02/997013861 | [14 empty] | Online PSC | 2
54 | K | 997013863 | Poplatek za uložení stavebního odpadu na recyklační skládce (skládkovné) cihelného zatříděného do Katalogu odpadů pod kódem 17 01 02 | t | 11.16 |  | 0 | CS ÚRS 2024 02 |  | základní |  | 0 | 0 | 0 | 0 | 0 | 4 | K | 2 |  |  |  | ROZPOCET | 0 | 0 | 0 | 0 | 0 | 1 | 0 | 4 | -1649636516
| Online PSC |  | https://podminky.urs.cz/item/CS_URS_2024_02/997013863 | [14 empty] | Online PSC | 2
| D | 998 | Přesun hmot |  |  |  | 0 |  |  |  |  | 0 |  | 0 |  | 0 | 1 | D | 1 |  |  |  | ROZPOCET | [6 empty] | 0
55 | K | 998018001 | Přesun hmot pro budovy občanské výstavby, bydlení, výrobu a služby ruční - bez užití mechanizace vodorovná dopravní vzdálenost do 100 m pro budovy s jakoukoliv nosnou konstrukcí výšky do 6 m | t | 15.299 |  | 0 | CS ÚRS 2024 02 |  | základní |  | 0 | 0 | 0 | 0 | 0 | 4 | K | 2 |  |  |  | ROZPOCET | 0 | 0 | 0 | 0 | 0 | 1 | 0 | 4 | 130591308
| Online PSC |  | https://podminky.urs.cz/item/CS_URS_2024_02/998018001 | [14 empty] | Online PSC | 2
| D | PSV | Práce a dodávky PSV |  |  |  | 0 |  |  |  |  | 0 |  | 6.7992 |  | 0.95377 | 2 | D | 0 |  |  |  | ROZPOCET | [6 empty] | 0
| D | 766 | Konstrukce truhlářské |  |  |  | 0 |  |  |  |  | 0 |  | 0.01985 |  | 0.83434 | 2 | D | 1 |  |  |  | ROZPOCET | [6 empty] | 0
56 | K | 766111820 | Demontáž dřevěných stěn plných | m2 | 4.023 |  | 0 | CS ÚRS 2024 02 |  | základní |  | 0 | 0 | 0 | 0.01695 | 0.06819 | 16 | K | 2 |  |  |  | ROZPOCET | 0 | 0 | 0 | 0 | 0 | 1 | 0 | 16 | -1350277505
| Online PSC |  | https://podminky.urs.cz/item/CS_URS_2024_02/766111820 | [14 empty] | Online PSC | 2
| VV |  | Stěna vstupu do m.č. 108 | [14 empty] | VV | 2 | 1 | True | 0 | ROZPOCET
| VV |  | 2,536*2,785 |  | 7.063 | [12 empty] | VV | 2 | 2 | True | 0 | ROZPOCET
| VV |  | -1,52*2 |  | -3.04 | [12 empty] | VV | 2 | 2 | True | 0 | ROZPOCET
| VV |  | Součet |  | 4.023 | [12 empty] | VV | 2 | 4 | True | 1 | ROZPOCET
57 | K | 766411821 | Demontáž obložení stěn palubkami | m2 | 35.104 |  | 0 | CS ÚRS 2024 02 |  | základní |  | 0 | 0 | 0 | 0.01098 | 0.38544 | 16 | K | 2 |  |  |  | ROZPOCET | 0 | 0 | 0 | 0 | 0 | 1 | 0 | 16 | 1344154704
| Online PSC |  | https://podminky.urs.cz/item/CS_URS_2024_02/766411821 | [14 empty] | Online PSC | 2
| VV |  | (5,95+5,97+11,97+11,98-1,64-1,64-1,64-1,64-0,75-0,8-1,65-1,65)*1,5 |  | 36.69 | [12 empty] | VV | 2 | 2 | True | 0 | ROZPOCET
| VV |  | -1,83*0,33 |  | -0.604 | [12 empty] | VV | 2 | 2 | True | 0 | ROZPOCET
| VV |  | -1*0,48 |  | -0.48 | [12 empty] | VV | 2 | 2 | True | 0 | ROZPOCET
| VV |  | -0,93*0,54 |  | -0.502 | [12 empty] | VV | 2 | 2 | True | 0 | ROZPOCET
| VV |  | Součet |  | 35.104 | [12 empty] | VV | 2 | 4 | True | 1 | ROZPOCET
58 | K | 766411822 | Demontáž obložení stěn podkladových roštů | m2 | 35.104 |  | 0 | CS ÚRS 2024 02 |  | základní |  | 0 | 0 | 0 | 0.008 | 0.28083 | 16 | K | 2 |  |  |  | ROZPOCET | 0 | 0 | 0 | 0 | 0 | 1 | 0 | 16 | 2053638134
| Online PSC |  | https://podminky.urs.cz/item/CS_URS_2024_02/766411822 | [14 empty] | Online PSC | 2
59 | K | 766691811 | Demontáž parapetních desek šířky do 300 mm | m | 1.94 |  | 0 | CS ÚRS 2024 02 |  | základní |  | 0 | 0 | 0 | 0.002 | 0.00388 | 16 | K | 2 |  |  |  | ROZPOCET | 0 | 0 | 0 | 0 | 0 | 1 | 0 | 16 | 1480651631
| Online PSC |  | https://podminky.urs.cz/item/CS_URS_2024_02/766691811 | [14 empty] | Online PSC | 2
| VV |  | 0,94+1 |  | 1.94 | [12 empty] | VV | 2 | 2 | True | 1 | ROZPOCET
60 | K | 766691914 | Ostatní práce vyvěšení nebo zavěšení křídel dřevěných dveřních, plochy do 2 m2 | kus | 4 |  | 0 | CS ÚRS 2024 02 |  | základní |  | 0 | 0 | 0 | 0.024 | 0.096 | 16 | K | 2 |  |  |  | ROZPOCET | 0 | 0 | 0 | 0 | 0 | 1 | 0 | 16 | -1525600177
| Online PSC |  | https://podminky.urs.cz/item/CS_URS_2024_02/766691914 | [14 empty] | Online PSC | 2
| VV |  | vyvěšení | [14 empty] | VV | 2 | 1 | True | 0 | ROZPOCET
| VV |  | 2 |  | 2 | [12 empty] | VV | 2 | 2 | True | 0 | ROZPOCET
| VV |  | Zavěšení | [14 empty] | VV | 2 | 1 | True | 0 | ROZPOCET
| VV |  | 2 |  | 2 | [12 empty] | VV | 2 | 2 | True | 0 | ROZPOCET
| VV |  | Součet |  | 4 | [12 empty] | VV | 2 | 4 | True | 1 | ROZPOCET
61 | K | 766660001 | Montáž dveřních křídel dřevěných nebo plastových otevíravých do ocelové zárubně povrchově upravených jednokřídlových, šířky do 800 mm | kus | 1 |  | 0 | CS ÚRS 2024 02 |  | základní |  | 0 | 0 | 0 | 0 | 0 | 16 | K | 2 |  |  |  | ROZPOCET | 0 | 0 | 0 | 0 | 0 | 1 | 0 | 16 | 2041169282
| Online PSC |  | https://podminky.urs.cz/item/CS_URS_2024_02/766660001 | [14 empty] | Online PSC | 2
62 | M | 61162085 | dveře jednokřídlé dřevotřískové povrch laminátový plné 700x1970-2100mm - výběr dle investora | kus | 1 |  | 0 | CS ÚRS 2024 02 |  | základní |  | 0 | 0.0175 | 0.0175 | 0 | 0 | 32 | M | 2 |  |  |  | ROZPOCET | 0 | 0 | 0 | 0 | 0 | 1 | 0 | 16 | 872854264
63 | K | 766660728 | Montáž dveřních doplňků dveřního kování interiérového zámku | kus | 1 |  | 0 | CS ÚRS 2024 02 |  | základní |  | 0 | 0 | 0 | 0 | 0 | 16 | K | 2 |  |  |  | ROZPOCET | 0 | 0 | 0 | 0 | 0 | 1 | 0 | 16 | -844958269
| Online PSC |  | https://podminky.urs.cz/item/CS_URS_2024_02/766660728 | [14 empty] | Online PSC | 2
64 | M | 54964102/R | vložka cylindrická + 4ks klíčů | kus | 1 |  | 0 |  |  | základní |  | 0 | 0.00015 | 0.00015 | 0 | 0 | 32 | M | 2 |  |  |  | ROZPOCET | 0 | 0 | 0 | 0 | 0 | 1 | 0 | 16 | -253589387
65 | K | 766660729 | Montáž dveřních doplňků dveřního kování interiérového štítku s klikou | kus | 1 |  | 0 | CS ÚRS 2024 02 |  | základní |  | 0 | 0 | 0 | 0 | 0 | 16 | K | 2 |  |  |  | ROZPOCET | 0 | 0 | 0 | 0 | 0 | 1 | 0 | 16 | -863892746
| Online PSC |  | https://podminky.urs.cz/item/CS_URS_2024_02/766660729 | [14 empty] | Online PSC | 2
66 | M | 54914123 | kování rozetové klika/klika - výběr dle investora | kus | 1 |  | 0 | CS ÚRS 2024 02 |  | základní |  | 0 | 0.0022 | 0.0022 | 0 | 0 | 32 | M | 2 |  |  |  | ROZPOCET | 0 | 0 | 0 | 0 | 0 | 1 | 0 | 16 | 1575855105
67 | K | 766-x1 | Výroba, dodávka a montáž vnitřních plastových dveří vel. 1800x2050mm vč. kování a zámku | kus | 1 |  | 0 |  |  | základní |  | 0 | 0 | 0 | 0 | 0 | 16 | K | 2 |  |  |  | ROZPOCET | 0 | 0 | 0 | 0 | 0 | 1 | 0 | 16 | -114125872
68 | K | 766-x2 | Výroba, dodávka a montáž prosklená stěna vel. 2545x2785mm s automatickými prosklenými dveřmi 1200x2100mm EIC2 30 DP3/DP1 s nouzovým záložním zdrojem UPS na 10 min a současně nouzovým odblokováním dveří vč. kontrastního označení, apod. | kus | 1 |  | 0 |  |  | základní |  | 0 | 0 | 0 | 0 | 0 | 16 | K | 2 |  |  |  | ROZPOCET | 0 | 0 | 0 | 0 | 0 | 1 | 0 | 16 | 1922840212
69 | K | 998766201 | Přesun hmot pro konstrukce truhlářské stanovený procentní sazbou (%) z ceny vodorovná dopravní vzdálenost do 50 m v objektech výšky do 6 m | % |  |  | 0 | CS ÚRS 2024 02 |  | základní |  | 0 | 0 | 0 | 0 | 0 | 16 | K | 2 |  |  |  | ROZPOCET | 0 | 0 | 0 | 0 | 0 | 1 | 0 | 16 | -214043871
| Online PSC |  | https://podminky.urs.cz/item/CS_URS_2024_02/998766201 | [14 empty] | Online PSC | 2
| D | 767 | Konstrukce zámečnické |  |  |  | 0 |  |  |  |  | 0 |  | 0 |  | 0 | 2 | D | 1 |  |  |  | ROZPOCET | [6 empty] | 0
70 | K | 767-x1 | D+M+PH Nerezová odkládací deska výdejního okna vel. 1200x350mm | kus | 1 |  | 0 |  |  | základní |  | 0 | 0 | 0 | 0 | 0 | 16 | K | 2 |  |  |  | ROZPOCET | 0 | 0 | 0 | 0 | 0 | 1 | 0 | 16 | -378560526
71 | K | 767-x2 | D+M+PH Nerezová odkládací deska výdejního okna vel. 1680x350mm | kus | 1 |  | 0 |  |  | základní |  | 0 | 0 | 0 | 0 | 0 | 16 | K | 2 |  |  |  | ROZPOCET | 0 | 0 | 0 | 0 | 0 | 1 | 0 | 16 | 1819206514
72 | K | 998767201 | Přesun hmot pro zámečnické konstrukce stanovený procentní sazbou (%) z ceny vodorovná dopravní vzdálenost do 50 m v objektech výšky do 6 m | % |  |  | 0 | CS ÚRS 2024 02 |  | základní |  | 0 | 0 | 0 | 0 | 0 | 16 | K | 2 |  |  |  | ROZPOCET | 0 | 0 | 0 | 0 | 0 | 1 | 0 | 16 | 35885765
| Online PSC |  | https://podminky.urs.cz/item/CS_URS_2024_02/998767201 | [14 empty] | Online PSC | 2
| D | 771 | Podlahy z dlaždic |  |  |  | 0 |  |  |  |  | 0 |  | 3.7514 |  | 0 | 2 | D | 1 |  |  |  | ROZPOCET | [6 empty] | 0
73 | K | 771121011 | Příprava podkladu před provedením dlažby nátěr penetrační na podlahu | m2 | 120.15 |  | 0 | CS ÚRS 2024 02 |  | základní |  | 0 | 0.0003 | 0.036045 | 0 | 0 | 16 | K | 2 |  |  |  | ROZPOCET | 0 | 0 | 0 | 0 | 0 | 1 | 0 | 16 | -621504119
| Online PSC |  | https://podminky.urs.cz/item/CS_URS_2024_02/771121011 | [14 empty] | Online PSC | 2
| VV |  | 71,77+13,59+34,79 |  | 120.15 | [12 empty] | VV | 2 | 2 | True | 1 | ROZPOCET
74 | K | 771574436 | Montáž podlah z dlaždic keramických lepených cementovým flexibilním lepidlem reliéfních nebo z dekorů, tloušťky do 10 mm přes 9 do 12 ks/m2 | m2 | 120.15 |  | 0 | CS ÚRS 2024 02 |  | základní |  | 0 | 0.006 | 0.7209 | 0 | 0 | 16 | K | 2 |  |  |  | ROZPOCET | 0 | 0 | 0 | 0 | 0 | 1 | 0 | 16 | -1336199750
| Online PSC |  | https://podminky.urs.cz/item/CS_URS_2024_02/771574436 | [14 empty] | Online PSC | 2
75 | M | 59761174/R | dlaždice 300x300 mm slinutá - povrch SR3 reliéf, protiskluznost R11/B pevnost v ohybu min. 35 N/mm2, obrusnost max. 135 mm3 - výběr dle investora | m2 | 132.165 |  | 0 |  |  | základní |  | 0 | 0.022 | 2.9076 | 0 | 0 | 32 | M | 2 |  |  |  | ROZPOCET | 0 | 0 | 0 | 0 | 0 | 1 | 0 | 16 | 597126943
| VV |  | 120,15*1,1 'Přepočtené koeficientem množství |  | 132.165 | [12 empty] | VV | 2 | 2 | False | 1 | ROZPOCET
76 | K | 771474112 | Montáž soklů z dlaždic keramických lepených cementovým flexibilním lepidlem rovných, výšky přes 65 do 90 mm | m | 31.77 |  | 0 | CS ÚRS 2024 02 |  | základní |  | 0 | 0.00043 | 0.013661 | 0 | 0 | 16 | K | 2 |  |  |  | ROZPOCET | 0 | 0 | 0 | 0 | 0 | 1 | 0 | 16 | -885327035
| Online PSC |  | https://podminky.urs.cz/item/CS_URS_2024_02/771474112 | [14 empty] | Online PSC | 2
| VV |  | 0,64+0,78+2,23+4,91+2,5+0,14+0,35+0,47+0,54+4,27-1,9+2,93+0,3+1,52+3,07+1,5+6,91-0,9+0,15+0,15+0,39+0,39+0,25+0,18 |  | 31.77 | [12 empty] | VV | 2 | 2 | True | 1 | ROZPOCET
77 | M | 59761184/R | sokl keramický mrazuvzdorný povrch hladký/matný tl do 10mm výšky přes 65 do 90mm - výběr dle investora | m | 34.947 |  | 0 |  |  | základní |  | 0 | 0.00198 | 0.069195 | 0 | 0 | 32 | M | 2 |  |  |  | ROZPOCET | 0 | 0 | 0 | 0 | 0 | 1 | 0 | 16 | 2118044335
| VV |  | 31,77*1,1 'Přepočtené koeficientem množství |  | 34.947 | [12 empty] | VV | 2 | 2 | False | 1 | ROZPOCET
78 | K | 771591115 | Podlahy - dokončovací práce spárování silikonem | m | 86.445 |  | 0 | CS ÚRS 2024 02 |  | základní |  | 0 | 3e-05 | 0.0025933 | 0 | 0 | 16 | K | 2 |  |  |  | ROZPOCET | 0 | 0 | 0 | 0 | 0 | 1 | 0 | 16 | 1784885594
| Online PSC |  | https://podminky.urs.cz/item/CS_URS_2024_02/771591115 | [14 empty] | Online PSC | 2
| VV |  | Styk dlažba/obklad nebo sokl/dlažba | [14 empty] | VV | 2 | 1 | True | 0 | ROZPOCET
| VV |  | 1,978+1,2+1,297+0,18+1,296+2,608-0,8+0,889+0,64+0,909+5,351+6,439+0,16+0,16+5,343+0,899+0,64+0,428+2,702-1,4 |  | 30.919 | [12 empty] | VV | 2 | 2 | True | 0 | ROZPOCET
| VV |  | 0,12+0,831+0,305+1,063+0,991+0,276+0,259+1,934+2,919+2,93+0,26+0,261+0,175+0,18+1,033+0,18+0,422+3,191+2,856+0,16*4 |  | 20.826 | [12 empty] | VV | 2 | 2 | True | 0 | ROZPOCET
| VV |  | 0,64+0,78+2,23+4,91+2,5+0,14+0,35+0,47+0,54+4,27-1,9+2,93+0,3+1,52+3,07+1,5+6,91-0,9+0,15+0,15+0,39+0,39+0,25+0,18+2,93 |  | 34.7 | [12 empty] | VV | 2 | 2 | True | 0 | ROZPOCET
| VV |  | Součet |  | 86.445 | [12 empty] | VV | 2 | 4 | True | 1 | ROZPOCET
79 | K | 771161021 | Příprava podkladu před provedením dlažby montáž profilu ukončujícího profilu pro plynulý přechod (dlažba-koberec apod.) | m | 6.45 |  | 0 | CS ÚRS 2024 02 |  | základní |  | 0 | 0.0002 | 0.00129 | 0 | 0 | 16 | K | 2 |  |  |  | ROZPOCET | 0 | 0 | 0 | 0 | 0 | 1 | 0 | 16 | 1401466187
| Online PSC |  | https://podminky.urs.cz/item/CS_URS_2024_02/771161021 | [14 empty] | Online PSC | 2
| VV |  | 0,7+1,4+1,8+2,55 |  | 6.45 | [12 empty] | VV | 2 | 2 | True | 1 | ROZPOCET
80 | M | 55343120/R | profil přechodový Al vrtaný - výběr dle investora | m | 0.405 |  | 0 |  |  | základní |  | 0 | 0.00016 | 6.48e-05 | 0 | 0 | 32 | M | 2 |  |  |  | ROZPOCET | 0 | 0 | 0 | 0 | 0 | 1 | 0 | 16 | -78252816
| VV |  | 0,368070652173913*1,1 'Přepočtené koeficientem množství |  | 0.405 | [12 empty] | VV | 2 | 2 | False | 1 | ROZPOCET
81 | K | 998771201 | Přesun hmot pro podlahy z dlaždic stanovený procentní sazbou (%) z ceny vodorovná dopravní vzdálenost do 50 m v objektech výšky do 6 m | % |  |  | 0 | CS ÚRS 2024 02 |  | základní |  | 0 | 0 | 0 | 0 | 0 | 16 | K | 2 |  |  |  | ROZPOCET | 0 | 0 | 0 | 0 | 0 | 1 | 0 | 16 | 1765935684
| Online PSC |  | https://podminky.urs.cz/item/CS_URS_2024_02/998771201 | [14 empty] | Online PSC | 2
| D | 781 | Dokončovací práce - obklady |  |  |  | 0 |  |  |  |  | 0 |  | 2.3532 |  | 0 | 2 | D | 1 |  |  |  | ROZPOCET | [6 empty] | 0
82 | K | 781121011 | Příprava podkladu před provedením obkladu nátěr penetrační na stěnu | m2 | 95.715 |  | 0 | CS ÚRS 2024 02 |  | základní |  | 0 | 0.0003 | 0.028714 | 0 | 0 | 16 | K | 2 |  |  |  | ROZPOCET | 0 | 0 | 0 | 0 | 0 | 1 | 0 | 16 | 1135590605
| Online PSC |  | https://podminky.urs.cz/item/CS_URS_2024_02/781121011 | [14 empty] | Online PSC | 2
| VV |  | Pod nové obklady | [14 empty] | VV | 2 | 1 | True | 0 | ROZPOCET
| VV |  | (1,978+1,2+1,297+0,18+1,296+2,608+0,889+0,64+0,909+5,351+6,439+5,343+0,899+0,64+0,428+2,702+0,12+0,831+0,305+1,063+0,991+0,276)*2 |  | 72.77 | [12 empty] | VV | 2 | 2 | True | 0 | ROZPOCET
| VV |  | (0,259+1,934+2,919+2,93+0,26+0,261+0,175+0,18+1,033+0,18+0,422+3,1391+2,856)*2 |  | 33.096 | [12 empty] | VV | 2 | 2 | True | 0 | ROZPOCET
| VV |  | -(1,623*1,15)*2 |  | -3.733 | [12 empty] | VV | 2 | 2 | True | 0 | ROZPOCET
| VV |  | -1,58*1,15 |  | -1.817 | [12 empty] | VV | 2 | 2 | True | 0 | ROZPOCET
| VV |  | -1,61*1,17 |  | -1.884 | [12 empty] | VV | 2 | 2 | True | 0 | ROZPOCET
| VV |  | -1,5*1,95 |  | -2.925 | [12 empty] | VV | 2 | 2 | True | 0 | ROZPOCET
| VV |  | -0,8*2 |  | -1.6 | [12 empty] | VV | 2 | 2 | True | 0 | ROZPOCET
| VV |  | -1,68*1 |  | -1.68 | [12 empty] | VV | 2 | 2 | True | 0 | ROZPOCET
| VV |  | -1,2*1 |  | -1.2 | [12 empty] | VV | 2 | 2 | True | 0 | ROZPOCET
| VV |  | 2,93*1,6 |  | 4.688 | [12 empty] | VV | 2 | 2 | True | 0 | ROZPOCET
| VV |  | Součet |  | 95.715 | [12 empty] | VV | 2 | 4 | True | 1 | ROZPOCET
83 | K | 781472218 | Montáž keramických obkladů stěn lepených cementovým flexibilním lepidlem hladkých přes 19 do 22 ks/m2 | m2 | 95.715 |  | 0 | CS ÚRS 2024 02 |  | základní |  | 0 | 0.00535 | 0.51208 | 0 | 0 | 16 | K | 2 |  |  |  | ROZPOCET | 0 | 0 | 0 | 0 | 0 | 1 | 0 | 16 | -519864937
| Online PSC |  | https://podminky.urs.cz/item/CS_URS_2024_02/781472218 | [14 empty] | Online PSC | 2
84 | M | 59761702/R | obkladačka 200x250mm - bílá a barevná - výběr dle investora | m2 | 105.287 |  | 0 |  |  | základní |  | 0 | 0.01671 | 1.7593 | 0 | 0 | 32 | M | 2 |  |  |  | ROZPOCET | 0 | 0 | 0 | 0 | 0 | 1 | 0 | 16 | -765845147
| VV |  | 95,715*1,1 'Přepočtené koeficientem množství |  | 105.287 | [12 empty] | VV | 2 | 2 | False | 1 | ROZPOCET
85 | K | 781492211 | Obklad - dokončující práce montáž profilu lepeného flexibilním cementovým lepidlem rohového | m | 28 |  | 0 | CS ÚRS 2024 02 |  | základní |  | 0 | 0.0002 | 0.0056 | 0 | 0 | 16 | K | 2 |  |  |  | ROZPOCET | 0 | 0 | 0 | 0 | 0 | 1 | 0 | 16 | 572221694
| Online PSC |  | https://podminky.urs.cz/item/CS_URS_2024_02/781492211 | [14 empty] | Online PSC | 2
| VV |  | 2*14 |  | 28 | [12 empty] | VV | 2 | 2 | True | 1 | ROZPOCET
86 | K | 781492251 | Obklad - dokončující práce montáž profilu lepeného flexibilním cementovým lepidlem ukončovacího | m | 75.013 |  | 0 | CS ÚRS 2024 02 |  | základní |  | 0 | 0.00018 | 0.013502 | 0 | 0 | 16 | K | 2 |  |  |  | ROZPOCET | 0 | 0 | 0 | 0 | 0 | 1 | 0 | 16 | 925718194
| Online PSC |  | https://podminky.urs.cz/item/CS_URS_2024_02/781492251 | [14 empty] | Online PSC | 2
| VV |  | 1,978+1,2+1,297+0,18+1,296+2,608+0,889+0,64+0,909+5,351+6,439+5,343+0,899+0,64+0,428+2,702+0,12+0,831+0,305+1,063+0,991+0,276 |  | 36.385 | [12 empty] | VV | 2 | 2 | True | 0 | ROZPOCET
| VV |  | 0,259+1,934+2,919+2,93+0,26+0,261+0,175+0,18+1,033+0,18+0,422+3,1391+2,856-1,58+2+2-1,61+2+2-1,63+2+2-1,63+2+2+2+2+1+1+1+1+2,93+1,6 |  | 38.628 | [12 empty] | VV | 2 | 2 | True | 0 | ROZPOCET
| VV |  | Součet |  | 75.013 | [12 empty] | VV | 2 | 4 | True | 1 | ROZPOCET
87 | M | 28342003/R | lišta ukončovací z PVC | m | 108.164 |  | 0 |  |  | základní |  | 0 | 0.0003 | 0.032449 | 0 | 0 | 32 | M | 2 |  |  |  | ROZPOCET | 0 | 0 | 0 | 0 | 0 | 1 | 0 | 16 | 1587164859
| VV |  | 28+75,013 |  | 103.013 | [12 empty] | VV | 2 | 2 | True | 1 | ROZPOCET
| VV |  | 103,013*1,05 'Přepočtené koeficientem množství |  | 108.164 | [12 empty] | VV | 2 | 2 | False | 1 | ROZPOCET
88 | K | 781495115 | Obklad - dokončující práce ostatní práce spárování silikonem | m | 36 |  | 0 | CS ÚRS 2024 02 |  | základní |  | 0 | 3e-05 | 0.00108 | 0 | 0 | 16 | K | 2 |  |  |  | ROZPOCET | 0 | 0 | 0 | 0 | 0 | 1 | 0 | 16 | -2085780723
| Online PSC |  | https://podminky.urs.cz/item/CS_URS_2024_02/781495115 | [14 empty] | Online PSC | 2
| VV |  | 2*18 |  | 36 | [12 empty] | VV | 2 | 2 | True | 1 | ROZPOCET
89 | K | 781495117 | Obklad - dokončující práce ostatní práce spárování akrylem | m | 1.6 |  | 0 | CS ÚRS 2024 02 |  | základní |  | 0 | 0.00024 | 0.000384 | 0 | 0 | 16 | K | 2 |  |  |  | ROZPOCET | 0 | 0 | 0 | 0 | 0 | 1 | 0 | 16 | -14358470
| Online PSC |  | https://podminky.urs.cz/item/CS_URS_2024_02/781495117 | [14 empty] | Online PSC | 2
90 | K | 998781201 | Přesun hmot pro obklady keramické stanovený procentní sazbou (%) z ceny vodorovná dopravní vzdálenost do 50 m v objektech výšky do 6 m | % |  |  | 0 | CS ÚRS 2024 02 |  | základní |  | 0 | 0 | 0 | 0 | 0 | 16 | K | 2 |  |  |  | ROZPOCET | 0 | 0 | 0 | 0 | 0 | 1 | 0 | 16 | 2125210578
| Online PSC |  | https://podminky.urs.cz/item/CS_URS_2024_02/998781201 | [14 empty] | Online PSC | 2
| D | 783 | Dokončovací práce - nátěry |  |  |  | 0 |  |  |  |  | 0 |  | 0.0003666 |  | 0 | 2 | D | 1 |  |  |  | ROZPOCET | [6 empty] | 0
91 | K | 783315103 | Mezinátěr zámečnických konstrukcí jednonásobný syntetický samozákladující | m2 | 1.41 |  | 0 | CS ÚRS 2024 02 |  | základní |  | 0 | 0.00014 | 0.0001974 | 0 | 0 | 16 | K | 2 |  |  |  | ROZPOCET | 0 | 0 | 0 | 0 | 0 | 1 | 0 | 16 | 986866147
| Online PSC |  | https://podminky.urs.cz/item/CS_URS_2024_02/783315103 | [14 empty] | Online PSC | 2
| VV |  | Nová zárubeň | [14 empty] | VV | 2 | 1 | True | 0 | ROZPOCET
| VV |  | (0,7+2+2)*0,3 |  | 1.41 | [12 empty] | VV | 2 | 2 | True | 1 | ROZPOCET
92 | K | 783317101 | Krycí nátěr (email) zámečnických konstrukcí jednonásobný syntetický standardní | m2 | 1.41 |  | 0 | CS ÚRS 2024 02 |  | základní |  | 0 | 0.00012 | 0.0001692 | 0 | 0 | 16 | K | 2 |  |  |  | ROZPOCET | 0 | 0 | 0 | 0 | 0 | 1 | 0 | 16 | 56817456
| Online PSC |  | https://podminky.urs.cz/item/CS_URS_2024_02/783317101 | [14 empty] | Online PSC | 2
| D | 784 | Dokončovací práce - malby a tapety |  |  |  | 0 |  |  |  |  | 0 |  | 0.59612 |  | 0.11943 | 2 | D | 1 |  |  |  | ROZPOCET | [6 empty] | 0
93 | K | 784121001 | Oškrabání malby v místnostech výšky do 3,80 m | m2 | 385.259 |  | 0 | CS ÚRS 2024 02 |  | základní |  | 0 | 0.001 | 0.38526 | 0.00031 | 0.11943 | 16 | K | 2 |  |  |  | ROZPOCET | 0 | 0 | 0 | 0 | 0 | 1 | 0 | 16 | 757082957
| Online PSC |  | https://podminky.urs.cz/item/CS_URS_2024_02/784121001 | [14 empty] | Online PSC | 2
| VV |  | 67,62+35,26+4,06+4,05+71,34 |  | 182.33 | [12 empty] | VV | 2 | 2 | True | 0 | ROZPOCET
| VV |  | (2,919+2,93+0,26+0,261+0,175+0,18+1,033+1,296+2,608+0,889+0,909+5,351+6,439+5,343+0,899+0,428+1,395+0,666+0,641+0,12+0,831+0,305)*1,16 |  | 41.618 | [12 empty] | VV | 2 | 2 | True | 0 | ROZPOCET
| VV |  | (1,063+0,991+0,276+0,259+1,934)*1,16 |  | 5.247 | [12 empty] | VV | 2 | 2 | True | 0 | ROZPOCET
| VV |  | (2,856+3,191+3,191+1,297+0,422)*1,77 |  | 19.394 | [12 empty] | VV | 2 | 2 | True | 0 | ROZPOCET
| VV |  | -1,58*0,72 |  | -1.138 | [12 empty] | VV | 2 | 2 | True | 0 | ROZPOCET
| VV |  | -1*0,105 |  | -0.105 | [12 empty] | VV | 2 | 2 | True | 0 | ROZPOCET
| VV |  | -1,61*1,105 |  | -1.779 | [12 empty] | VV | 2 | 2 | True | 0 | ROZPOCET
| VV |  | -0,75*0,4 |  | -0.3 | [12 empty] | VV | 2 | 2 | True | 0 | ROZPOCET
| VV |  | -0,94*0,46 |  | -0.432 | [12 empty] | VV | 2 | 2 | True | 0 | ROZPOCET
| VV |  | -1,4*0,6 |  | -0.84 | [12 empty] | VV | 2 | 2 | True | 0 | ROZPOCET
| VV |  | (4,645+1,04+1,04)*0,64 |  | 4.304 | [12 empty] | VV | 2 | 2 | True | 0 | ROZPOCET
| VV |  | -(1,6236*1,115)*2 |  | -3.621 | [12 empty] | VV | 2 | 2 | True | 0 | ROZPOCET
| VV |  | (1,623+1,865+1,865+1,623+1,865+1,865)*0,25 |  | 2.677 | [12 empty] | VV | 2 | 2 | True | 0 | ROZPOCET
| VV |  | (0,85+0,85)*0,16 |  | 0.272 | [12 empty] | VV | 2 | 2 | True | 0 | ROZPOCET
| VV |  | (1,58+1,87+1,87+1,61+1,875+1,875)*0,22 |  | 2.35 | [12 empty] | VV | 2 | 2 | True | 0 | ROZPOCET
| VV |  | (0,85+0,85)*0,16 |  | 0.272 | [12 empty] | VV | 2 | 2 | True | 0 | ROZPOCET
| VV |  | (11,98+5,96+11,97+5,95)*2,76 |  | 98.974 | [12 empty] | VV | 2 | 2 | True | 0 | ROZPOCET
| VV |  | -4,132*2,67 |  | -11.032 | [12 empty] | VV | 2 | 2 | True | 0 | ROZPOCET
| VV |  | -4,35*2,67 |  | -11.615 | [12 empty] | VV | 2 | 2 | True | 0 | ROZPOCET
| VV |  | -(1,6*1,86)*4 |  | -11.904 | [12 empty] | VV | 2 | 2 | True | 0 | ROZPOCET
| VV |  | ((1,64+1,86+1,86)*0,05)*4 |  | 1.072 | [12 empty] | VV | 2 | 2 | True | 0 | ROZPOCET
| VV |  | ((1,64+2,71+2,71)*0,17)*4 |  | 4.801 | [12 empty] | VV | 2 | 2 | True | 0 | ROZPOCET
| VV |  | -1,687*1,16 |  | -1.957 | [12 empty] | VV | 2 | 2 | True | 0 | ROZPOCET
| VV |  | -0,7*2 |  | -1.4 | [12 empty] | VV | 2 | 2 | True | 0 | ROZPOCET
| VV |  | -1,2*1,305 |  | -1.566 | [12 empty] | VV | 2 | 2 | True | 0 | ROZPOCET
| VV |  | -0,583*1,09 |  | -0.635 | [12 empty] | VV | 2 | 2 | True | 0 | ROZPOCET
| VV |  | -0,8*2 |  | -1.6 | [12 empty] | VV | 2 | 2 | True | 0 | ROZPOCET
| VV |  | (9,79+2,33+4,81+0,13+2,54+5,59+2,93+1,37)*2,78 |  | 81.982 | [12 empty] | VV | 2 | 2 | True | 0 | ROZPOCET
| VV |  | -4,35*2,67 |  | -11.615 | [12 empty] | VV | 2 | 2 | True | 0 | ROZPOCET
| VV |  | -4,132*2,67 |  | -11.032 | [12 empty] | VV | 2 | 2 | True | 0 | ROZPOCET
| VV |  | (4,35+2,67+2,67)*0,54 |  | 5.233 | [12 empty] | VV | 2 | 2 | True | 0 | ROZPOCET
| VV |  | (4,132+2,67+2,67)*0,47 |  | 4.452 | [12 empty] | VV | 2 | 2 | True | 0 | ROZPOCET
| VV |  | -1,602*1,875 |  | -3.004 | [12 empty] | VV | 2 | 2 | True | 0 | ROZPOCET
| VV |  | (1,602+1,875+1,875)*0,23 |  | 1.231 | [12 empty] | VV | 2 | 2 | True | 0 | ROZPOCET
| VV |  | -2,536*2,785 |  | -7.063 | [12 empty] | VV | 2 | 2 | True | 0 | ROZPOCET
| VV |  | -0,9*2 |  | -1.8 | [12 empty] | VV | 2 | 2 | True | 0 | ROZPOCET
| VV |  | (1,04+2,2+2,2)*0,39 |  | 2.122 | [12 empty] | VV | 2 | 2 | True | 0 | ROZPOCET
| VV |  | -1,616*1,875 |  | -3.03 | [12 empty] | VV | 2 | 2 | True | 0 | ROZPOCET
| VV |  | (1,616+1,875+1,875)*0,07 |  | 0.376 | [12 empty] | VV | 2 | 2 | True | 0 | ROZPOCET
| VV |  | (1,616+2,725+2,725)*0,16 |  | 1.131 | [12 empty] | VV | 2 | 2 | True | 0 | ROZPOCET
| VV |  | (2,536+2,785+2,785)*1,59 |  | 12.889 | [12 empty] | VV | 2 | 2 | True | 0 | ROZPOCET
| VV |  | Součet |  | 385.259 | [12 empty] | VV | 2 | 4 | True | 1 | ROZPOCET
94 | K | 784171001 | Olepování vnitřních ploch (materiál ve specifikaci) včetně pozdějšího odlepení páskou nebo fólií v místnostech výšky do 3,80 m | m | 102.822 |  | 0 | CS ÚRS 2024 02 |  | základní |  | 0 | 0 | 0 | 0 | 0 | 16 | K | 2 |  |  |  | ROZPOCET | 0 | 0 | 0 | 0 | 0 | 1 | 0 | 16 | -1738324875
| Online PSC |  | https://podminky.urs.cz/item/CS_URS_2024_02/784171001 | [14 empty] | Online PSC | 2
| VV |  | 1,58*2+1,87*2+1,61*2+1,875*2+1,623*4+1,865*4+1,64*8+1,87*4+1,61*2+1,875*2+1,875*2+1,62*2+0,9*2+0,9*2+2,545*4+2,785*4+1,8*4+2,08*4 |  | 102.822 | [12 empty] | VV | 2 | 2 | True | 1 | ROZPOCET
95 | M | 58124840 | páska malířská z PVC a UV odolná (7 dnů) do š 50mm | m | 123.386 |  | 0 | CS ÚRS 2024 02 |  | základní |  | 0 | 0 | 0 | 0 | 0 | 32 | M | 2 |  |  |  | ROZPOCET | 0 | 0 | 0 | 0 | 0 | 1 | 0 | 16 | 394575192
| VV |  | 102,822*1,2 'Přepočtené koeficientem množství |  | 123.386 | [12 empty] | VV | 2 | 2 | False | 1 | ROZPOCET
96 | K | 784171111 | Zakrytí nemalovaných ploch (materiál ve specifikaci) včetně pozdějšího odkrytí svislých ploch např. stěn, oken, dveří v místnostech výšky do 3,80 | m2 | 51.918 |  | 0 | CS ÚRS 2024 02 |  | základní |  | 0 | 0 | 0 | 0 | 0 | 16 | K | 2 |  |  |  | ROZPOCET | 0 | 0 | 0 | 0 | 0 | 1 | 0 | 16 | 1003887299
| Online PSC |  | https://podminky.urs.cz/item/CS_URS_2024_02/784171111 | [14 empty] | Online PSC | 2
| VV |  | 1,58*1,87 |  | 2.955 | [12 empty] | VV | 2 | 2 | True | 0 | ROZPOCET
| VV |  | 1,61*1,875 |  | 3.019 | [12 empty] | VV | 2 | 2 | True | 0 | ROZPOCET
| VV |  | (1,623*1,865)*2 |  | 6.054 | [12 empty] | VV | 2 | 2 | True | 0 | ROZPOCET
| VV |  | (1,64*1,875)*4 |  | 12.3 | [12 empty] | VV | 2 | 2 | True | 0 | ROZPOCET
| VV |  | (1,8*2,05)*2 |  | 7.38 | [12 empty] | VV | 2 | 2 | True | 0 | ROZPOCET
| VV |  | 1,616*1,875 |  | 3.03 | [12 empty] | VV | 2 | 2 | True | 0 | ROZPOCET
| VV |  | 1,602*1,875 |  | 3.004 | [12 empty] | VV | 2 | 2 | True | 0 | ROZPOCET
| VV |  | (2,545*2,785)*2 |  | 14.176 | [12 empty] | VV | 2 | 2 | True | 0 | ROZPOCET
| VV |  | Součet |  | 51.918 | [12 empty] | VV | 2 | 4 | True | 1 | ROZPOCET
97 | M | 58124844 | fólie pro malířské potřeby zakrývací tl 25µ 4x5m | m2 | 62.302 |  | 0 | CS ÚRS 2024 02 |  | základní |  | 0 | 0 | 0 | 0 | 0 | 32 | M | 2 |  |  |  | ROZPOCET | 0 | 0 | 0 | 0 | 0 | 1 | 0 | 16 | 982987768
| VV |  | 51,918*1,2 'Přepočtené koeficientem množství |  | 62.302 | [12 empty] | VV | 2 | 2 | False | 1 | ROZPOCET
98 | K | 784181121 | Penetrace podkladu jednonásobná hloubková akrylátová bezbarvá v místnostech výšky do 3,80 m | m2 | 458.396 |  | 0 | CS ÚRS 2024 02 |  | základní |  | 0 | 0.0002 | 0.091679 | 0 | 0 | 16 | K | 2 |  |  |  | ROZPOCET | 0 | 0 | 0 | 0 | 0 | 1 | 0 | 16 | -1283894075
| Online PSC |  | https://podminky.urs.cz/item/CS_URS_2024_02/784181121 | [14 empty] | Online PSC | 2
| VV |  | 182,42+275,976 |  | 458.396 | [12 empty] | VV | 2 | 2 | True | 1 | ROZPOCET
99 | K | 784211101 | Malby z malířských směsí oděruvzdorných za mokra dvojnásobné, bílé za mokra oděruvzdorné výborně v místnostech výšky do 3,80 m | m2 | 458.396 |  | 0 | CS ÚRS 2024 02 |  | základní |  | 0 | 0.00026 | 0.11918 | 0 | 0 | 16 | K | 2 |  |  |  | ROZPOCET | 0 | 0 | 0 | 0 | 0 | 1 | 0 | 16 | -56948355
| Online PSC |  | https://podminky.urs.cz/item/CS_URS_2024_02/784211101 | [14 empty] | Online PSC | 2
| D | 786 | Dokončovací práce - čalounické úpravy |  |  |  | 0 |  |  |  |  | 0 |  | 0.078321 |  | 0 | 2 | D | 1 |  |  |  | ROZPOCET | [6 empty] | 0
100 | K | 786614001 | Montáž venkovních rolet upevněných na rám okenního nebo dveřního otvoru nebo na ostění, ovládaných motorem, včetně horního boxu a vodících profilů, plochy do 4 m2 | kus | 2 |  | 0 | CS ÚRS 2023 01 |  | základní |  | 0 | 0 | 0 | 0 | 0 | 16 | K | 2 |  |  |  | ROZPOCET | 0 | 0 | 0 | 0 | 0 | 1 | 0 | 16 | 1328853448
| Online PSC |  | https://podminky.urs.cz/item/CS_URS_2023_01/786614001 | [14 empty] | Online PSC | 2
| VV |  | Výdejní okénka | [14 empty] | VV | 2 | 1 | True | 0 | ROZPOCET
| VV |  | 2 |  | 2 | [12 empty] | VV | 2 | 2 | True | 1 | ROZPOCET
101 | M | 63128013/R | roleta hliníková s boxem ovládaná základním motorem včetně příslušenství plochy do 2,0m2 | m2 | 7.192 |  | 0 |  |  | základní |  | 0 | 0.01089 | 0.078321 | 0 | 0 | 32 | M | 2 |  |  |  | ROZPOCET | 0 | 0 | 0 | 0 | 0 | 1 | 0 | 16 | 417572951
| VV |  | 1,2*1,31 |  | 1.572 | [12 empty] | VV | 2 | 2 | True | 0 | ROZPOCET
| VV |  | 1,687*1,2 |  | 2.024 | [12 empty] | VV | 2 | 2 | True | 0 | ROZPOCET
| VV |  | Součet |  | 3.596 | [12 empty] | VV | 2 | 4 | True | 1 | ROZPOCET
| VV |  | 3,596*2 'Přepočtené koeficientem množství |  | 7.192 | [12 empty] | VV | 2 | 2 | False | 1 | ROZPOCET
102 | K | 998786201 | Přesun hmot pro stínění a čalounické úpravy stanovený procentní sazbou (%) z ceny vodorovná dopravní vzdálenost do 50 m v objektech výšky do 6 m | % |  |  | 0 | CS ÚRS 2024 02 |  | základní |  | 0 | 0 | 0 | 0 | 0 | 16 | K | 2 |  |  |  | ROZPOCET | 0 | 0 | 0 | 0 | 0 | 1 | 0 | 16 | 1009088215
| Online PSC |  | https://podminky.urs.cz/item/CS_URS_2024_02/998786201 | [14 empty] | Online PSC | 2
| D | OST | Ostatní |  |  |  | 0 |  |  |  |  | 0 |  | 0 |  | 0 | 5 | D | 0 |  |  |  | ROZPOCET | [6 empty] | 0
103 | K | OST-x1 | Odpojení, demontáž a vystěhování vybavení na místo určené investorem | soubor | 1 |  | 0 |  |  | základní |  | 0 | 0 | 0 | 0 | 0 | 4 | K | 1 |  |  |  | ROZPOCET | 0 | 0 | 0 | 0 | 0 | 1 | 0 | 4 | 645214247
104 | K | OST-x2 | Odvoz a likvidace nepotřebného vybavení | soubor | 1 |  | 0 |  |  | základní |  | 0 | 0 | 0 | 0 | 0 | 4 | K | 1 |  |  |  | ROZPOCET | 0 | 0 | 0 | 0 | 0 | 1 | 0 | 4 | 216932051
105 | K | OST-x3 | Zpětná montáž/zapojení vybavení, které bude znovu použito vč. případné revize/zkoušek apod. | soubor | 1 |  | 0 |  |  | základní |  | 0 | 0 | 0 | 0 | 0 | 4 | K | 1 |  |  |  | ROZPOCET | 0 | 0 | 0 | 0 | 0 | 1 | 0 | 4 | -854366561

## SO 01.3 - Zdravotechnika
{1013318d-905b-42bf-aec2-2da194ff19b8}
2
| KRYCÍ LIST SOUPISU PRACÍ | [7 empty] | v --- níže se nacházejí doplnkové a pomocné údaje k sestavám --- v | [8 empty] | False
Stavba:
Změna stavby před dokončením - snížení energetické náročnosti technologických zařízení v kuchyni ZŠ Nádražní HS
Objekt:
SO 01 - Stavební úpravy kuchyně s jídelnou
Soupis:
SO 01.3 - Zdravotechnika
| KSO: |  |  |  |  | CC-CZ:
| Místo: |  | Horní Slavkov, Nádražní 683 |  |  | Datum: | 15. 7. 2024
| Zadavatel: |  |  |  |  | IČ:
|  | Město Horní Slavkov |  |  |  | DIČ:
| Účastník: |  |  |  |  | IČ: | Vyplň údaj
|  | Vyplň údaj |  |  |  | DIČ: | Vyplň údaj
| Projektant: |  |  |  |  | IČ:
|  | CENTRA STAV s.r.o. |  |  |  | DIČ:
| Zpracovatel: |  |  |  |  | IČ:
|  | Michal Kubelka |  |  |  | DIČ:
Poznámka:
| Cena bez DPH | [5 empty] | 0
|  |  | Základ daně |  |  | Sazba daně | Výše daně
| DPH | základní | 0 |  |  | 21% | 0
|  | snížená | 0 |  |  | 12% | 0
|  | zákl. přenesená | 0 |  |  | 21% | 0
|  | sníž. přenesená | 0 |  |  | 12% | 0
|  | nulová | 0 |  |  | 0% | 0
| Cena s DPH |  |  | v | CZK |  | 0
REKAPITULACE ČLENĚNÍ SOUPISU PRACÍ
Stavba:
Změna stavby před dokončením - snížení energetické náročnosti technologických zařízení v kuchyni ZŠ Nádražní HS
Objekt:
SO 01 - Stavební úpravy kuchyně s jídelnou
Soupis:
SO 01.3 - Zdravotechnika
Místo: |  |  | Horní Slavkov, Nádražní 683 |  |  | Datum: | 15. 7. 2024
Zadavatel: |  |  | Město Horní Slavkov |  |  | Projektant: | CENTRA STAV s.r.o.
Účastník: |  |  | Vyplň údaj |  |  | Zpracovatel: | Michal Kubelka
Kód dílu - Popis | [6 empty] | Cena celkem [CZK]
Náklady stavby celkem | [6 empty] | 0 | [11 empty] | -1
| HSV - Práce a dodávky HSV | [5 empty] | 0
| 997 - Přesun sutě | [5 empty] | 0
| PSV - Práce a dodávky PSV | [5 empty] | 0
| 721 - Zdravotechnika - vnitřní kanalizace | [5 empty] | 0
| 722 - Zdravotechnika - vnitřní vodovod | [5 empty] | 0
| 725 - Zdravotechnika - zařizovací předměty | [5 empty] | 0
| 763 - Konstrukce suché výstavby | [5 empty] | 0
| 784 - Dokončovací práce - malby a tapety | [5 empty] | 0
SOUPIS PRACÍ
Stavba:
Změna stavby před dokončením - snížení energetické náročnosti technologických zařízení v kuchyni ZŠ Nádražní HS
Objekt:
SO 01 - Stavební úpravy kuchyně s jídelnou
Soupis:
SO 01.3 - Zdravotechnika
Místo: |  |  | Horní Slavkov, Nádražní 683 |  |  | Datum: | 15. 7. 2024
Zadavatel: |  |  | Město Horní Slavkov |  |  | Projektant: | CENTRA STAV s.r.o.
Účastník: |  |  | Vyplň údaj |  |  | Zpracovatel: | Michal Kubelka
PČ | Typ | Kód | Popis | MJ | Množství | J.cena [CZK] | Cena celkem [CZK] | Cenová soustava |  | DPH | J. Nh [h] | Nh celkem [h] | J. hmotnost [t] | Hmotnost celkem [t] | J. suť [t] | Suť Celkem [t]
Náklady soupisu celkem | [6 empty] | 0 |  |  |  |  | 0 |  | 0.39351 |  | 0.06351 |  | D | -1 | [10 empty] | 0
| D | HSV | Práce a dodávky HSV |  |  |  | 0 |  |  |  |  | 0 |  | 0 |  | 0 | 1 | D | 0 |  |  |  | ROZPOCET | [6 empty] | 0
| D | 997 | Přesun sutě |  |  |  | 0 |  |  |  |  | 0 |  | 0 |  | 0 | 1 | D | 1 |  |  |  | ROZPOCET | [6 empty] | 0
1 | K | 997002611 | Nakládání suti a vybouraných hmot na dopravní prostředek pro vodorovné přemístění | t | 0.064 |  | 0 | CS ÚRS 2024 02 |  | základní |  | 0 | 0 | 0 | 0 | 0 | 4 | K | 2 |  |  |  | ROZPOCET | 0 | 0 | 0 | 0 | 0 | 1 | 0 | 4 | -728500554
| Online PSC |  | https://podminky.urs.cz/item/CS_URS_2024_02/997002611 | [14 empty] | Online PSC | 2
2 | K | 997013211 | Vnitrostaveništní doprava suti a vybouraných hmot vodorovně do 50 m svisle ručně pro budovy a haly výšky do 6 m | t | 0.064 |  | 0 | CS ÚRS 2024 02 |  | základní |  | 0 | 0 | 0 | 0 | 0 | 4 | K | 2 |  |  |  | ROZPOCET | 0 | 0 | 0 | 0 | 0 | 1 | 0 | 4 | -1646303604
| Online PSC |  | https://podminky.urs.cz/item/CS_URS_2024_02/997013211 | [14 empty] | Online PSC | 2
3 | K | 997013501 | Odvoz suti a vybouraných hmot na skládku nebo meziskládku se složením, na vzdálenost do 1 km | t | 0.064 |  | 0 | CS ÚRS 2024 02 |  | základní |  | 0 | 0 | 0 | 0 | 0 | 4 | K | 2 |  |  |  | ROZPOCET | 0 | 0 | 0 | 0 | 0 | 1 | 0 | 4 | -1384417755
| Online PSC |  | https://podminky.urs.cz/item/CS_URS_2024_02/997013501 | [14 empty] | Online PSC | 2
4 | K | 997013509 | Odvoz suti a vybouraných hmot na skládku nebo meziskládku se složením, na vzdálenost Příplatek k ceně za každý další i započatý 1 km přes 1 km | t | 1.536 |  | 0 | CS ÚRS 2024 02 |  | základní |  | 0 | 0 | 0 | 0 | 0 | 4 | K | 2 |  |  |  | ROZPOCET | 0 | 0 | 0 | 0 | 0 | 1 | 0 | 4 | -2123837206
| Online PSC |  | https://podminky.urs.cz/item/CS_URS_2024_02/997013509 | [14 empty] | Online PSC | 2
| VV |  | 0,064*24 |  | 1.536 | [12 empty] | VV | 2 | 2 | True | 1 | ROZPOCET
5 | K | 997013631 | Poplatek za uložení stavebního odpadu na skládce (skládkovné) směsného stavebního a demoličního zatříděného do Katalogu odpadů pod kódem 17 09 04 | t | 0.064 |  | 0 | CS ÚRS 2024 02 |  | základní |  | 0 | 0 | 0 | 0 | 0 | 4 | K | 2 |  |  |  | ROZPOCET | 0 | 0 | 0 | 0 | 0 | 1 | 0 | 4 | -1389237071
| Online PSC |  | https://podminky.urs.cz/item/CS_URS_2024_02/997013631 | [14 empty] | Online PSC | 2
| D | PSV | Práce a dodávky PSV |  |  |  | 0 |  |  |  |  | 0 |  | 0.39351 |  | 0.06351 | 2 | D | 0 |  |  |  | ROZPOCET | [6 empty] | 0
| D | 721 | Zdravotechnika - vnitřní kanalizace |  |  |  | 0 |  |  |  |  | 0 |  | 0.077195 |  | 0 | 2 | D | 1 |  |  |  | ROZPOCET | [6 empty] | 0
6 | K | 721-x1 | Demontáž nepotřebných rozvodů kanalizace a koncových prvků (např. vpusť) vč. likvidace, zaslepení nepotřebných větví - spec. dle PD | soubor | 1 |  | 0 |  |  | základní |  | 0 | 0 | 0 | 0 | 0 | 16 | K | 2 |  |  |  | ROZPOCET | 0 | 0 | 0 | 0 | 0 | 1 | 0 | 16 | -58539630
7 | K | 721-x2 | Napojení na stávající rozvody kanalizace | soubor | 4 |  | 0 |  |  | základní |  | 0 | 0 | 0 | 0 | 0 | 16 | K | 2 |  |  |  | ROZPOCET | 0 | 0 | 0 | 0 | 0 | 1 | 0 | 16 | 1462498231
8 | K | 721174024 | Potrubí z trub polypropylenových odpadní (svislé) DN 75 | m | 6.5 |  | 0 | CS ÚRS 2024 02 |  | základní |  | 0 | 0.00063 | 0.004095 | 0 | 0 | 16 | K | 2 |  |  |  | ROZPOCET | 0 | 0 | 0 | 0 | 0 | 1 | 0 | 16 | -1463775161
| Online PSC |  | https://podminky.urs.cz/item/CS_URS_2024_02/721174024 | [14 empty] | Online PSC | 2
9 | K | 721174004 | Potrubí z trub polypropylenových svodné (ležaté) DN 75 | m | 7 |  | 0 | CS ÚRS 2024 02 |  | základní |  | 0 | 0.00071 | 0.00497 | 0 | 0 | 16 | K | 2 |  |  |  | ROZPOCET | 0 | 0 | 0 | 0 | 0 | 1 | 0 | 16 | -1494274691
| Online PSC |  | https://podminky.urs.cz/item/CS_URS_2024_02/721174004 | [14 empty] | Online PSC | 2
10 | K | 721174004/R | Potrubí z trub polypropylenových svodné (ležaté) DN 50 | m | 17 |  | 0 |  |  | základní |  | 0 | 0.00071 | 0.01207 | 0 | 0 | 16 | K | 2 |  |  |  | ROZPOCET | 0 | 0 | 0 | 0 | 0 | 1 | 0 | 16 | -507726273
11 | K | 721174005 | Potrubí z trub polypropylenových svodné (ležaté) DN 110 | m | 19 |  | 0 | CS ÚRS 2024 02 |  | základní |  | 0 | 0.00206 | 0.03914 | 0 | 0 | 16 | K | 2 |  |  |  | ROZPOCET | 0 | 0 | 0 | 0 | 0 | 1 | 0 | 16 | 1401691732
| Online PSC |  | https://podminky.urs.cz/item/CS_URS_2024_02/721174005 | [14 empty] | Online PSC | 2
12 | K | 721174043 | Potrubí z trub polypropylenových připojovací DN 50 | m | 20 |  | 0 | CS ÚRS 2024 02 |  | základní |  | 0 | 0.00048 | 0.0096 | 0 | 0 | 16 | K | 2 |  |  |  | ROZPOCET | 0 | 0 | 0 | 0 | 0 | 1 | 0 | 16 | 943744703
| Online PSC |  | https://podminky.urs.cz/item/CS_URS_2024_02/721174043 | [14 empty] | Online PSC | 2
13 | K | 721174044 | Potrubí z trub polypropylenových připojovací DN 75 | m | 4 |  | 0 | CS ÚRS 2024 02 |  | základní |  | 0 | 0.00071 | 0.00284 | 0 | 0 | 16 | K | 2 |  |  |  | ROZPOCET | 0 | 0 | 0 | 0 | 0 | 1 | 0 | 16 | 1512920167
| Online PSC |  | https://podminky.urs.cz/item/CS_URS_2024_02/721174044 | [14 empty] | Online PSC | 2
14 | K | 721174045 | Potrubí z trub polypropylenových připojovací DN 110 | m | 2 |  | 0 | CS ÚRS 2024 02 |  | základní |  | 0 | 0.00224 | 0.00448 | 0 | 0 | 16 | K | 2 |  |  |  | ROZPOCET | 0 | 0 | 0 | 0 | 0 | 1 | 0 | 16 | -1631583860
| Online PSC |  | https://podminky.urs.cz/item/CS_URS_2024_02/721174045 | [14 empty] | Online PSC | 2
15 | K | 721194105 | Vyměření přípojek na potrubí vyvedení a upevnění odpadních výpustek DN 50 | kus | 15 |  | 0 | CS ÚRS 2024 02 |  | základní |  | 0 | 0 | 0 | 0 | 0 | 16 | K | 2 |  |  |  | ROZPOCET | 0 | 0 | 0 | 0 | 0 | 1 | 0 | 16 | -1294016844
| Online PSC |  | https://podminky.urs.cz/item/CS_URS_2024_02/721194105 | [14 empty] | Online PSC | 2
16 | K | 721194109 | Vyměření přípojek na potrubí vyvedení a upevnění odpadních výpustek DN 110 | kus | 3 |  | 0 | CS ÚRS 2024 02 |  | základní |  | 0 | 0 | 0 | 0 | 0 | 16 | K | 2 |  |  |  | ROZPOCET | 0 | 0 | 0 | 0 | 0 | 1 | 0 | 16 | 464424546
| Online PSC |  | https://podminky.urs.cz/item/CS_URS_2024_02/721194109 | [14 empty] | Online PSC | 2
17 | K | 721290111 | Zkouška těsnosti kanalizace v objektech vodou do DN 125 | m | 75.5 |  | 0 | CS ÚRS 2024 02 |  | základní |  | 0 | 0 | 0 | 0 | 0 | 16 | K | 2 |  |  |  | ROZPOCET | 0 | 0 | 0 | 0 | 0 | 1 | 0 | 16 | -587833033
| Online PSC |  | https://podminky.urs.cz/item/CS_URS_2024_02/721290111 | [14 empty] | Online PSC | 2
| VV |  | 6,5+7+17+19+20+4+2 |  | 75.5 | [12 empty] | VV | 2 | 2 | True | 1 | ROZPOCET
18 | K | 721-x3 | Ostatní nespecifikované materiály a práce | soubor | 1 |  | 0 |  |  | základní |  | 0 | 0 | 0 | 0 | 0 | 16 | K | 2 |  |  |  | ROZPOCET | 0 | 0 | 0 | 0 | 0 | 1 | 0 | 16 | -1540689324
19 | K | 721-x4 | Stavební přípomoc | soubor | 1 |  | 0 |  |  | základní |  | 0 | 0 | 0 | 0 | 0 | 16 | K | 2 |  |  |  | ROZPOCET | 0 | 0 | 0 | 0 | 0 | 1 | 0 | 16 | 484477822
20 | K | 998721201 | Přesun hmot pro vnitřní kanalizace stanovený procentní sazbou (%) z ceny vodorovná dopravní vzdálenost do 50 m v objektech výšky do 6 m | % |  |  | 0 | CS ÚRS 2024 02 |  | základní |  | 0 | 0 | 0 | 0 | 0 | 16 | K | 2 |  |  |  | ROZPOCET | 0 | 0 | 0 | 0 | 0 | 1 | 0 | 16 | 1828556372
| Online PSC |  | https://podminky.urs.cz/item/CS_URS_2024_02/998721201 | [14 empty] | Online PSC | 2
| D | 722 | Zdravotechnika - vnitřní vodovod |  |  |  | 0 |  |  |  |  | 0 |  | 0.19905 |  | 0 | 2 | D | 1 |  |  |  | ROZPOCET | [6 empty] | 0
21 | K | 722-x1 | Demontáž nepotřebných rozvodů vodovodu a armatur vč. likvidace, zaslepení nepotřebných větví - spec. dle PD | soubor | 1 |  | 0 |  |  | základní |  | 0 | 0 | 0 | 0 | 0 | 16 | K | 2 |  |  |  | ROZPOCET | 0 | 0 | 0 | 0 | 0 | 1 | 0 | 16 | 2104304564
22 | K | 722-x4 | Napojení na stávající rozvody vodovodu | kus | 6 |  | 0 |  |  | základní |  | 0 | 0 | 0 | 0 | 0 | 16 | K | 2 |  |  |  | ROZPOCET | 0 | 0 | 0 | 0 | 0 | 1 | 0 | 16 | 1213938042
23 | K | 722174023 | Potrubí z plastových trubek z polypropylenu PPR svařovaných polyfúzně PN 20 (SDR 6) D 25 x 4,2 | m | 94 |  | 0 | CS ÚRS 2024 02 |  | základní |  | 0 | 0.00126 | 0.11844 | 0 | 0 | 16 | K | 2 |  |  |  | ROZPOCET | 0 | 0 | 0 | 0 | 0 | 1 | 0 | 16 | 1158958620
| Online PSC |  | https://podminky.urs.cz/item/CS_URS_2024_02/722174023 | [14 empty] | Online PSC | 2
24 | K | 722174024 | Potrubí z plastových trubek z polypropylenu PPR svařovaných polyfúzně PN 20 (SDR 6) D 32 x 5,4 | m | 25 |  | 0 | CS ÚRS 2024 02 |  | základní |  | 0 | 0.00153 | 0.03825 | 0 | 0 | 16 | K | 2 |  |  |  | ROZPOCET | 0 | 0 | 0 | 0 | 0 | 1 | 0 | 16 | 497968353
| Online PSC |  | https://podminky.urs.cz/item/CS_URS_2024_02/722174024 | [14 empty] | Online PSC | 2
25 | K | 722181241 | Ochrana potrubí termoizolačními trubicemi z pěnového polyetylenu PE přilepenými v příčných a podélných spojích, tloušťky izolace přes 13 do 20 mm, vnitřního průměru izolace DN do 22 mm | m | 94 |  | 0 | CS ÚRS 2024 02 |  | základní |  | 0 | 0.00012 | 0.01128 | 0 | 0 | 16 | K | 2 |  |  |  | ROZPOCET | 0 | 0 | 0 | 0 | 0 | 1 | 0 | 16 | -2015336860
| Online PSC |  | https://podminky.urs.cz/item/CS_URS_2024_02/722181241 | [14 empty] | Online PSC | 2
26 | K | 722181242 | Ochrana potrubí termoizolačními trubicemi z pěnového polyetylenu PE přilepenými v příčných a podélných spojích, tloušťky izolace přes 13 do 20 mm, vnitřního průměru izolace DN přes 22 do 45 mm | m | 25 |  | 0 | CS ÚRS 2024 02 |  | základní |  | 0 | 0.00016 | 0.004 | 0 | 0 | 16 | K | 2 |  |  |  | ROZPOCET | 0 | 0 | 0 | 0 | 0 | 1 | 0 | 16 | -824715821
| Online PSC |  | https://podminky.urs.cz/item/CS_URS_2024_02/722181242 | [14 empty] | Online PSC | 2
27 | K | 722220152 | Armatury s jedním závitem plastové (PPR) PN 20 (SDR 6) DN 20 x G 1/2" | kus | 2 |  | 0 | CS ÚRS 2024 02 |  | základní |  | 0 | 0.00017 | 0.00034 | 0 | 0 | 16 | K | 2 |  |  |  | ROZPOCET | 0 | 0 | 0 | 0 | 0 | 1 | 0 | 16 | 933387338
| Online PSC |  | https://podminky.urs.cz/item/CS_URS_2024_02/722220152 | [14 empty] | Online PSC | 2
28 | K | 722220161 | Armatury s jedním závitem plastové (PPR) PN 20 (SDR 6) DN 20 x G 1/2" (nástěnný komplet) | soubor | 14 |  | 0 | CS ÚRS 2024 02 |  | základní |  | 0 | 0.00021 | 0.00294 | 0 | 0 | 16 | K | 2 |  |  |  | ROZPOCET | 0 | 0 | 0 | 0 | 0 | 1 | 0 | 16 | -1217937986
| Online PSC |  | https://podminky.urs.cz/item/CS_URS_2024_02/722220161 | [14 empty] | Online PSC | 2
29 | K | 722290226 | Zkoušky, proplach a desinfekce vodovodního potrubí zkoušky těsnosti vodovodního potrubí závitového do DN 50 | m | 119 |  | 0 | CS ÚRS 2024 02 |  | základní |  | 0 | 0.00019 | 0.02261 | 0 | 0 | 16 | K | 2 |  |  |  | ROZPOCET | 0 | 0 | 0 | 0 | 0 | 1 | 0 | 16 | 1098581344
| Online PSC |  | https://podminky.urs.cz/item/CS_URS_2024_02/722290226 | [14 empty] | Online PSC | 2
30 | K | 722290234 | Zkoušky, proplach a desinfekce vodovodního potrubí proplach a desinfekce vodovodního potrubí do DN 80 | m | 119 |  | 0 | CS ÚRS 2024 02 |  | základní |  | 0 | 1e-05 | 0.00119 | 0 | 0 | 16 | K | 2 |  |  |  | ROZPOCET | 0 | 0 | 0 | 0 | 0 | 1 | 0 | 16 | 1965918090
| Online PSC |  | https://podminky.urs.cz/item/CS_URS_2024_02/722290234 | [14 empty] | Online PSC | 2
31 | K | 722-x2 | Ostatní nespecifikované materiály a práce | soubor | 1 |  | 0 |  |  | základní |  | 0 | 0 | 0 | 0 | 0 | 16 | K | 2 |  |  |  | ROZPOCET | 0 | 0 | 0 | 0 | 0 | 1 | 0 | 16 | -957215888
32 | K | 722-x3 | Stavební přípomoc | soubor | 1 |  | 0 |  |  | základní |  | 0 | 0 | 0 | 0 | 0 | 16 | K | 2 |  |  |  | ROZPOCET | 0 | 0 | 0 | 0 | 0 | 1 | 0 | 16 | -1389577908
33 | K | 998722201 | Přesun hmot pro vnitřní vodovod stanovený procentní sazbou (%) z ceny vodorovná dopravní vzdálenost do 50 m v objektech výšky do 6 m | % |  |  | 0 | CS ÚRS 2024 02 |  | základní |  | 0 | 0 | 0 | 0 | 0 | 16 | K | 2 |  |  |  | ROZPOCET | 0 | 0 | 0 | 0 | 0 | 1 | 0 | 16 | 702096644
| Online PSC |  | https://podminky.urs.cz/item/CS_URS_2024_02/998722201 | [14 empty] | Online PSC | 2
| D | 725 | Zdravotechnika - zařizovací předměty |  |  |  | 0 |  |  |  |  | 0 |  | 0.089 |  | 0.06351 | 2 | D | 1 |  |  |  | ROZPOCET | [6 empty] | 0
34 | K | 725210821 | Demontáž umyvadel bez výtokových armatur umyvadel | soubor | 3 |  | 0 | CS ÚRS 2024 02 |  | základní |  | 0 | 0 | 0 | 0.01946 | 0.05838 | 16 | K | 2 |  |  |  | ROZPOCET | 0 | 0 | 0 | 0 | 0 | 1 | 0 | 16 | 333103033
| Online PSC |  | https://podminky.urs.cz/item/CS_URS_2024_02/725210821 | [14 empty] | Online PSC | 2
35 | K | 725820802 | Demontáž baterií stojánkových do 1 otvoru | soubor | 3 |  | 0 | CS ÚRS 2024 02 |  | základní |  | 0 | 0 | 0 | 0.00086 | 0.00258 | 16 | K | 2 |  |  |  | ROZPOCET | 0 | 0 | 0 | 0 | 0 | 1 | 0 | 16 | -1955428372
| Online PSC |  | https://podminky.urs.cz/item/CS_URS_2024_02/725820802 | [14 empty] | Online PSC | 2
36 | K | 725860811 | Demontáž zápachových uzávěrek pro zařizovací předměty jednoduchých | kus | 3 |  | 0 | CS ÚRS 2024 02 |  | základní |  | 0 | 0 | 0 | 0.00085 | 0.00255 | 16 | K | 2 |  |  |  | ROZPOCET | 0 | 0 | 0 | 0 | 0 | 1 | 0 | 16 | -1530037511
| Online PSC |  | https://podminky.urs.cz/item/CS_URS_2024_02/725860811 | [14 empty] | Online PSC | 2
37 | K | 725211617/R | Umyvadla keramická bílá bez výtokových armatur připevněná na stěnu šrouby s krytem na sifon (polosloupem), šířka umyvadla 585 mm | soubor | 3 |  | 0 |  |  | základní |  | 0 | 0.02273 | 0.06819 | 0 | 0 | 16 | K | 2 |  |  |  | ROZPOCET | 0 | 0 | 0 | 0 | 0 | 1 | 0 | 16 | 214723447
| P |  | Poznámka k položce: Umyvadlo - s otvorem pro baterii uprostřed o šířce 58,5 cm, hloubce 42,5 cm a výšce 17 cm. -vybaveno vtokem umyvadlovým chrom 5/4´´, sifonem umyvadlovým 5/4´´, a polosloupem keramickým, - umyvadlo osazeno na sadu uchycení M10x120 mm, H12 | [14 empty] | P | 2
38 | K | 725822611 | Baterie umyvadlové stojánkové pákové bez výpusti | soubor | 3 |  | 0 | CS ÚRS 2024 02 |  | základní |  | 0 | 0.0018 | 0.0054 | 0 | 0 | 16 | K | 2 |  |  |  | ROZPOCET | 0 | 0 | 0 | 0 | 0 | 1 | 0 | 16 | 828693221
| Online PSC |  | https://podminky.urs.cz/item/CS_URS_2024_02/725822611 | [14 empty] | Online PSC | 2
| P |  | Poznámka k položce: maximální průtok 6 l/min | [14 empty] | P | 2
39 | K | 725861102 | Zápachové uzávěrky zařizovacích předmětů pro umyvadla DN 40 | kus | 3 |  | 0 | CS ÚRS 2024 02 |  | základní |  | 0 | 0.00024 | 0.00072 | 0 | 0 | 16 | K | 2 |  |  |  | ROZPOCET | 0 | 0 | 0 | 0 | 0 | 1 | 0 | 16 | -698683304
| Online PSC |  | https://podminky.urs.cz/item/CS_URS_2024_02/725861102 | [14 empty] | Online PSC | 2
40 | K | 725813111 | Ventily rohové bez připojovací trubičky nebo flexi hadičky G 1/2" | soubor | 26 |  | 0 | CS ÚRS 2024 02 |  | základní |  | 0 | 0.00024 | 0.00624 | 0 | 0 | 16 | K | 2 |  |  |  | ROZPOCET | 0 | 0 | 0 | 0 | 0 | 1 | 0 | 16 | 176175339
| Online PSC |  | https://podminky.urs.cz/item/CS_URS_2024_02/725813111 | [14 empty] | Online PSC | 2
41 | K | 725813112/R | Ventily rohové bez připojovací trubičky nebo flexi hadičky pračkové se zpětnou klapkou G 3/4" | kus | 5 |  | 0 |  |  | základní |  | 0 | 0.00109 | 0.00545 | 0 | 0 | 16 | K | 2 |  |  |  | ROZPOCET | 0 | 0 | 0 | 0 | 0 | 1 | 0 | 16 | 985962564
42 | K | 725-x1 | D+M Doplnění stávajícího nebo nového dřezu baterií a sifonem - spec. dle investora | soubor | 7 |  | 0 |  |  | základní |  | 0 | 0 | 0 | 0 | 0 | 16 | K | 2 |  |  |  | ROZPOCET | 0 | 0 | 0 | 0 | 0 | 1 | 0 | 16 | 1517673098
| P |  | Poznámka k položce: maximální průtok 6 l/min | [14 empty] | P | 2
43 | K | 725-x2 | D+M Doplnění stávajícího nebo nového umyvadla baterií a sifonem - spec. dle investora | soubor | 2 |  | 0 |  |  | základní |  | 0 | 0 | 0 | 0 | 0 | 16 | K | 2 |  |  |  | ROZPOCET | 0 | 0 | 0 | 0 | 0 | 1 | 0 | 16 | -1170013637
| P |  | Poznámka k položce: maximální průtok 6 l/min | [14 empty] | P | 2
44 | K | 725291652 | Montáž doplňků zařízení koupelen a záchodů dávkovače tekutého mýdla | kus | 3 |  | 0 | CS ÚRS 2024 02 |  | základní |  | 0 | 0 | 0 | 0 | 0 | 16 | K | 2 |  |  |  | ROZPOCET | 0 | 0 | 0 | 0 | 0 | 1 | 0 | 16 | 1909240510
| Online PSC |  | https://podminky.urs.cz/item/CS_URS_2024_02/725291652 | [14 empty] | Online PSC | 2
45 | M | 55431098 | dávkovač tekutého mýdla bílý 0,8L | kus | 3 |  | 0 | CS ÚRS 2024 02 |  | základní |  | 0 | 0.0005 | 0.0015 | 0 | 0 | 32 | M | 2 |  |  |  | ROZPOCET | 0 | 0 | 0 | 0 | 0 | 1 | 0 | 16 | -994716725
46 | K | 725291654 | Montáž doplňků zařízení koupelen a záchodů zásobníku papírových ručníků | kus | 3 |  | 0 | CS ÚRS 2024 02 |  | základní |  | 0 | 0 | 0 | 0 | 0 | 16 | K | 2 |  |  |  | ROZPOCET | 0 | 0 | 0 | 0 | 0 | 1 | 0 | 16 | 217192744
| Online PSC |  | https://podminky.urs.cz/item/CS_URS_2024_02/725291654 | [14 empty] | Online PSC | 2
47 | M | 55431084 | zásobník papírových ručníků skládaných nerezové provedení | kus | 3 |  | 0 | CS ÚRS 2024 02 |  | základní |  | 0 | 0.0005 | 0.0015 | 0 | 0 | 32 | M | 2 |  |  |  | ROZPOCET | 0 | 0 | 0 | 0 | 0 | 1 | 0 | 16 | -1676386732
48 | K | 725-x3 | D+M Koš nerezový o objemu 20l | kus | 3 |  | 0 |  |  | základní |  | 0 | 0 | 0 | 0 | 0 | 16 | K | 2 |  |  |  | ROZPOCET | 0 | 0 | 0 | 0 | 0 | 1 | 0 | 16 | -261789172
54 | K | 725-x4 | Odpojení, přesun plynového ohřívače TV, zapojení, dotažení nové přípojky plynovodu z měděného potrubí 22x1 se zakončením kulovým kohoutem KK15, revize | soubor | 1 |  | 0 |  |  | základní |  | 0 | 0 | 0 | 0 | 0 | 16 | K | 2 |  |  |  | ROZPOCET | 0 | 0 | 0 | 0 | 0 | 1 | 0 | 16 | -658903826
55 | K | 725-x5 | D+M Nové napojení ohřívače na komín vč. revize | sobuor | 1 |  | 0 |  |  | základní |  | 0 | 0 | 0 | 0 | 0 | 16 | K | 2 |  |  |  | ROZPOCET | 0 | 0 | 0 | 0 | 0 | 1 | 0 | 16 | -2038666586
49 | K | 998725201 | Přesun hmot pro zařizovací předměty stanovený procentní sazbou (%) z ceny vodorovná dopravní vzdálenost do 50 m v objektech výšky do 6 m | % |  |  | 0 | CS ÚRS 2024 02 |  | základní |  | 0 | 0 | 0 | 0 | 0 | 16 | K | 2 |  |  |  | ROZPOCET | 0 | 0 | 0 | 0 | 0 | 1 | 0 | 16 | 1494812494
| Online PSC |  | https://podminky.urs.cz/item/CS_URS_2024_02/998725201 | [14 empty] | Online PSC | 2
| D | 763 | Konstrukce suché výstavby |  |  |  | 0 |  |  |  |  | 0 |  | 0.027212 |  | 0 | 2 | D | 1 |  |  |  | ROZPOCET | [6 empty] | 0
50 | K | 763164621 | Obklad konstrukcí sádrokartonovými deskami včetně ochranných úhelníků ve tvaru U rozvinuté šíře do 0,6 m, opláštěný deskou impregnovanou H2, tl. 12,5 mm | m | 3.59 |  | 0 | CS ÚRS 2024 02 |  | základní |  | 0 | 0.00758 | 0.027212 | 0 | 0 | 16 | K | 2 |  |  |  | ROZPOCET | 0 | 0 | 0 | 0 | 0 | 1 | 0 | 16 | -668504816
| Online PSC |  | https://podminky.urs.cz/item/CS_URS_2024_02/763164621 | [14 empty] | Online PSC | 2
| VV |  | m.č. 108 rozvody ZTI | [14 empty] | VV | 2 | 1 | True | 0 | ROZPOCET
| VV |  | 1,9+0,64+1,05 |  | 3.59 | [12 empty] | VV | 2 | 2 | True | 1 | ROZPOCET
51 | K | 998763401 | Přesun hmot pro konstrukce montované z desek sádrokartonových, sádrovláknitých, cementovláknitých nebo cementových stanovený procentní sazbou (%) z ceny vodorovná dopravní vzdálenost do 50 m základní v objektech výšky do 6 m | % |  |  | 0 | CS ÚRS 2024 02 |  | základní |  | 0 | 0 | 0 | 0 | 0 | 16 | K | 2 |  |  |  | ROZPOCET | 0 | 0 | 0 | 0 | 0 | 1 | 0 | 16 | -249995815
| Online PSC |  | https://podminky.urs.cz/item/CS_URS_2024_02/998763401 | [14 empty] | Online PSC | 2
| D | 784 | Dokončovací práce - malby a tapety |  |  |  | 0 |  |  |  |  | 0 |  | 0.0010555 |  | 0 | 2 | D | 1 |  |  |  | ROZPOCET | [6 empty] | 0
52 | K | 784181121 | Penetrace podkladu jednonásobná hloubková akrylátová bezbarvá v místnostech výšky do 3,80 m | m2 | 2.154 |  | 0 | CS ÚRS 2024 02 |  | základní |  | 0 | 0.0002 | 0.0004308 | 0 | 0 | 16 | K | 2 |  |  |  | ROZPOCET | 0 | 0 | 0 | 0 | 0 | 1 | 0 | 16 | 262439188
| Online PSC |  | https://podminky.urs.cz/item/CS_URS_2024_02/784181121 | [14 empty] | Online PSC | 2
| VV |  | SDK kastlík m.č. 108 rozvody ZTI | [14 empty] | VV | 2 | 1 | True | 0 | ROZPOCET
| VV |  | (1,9+0,64+1,05)*0,6 |  | 2.154 | [12 empty] | VV | 2 | 2 | True | 1 | ROZPOCET
53 | K | 784211101 | Malby z malířských směsí oděruvzdorných za mokra dvojnásobné, bílé za mokra oděruvzdorné výborně v místnostech výšky do 3,80 m | m2 | 2.154 |  | 0 | CS ÚRS 2024 02 |  | základní |  | 0 | 0.00029 | 0.00062466 | 0 | 0 | 16 | K | 2 |  |  |  | ROZPOCET | 0 | 0 | 0 | 0 | 0 | 1 | 0 | 16 | 652252005
| Online PSC |  | https://podminky.urs.cz/item/CS_URS_2024_02/784211101 | [14 empty] | Online PSC | 2

## SO 01.4 - Vytápění
{317b40cb-bd6b-4103-a83f-e482ba5b5982}
2
| KRYCÍ LIST SOUPISU PRACÍ | [7 empty] | v --- níže se nacházejí doplnkové a pomocné údaje k sestavám --- v | [8 empty] | False
Stavba:
Změna stavby před dokončením - snížení energetické náročnosti technologických zařízení v kuchyni ZŠ Nádražní HS
Objekt:
SO 01 - Stavební úpravy kuchyně s jídelnou
Soupis:
SO 01.4 - Vytápění
| KSO: |  |  |  |  | CC-CZ:
| Místo: |  | Horní Slavkov, Nádražní 683 |  |  | Datum: | 15. 7. 2024
| Zadavatel: |  |  |  |  | IČ:
|  | Město Horní Slavkov |  |  |  | DIČ:
| Účastník: |  |  |  |  | IČ: | Vyplň údaj
|  | Vyplň údaj |  |  |  | DIČ: | Vyplň údaj
| Projektant: |  |  |  |  | IČ:
|  | CENTRA STAV s.r.o. |  |  |  | DIČ:
| Zpracovatel: |  |  |  |  | IČ:
|  | Michal Kubelka |  |  |  | DIČ:
Poznámka:
| Cena bez DPH | [5 empty] | 0
|  |  | Základ daně |  |  | Sazba daně | Výše daně
| DPH | základní | 0 |  |  | 21% | 0
|  | snížená | 0 |  |  | 12% | 0
|  | zákl. přenesená | 0 |  |  | 21% | 0
|  | sníž. přenesená | 0 |  |  | 12% | 0
|  | nulová | 0 |  |  | 0% | 0
| Cena s DPH |  |  | v | CZK |  | 0
REKAPITULACE ČLENĚNÍ SOUPISU PRACÍ
Stavba:
Změna stavby před dokončením - snížení energetické náročnosti technologických zařízení v kuchyni ZŠ Nádražní HS
Objekt:
SO 01 - Stavební úpravy kuchyně s jídelnou
Soupis:
SO 01.4 - Vytápění
Místo: |  |  | Horní Slavkov, Nádražní 683 |  |  | Datum: | 15. 7. 2024
Zadavatel: |  |  | Město Horní Slavkov |  |  | Projektant: | CENTRA STAV s.r.o.
Účastník: |  |  | Vyplň údaj |  |  | Zpracovatel: | Michal Kubelka
Kód dílu - Popis | [6 empty] | Cena celkem [CZK]
Náklady stavby celkem | [6 empty] | 0 | [11 empty] | -1
| PSV - Práce a dodávky PSV | [5 empty] | 0
| 731 - Ústřední vytápění - kotelny | [5 empty] | 0
| 733 - Ústřední vytápění - rozvodné potrubí | [5 empty] | 0
| 734 - Ústřední vytápění - armatury | [5 empty] | 0
| 735 - Ústřední vytápění - otopná tělesa | [5 empty] | 0
SOUPIS PRACÍ
Stavba:
Změna stavby před dokončením - snížení energetické náročnosti technologických zařízení v kuchyni ZŠ Nádražní HS
Objekt:
SO 01 - Stavební úpravy kuchyně s jídelnou
Soupis:
SO 01.4 - Vytápění
Místo: |  |  | Horní Slavkov, Nádražní 683 |  |  | Datum: | 15. 7. 2024
Zadavatel: |  |  | Město Horní Slavkov |  |  | Projektant: | CENTRA STAV s.r.o.
Účastník: |  |  | Vyplň údaj |  |  | Zpracovatel: | Michal Kubelka
PČ | Typ | Kód | Popis | MJ | Množství | J.cena [CZK] | Cena celkem [CZK] | Cenová soustava |  | DPH | J. Nh [h] | Nh celkem [h] | J. hmotnost [t] | Hmotnost celkem [t] | J. suť [t] | Suť Celkem [t]
Náklady soupisu celkem | [6 empty] | 0 |  |  |  |  | 0 |  | 0.40548 |  | 0 |  | D | -1 | [7 empty] | 0
| D | PSV | Práce a dodávky PSV |  |  |  | 0 |  |  |  |  | 0 |  | 0.40548 |  | 0 | 2 | D | 0 | ROZPOCET | [6 empty] | 0
| D | 731 | Ústřední vytápění - kotelny |  |  |  | 0 |  |  |  |  | 0 |  | 0 |  | 0 | 2 | D | 1 | ROZPOCET | [6 empty] | 0
1 | K | 731-x1 | Vypuštění systému, demontáž nepotřebných rozvodů vytápění a koncových prvků (např. radiátory, armatury apod.) vč. likvidace, zaslepení nepotřebných větví - spec. dle PD | soubor | 1 |  | 0 |  |  | základní |  | 0 | 0 | 0 | 0 | 0 | 16 | K | 2 | ROZPOCET | 0 | 0 | 0 | 0 | 0 | 1 | 0 | 16 | -1720427964
2 | K | 731-x2 | Napuštění systému, odvzdušnění, tlaková zkouška, topná zkouška | soubor | 1 |  | 0 |  |  | základní |  | 0 | 0 | 0 | 0 | 0 | 16 | K | 2 | ROZPOCET | 0 | 0 | 0 | 0 | 0 | 1 | 0 | 16 | -253796429
3 | K | 731-x3 | Stavební přípomoc - komplet pro vytápění | soubor | 1 |  | 0 |  |  | základní |  | 0 | 0 | 0 | 0 | 0 | 16 | K | 2 | ROZPOCET | 0 | 0 | 0 | 0 | 0 | 1 | 0 | 16 | 1912161181
4 | K | 998731201 | Přesun hmot pro kotelny stanovený procentní sazbou (%) z ceny vodorovná dopravní vzdálenost do 50 m v objektech výšky do 6 m | % |  |  | 0 | CS ÚRS 2024 02 |  | základní |  | 0 | 0 | 0 | 0 | 0 | 16 | K | 2 | ROZPOCET | 0 | 0 | 0 | 0 | 0 | 1 | 0 | 16 | -2076690734
| Online PSC |  | https://podminky.urs.cz/item/CS_URS_2024_02/998731201 | [14 empty] | Online PSC | 2
| D | 733 | Ústřední vytápění - rozvodné potrubí |  |  |  | 0 |  |  |  |  | 0 |  | 0.1552 |  | 0 | 2 | D | 1 | ROZPOCET | [6 empty] | 0
5 | K | 733-x1 | D+M Napojení potrubí na zdroj tepla | kus | 2 |  | 0 |  |  | základní |  | 0 | 0 | 0 | 0 | 0 | 16 | K | 2 | ROZPOCET | 0 | 0 | 0 | 0 | 0 | 1 | 0 | 16 | 1127152887
6 | K | 733-x2 | D+M Napojení nového potrubí na stávající | soubor | 16 |  | 0 |  |  | základní |  | 0 | 0 | 0 | 0 | 0 | 16 | K | 2 | ROZPOCET | 0 | 0 | 0 | 0 | 0 | 1 | 0 | 16 | 479937610
7 | K | 733223202 | Potrubí z trubek měděných tvrdých spojovaných tvrdým pájením Ø 15/1 | m | 17 |  | 0 | CS ÚRS 2023 01 |  | základní |  | 0 | 0.00048 | 0.00816 | 0 | 0 | 16 | K | 2 | ROZPOCET | 0 | 0 | 0 | 0 | 0 | 1 | 0 | 16 | 907445934
| Online PSC |  | https://podminky.urs.cz/item/CS_URS_2023_01/733223202 | [14 empty] | Online PSC | 2
8 | K | 733223205 | Potrubí z trubek měděných tvrdých spojovaných tvrdým pájením Ø 28/1,5 | m | 100 |  | 0 | CS ÚRS 2024 02 |  | základní |  | 0 | 0.00129 | 0.129 | 0 | 0 | 16 | K | 2 | ROZPOCET | 0 | 0 | 0 | 0 | 0 | 1 | 0 | 16 | -134395093
| Online PSC |  | https://podminky.urs.cz/item/CS_URS_2024_02/733223205 | [14 empty] | Online PSC | 2
9 | K | 733811241 | Ochrana potrubí termoizolačními trubicemi z pěnového polyetylenu PE přilepenými v příčných a podélných spojích, tloušťky izolace přes 13 do 20 mm, vnitřního průměru izolace DN do 22 mm | m | 17 |  | 0 | CS ÚRS 2024 02 |  | základní |  | 0 | 0.00012 | 0.00204 | 0 | 0 | 16 | K | 2 | ROZPOCET | 0 | 0 | 0 | 0 | 0 | 1 | 0 | 16 | 1179315654
| Online PSC |  | https://podminky.urs.cz/item/CS_URS_2024_02/733811241 | [14 empty] | Online PSC | 2
10 | K | 733811242 | Ochrana potrubí termoizolačními trubicemi z pěnového polyetylenu PE přilepenými v příčných a podélných spojích, tloušťky izolace přes 13 do 20 mm, vnitřního průměru izolace DN přes 22 do 45 mm | m | 100 |  | 0 | CS ÚRS 2024 02 |  | základní |  | 0 | 0.00016 | 0.016 | 0 | 0 | 16 | K | 2 | ROZPOCET | 0 | 0 | 0 | 0 | 0 | 1 | 0 | 16 | 906507048
| Online PSC |  | https://podminky.urs.cz/item/CS_URS_2024_02/733811242 | [14 empty] | Online PSC | 2
11 | K | 998733201 | Přesun hmot pro rozvody potrubí stanovený procentní sazbou z ceny vodorovná dopravní vzdálenost do 50 m v objektech výšky do 6 m | % |  |  | 0 | CS ÚRS 2024 02 |  | základní |  | 0 | 0 | 0 | 0 | 0 | 16 | K | 2 | ROZPOCET | 0 | 0 | 0 | 0 | 0 | 1 | 0 | 16 | 1299138476
| Online PSC |  | https://podminky.urs.cz/item/CS_URS_2024_02/998733201 | [14 empty] | Online PSC | 2
| D | 734 | Ústřední vytápění - armatury |  |  |  | 0 |  |  |  |  | 0 |  | 0.01008 |  | 0 | 2 | D | 1 | ROZPOCET | [6 empty] | 0
12 | K | 734221545 | Ventily regulační závitové termostatické, bez hlavice ovládání PN 16 do 110°C přímé jednoregulační G 1/2 | kus | 8 |  | 0 | CS ÚRS 2024 02 |  | základní |  | 0 | 0.00026 | 0.00208 | 0 | 0 | 16 | K | 2 | ROZPOCET | 0 | 0 | 0 | 0 | 0 | 1 | 0 | 16 | 479618063
| Online PSC |  | https://podminky.urs.cz/item/CS_URS_2024_02/734221545 | [14 empty] | Online PSC | 2
13 | K | 734221682 | Ventily regulační závitové hlavice termostatické, pro ovládání ventilů PN 10 do 110°C kapalinové otopných těles VK | kus | 8 |  | 0 | CS ÚRS 2024 02 |  | základní |  | 0 | 0.00014 | 0.00112 | 0 | 0 | 16 | K | 2 | ROZPOCET | 0 | 0 | 0 | 0 | 0 | 1 | 0 | 16 | -779800439
| Online PSC |  | https://podminky.urs.cz/item/CS_URS_2024_02/734221682 | [14 empty] | Online PSC | 2
14 | K | 734261406 | Šroubení připojovací armatury radiátorů VK PN 10 do 110°C, regulační uzavíratelné přímé G 1/2 x 18 | kus | 8 |  | 0 | CS ÚRS 2024 02 |  | základní |  | 0 | 0.00086 | 0.00688 | 0 | 0 | 16 | K | 2 | ROZPOCET | 0 | 0 | 0 | 0 | 0 | 1 | 0 | 16 | -1060454027
| Online PSC |  | https://podminky.urs.cz/item/CS_URS_2024_02/734261406 | [14 empty] | Online PSC | 2
15 | K | 998734201 | Přesun hmot pro armatury stanovený procentní sazbou (%) z ceny vodorovná dopravní vzdálenost do 50 m v objektech výšky do 6 m | % |  |  | 0 | CS ÚRS 2024 02 |  | základní |  | 0 | 0 | 0 | 0 | 0 | 16 | K | 2 | ROZPOCET | 0 | 0 | 0 | 0 | 0 | 1 | 0 | 16 | 1915199287
| Online PSC |  | https://podminky.urs.cz/item/CS_URS_2024_02/998734201 | [14 empty] | Online PSC | 2
| D | 735 | Ústřední vytápění - otopná tělesa |  |  |  | 0 |  |  |  |  | 0 |  | 0.2402 |  | 0 | 2 | D | 1 | ROZPOCET | [6 empty] | 0
16 | K | 735-x1 | Demontáž litinového otopné tělesa vč. armatur s likvidací a vč. zaslepení připojovacího potrubí | soubor | 1 |  | 0 |  |  | základní |  | 0 | 0 | 0 | 0 | 0 | 16 | K | 2 | ROZPOCET | 0 | 0 | 0 | 0 | 0 | 1 | 0 | 16 | 12062409
17 | K | 735151557 | Otopná tělesa panelová dvoudesková PN 1,0 MPa, T do 110°C se dvěma přídavnými přestupními plochami výšky tělesa 500 mm stavební délky / výkonu 1000 mm / 1452 W | kus | 7 |  | 0 | CS ÚRS 2024 02 |  | základní |  | 0 | 0.0287 | 0.2009 | 0 | 0 | 16 | K | 2 | ROZPOCET | 0 | 0 | 0 | 0 | 0 | 1 | 0 | 16 | -226971750
| Online PSC |  | https://podminky.urs.cz/item/CS_URS_2024_02/735151557 | [14 empty] | Online PSC | 2
18 | K | 735151560 | Otopná tělesa panelová dvoudesková PN 1,0 MPa, T do 110°C se dvěma přídavnými přestupními plochami výšky tělesa 500 mm stavební délky / výkonu 1400 mm / 2033 W | kus | 1 |  | 0 | CS ÚRS 2024 02 |  | základní |  | 0 | 0.0393 | 0.0393 | 0 | 0 | 16 | K | 2 | ROZPOCET | 0 | 0 | 0 | 0 | 0 | 1 | 0 | 16 | -1708638561
| Online PSC |  | https://podminky.urs.cz/item/CS_URS_2024_02/735151560 | [14 empty] | Online PSC | 2
19 | K | 998735201 | Přesun hmot pro otopná tělesa stanovený procentní sazbou (%) z ceny vodorovná dopravní vzdálenost do 50 m v objektech výšky do 6 m | % |  |  | 0 | CS ÚRS 2024 02 |  | základní |  | 0 | 0 | 0 | 0 | 0 | 16 | K | 2 | ROZPOCET | 0 | 0 | 0 | 0 | 0 | 1 | 0 | 16 | 335752148
| Online PSC |  | https://podminky.urs.cz/item/CS_URS_2024_02/998735201 | [14 empty] | Online PSC | 2

## SO 01.5 - Nové gastrovyba...
{7b738ca5-10d6-4888-93f9-f35244cef0f9}
2
| KRYCÍ LIST SOUPISU PRACÍ | [7 empty] | v --- níže se nacházejí doplnkové a pomocné údaje k sestavám --- v | [8 empty] | False
Stavba:
Změna stavby před dokončením - snížení energetické náročnosti technologických zařízení v kuchyni ZŠ Nádražní HS
Objekt:
SO 01 - Stavební úpravy kuchyně s jídelnou
Soupis:
SO 01.5 - Nové gastrovybavení
| KSO: |  |  |  |  | CC-CZ:
| Místo: |  | Horní Slavkov, Nádražní 683 |  |  | Datum: | 15. 7. 2024
| Zadavatel: |  |  |  |  | IČ:
|  | Město Horní Slavkov |  |  |  | DIČ:
| Účastník: |  |  |  |  | IČ: | Vyplň údaj
|  | Vyplň údaj |  |  |  | DIČ: | Vyplň údaj
| Projektant: |  |  |  |  | IČ:
|  | CENTRA STAV s.r.o. |  |  |  | DIČ:
| Zpracovatel: |  |  |  |  | IČ:
|  | Michal Kubelka |  |  |  | DIČ:
Poznámka:
| Cena bez DPH | [5 empty] | 0
|  |  | Základ daně |  |  | Sazba daně | Výše daně
| DPH | základní | 0 |  |  | 21% | 0
|  | snížená | 0 |  |  | 12% | 0
|  | zákl. přenesená | 0 |  |  | 21% | 0
|  | sníž. přenesená | 0 |  |  | 12% | 0
|  | nulová | 0 |  |  | 0% | 0
| Cena s DPH |  |  | v | CZK |  | 0
REKAPITULACE ČLENĚNÍ SOUPISU PRACÍ
Stavba:
Změna stavby před dokončením - snížení energetické náročnosti technologických zařízení v kuchyni ZŠ Nádražní HS
Objekt:
SO 01 - Stavební úpravy kuchyně s jídelnou
Soupis:
SO 01.5 - Nové gastrovybavení
Místo: |  |  | Horní Slavkov, Nádražní 683 |  |  | Datum: | 15. 7. 2024
Zadavatel: |  |  | Město Horní Slavkov |  |  | Projektant: | CENTRA STAV s.r.o.
Účastník: |  |  | Vyplň údaj |  |  | Zpracovatel: | Michal Kubelka
Kód dílu - Popis | [6 empty] | Cena celkem [CZK]
Náklady stavby celkem | [6 empty] | 0 | [11 empty] | -1
| OST - Ostatní | [5 empty] | 0
SOUPIS PRACÍ
Stavba:
Změna stavby před dokončením - snížení energetické náročnosti technologických zařízení v kuchyni ZŠ Nádražní HS
Objekt:
SO 01 - Stavební úpravy kuchyně s jídelnou
Soupis:
SO 01.5 - Nové gastrovybavení
Místo: |  |  | Horní Slavkov, Nádražní 683 |  |  | Datum: | 15. 7. 2024
Zadavatel: |  |  | Město Horní Slavkov |  |  | Projektant: | CENTRA STAV s.r.o.
Účastník: |  |  | Vyplň údaj |  |  | Zpracovatel: | Michal Kubelka
PČ | Typ | Kód | Popis | MJ | Množství | J.cena [CZK] | Cena celkem [CZK] | Cenová soustava |  | DPH | J. Nh [h] | Nh celkem [h] | J. hmotnost [t] | Hmotnost celkem [t] | J. suť [t] | Suť Celkem [t]
Náklady soupisu celkem | [6 empty] | 0 |  |  |  |  | 0 |  | 0 |  | 0 |  | D | -1 | [7 empty] | 0
| D | OST | Ostatní |  |  |  | 0 |  |  |  |  | 0 |  | 0 |  | 0 | 4 | D | 0 | ROZPOCET | [6 empty] | 0
1 | M | 1.14 | Škrabka brambor a zeleniny - nerezové provedení, včetně lapače slupek, náplň 12kg, výkon 200kg/hod | kus | 1 |  | 0 |  |  | základní |  | 0 | 0 | 0 | 0 | 0 | 8 | M | 1 | ROZPOCET | 0 | 0 | 0 | 0 | 0 | 1 | 0 | 4 | 244094708
2 | M | 2.5 | Regál dural - 4 police - vel. 1600x475x1800 | kus | 3 |  | 0 |  |  | základní |  | 0 | 0 | 0 | 0 | 0 | 8 | M | 1 | ROZPOCET | 0 | 0 | 0 | 0 | 0 | 1 | 0 | 4 | -91725252
3 | M | 3.10 | Podstolová chladnička - nerezové opláštění, čistý objem 119l, energetická třída A, elektronický termostat, uzamykatelná, tři roštové police - vel. 600x600x820mm | kus | 1 |  | 0 |  |  | základní |  | 0 | 0 | 0 | 0 | 0 | 8 | M | 1 | ROZPOCET | 0 | 0 | 0 | 0 | 0 | 1 | 0 | 4 | 1132639937
4 | M | 4.1 | Mrazák - celonerezové provedení, klimatická třída 5, energetická třída B, čistý objem min. 560l, dotykový displej, možnost vzdálené online správy a nastavení včetně přehledu o spotřebě elektrické energie, 3 rošty GN 2/1, chladící výkon 660W - vel. 700x850x2080 | kus | 2 |  | 0 |  |  | základní |  | 0 | 0 | 0 | 0 | 0 | 8 | M | 1 | ROZPOCET | 0 | 0 | 0 | 0 | 0 | 1 | 0 | 4 | 849007138
5 | M | 5.1 | Vstupní stůl do myčky s dřezem + gastrosprcha - zvýšený zadní lem 150mm, stolní gastrosprcha s napouštěcím ramínkem - maximální průtok 6 l/min - vel. 1060x750x850 | kus | 1 |  | 0 |  |  | základní |  | 0 | 0 | 0 | 0 | 0 | 8 | M | 1 | ROZPOCET | 0 | 0 | 0 | 0 | 0 | 1 | 0 | 4 | 1532732003
6 | M | 6.1 | Myčka nádobí průchozí s rekuperací - "Celonerezová dvoupplášťová konstrukce, nerez mycí a oplachová ramena LCD multifunkční displej s programovatelností, barevnou indikací stavu, hlášením provozních událostí 13 programů včetně speciálních programů dle druhu nádobí a samočistícího programu pro koše 500 x 500mm, zásuvná výška 465mm Oplachové čerpadlo pro zajištění konstantního tlaku, odpadové čerpadlo Spotřeba vody mycího cyklu [l/koš] max. 2,2 Dávkovače mycího a oplachového prostředku s peristaltickým čerpadlem Odpadový filtr - dvojitá filtrace s elektronicky řízeným částečným vypouštěním před fází oplachu zajišťuje 0% ztráty čisté vody do odpadu rekuperace s úsporou až 40% energie potřebné k ohřevu vody v bojleru USB rozhraní" - vel. 836x721x2265 | kus | 1 |  | 0 |  |  | základní |  | 0 | 0 | 0 | 0 | 0 | 8 | M | 1 | ROZPOCET | 0 | 0 | 0 | 0 | 0 | 1 | 0 | 4 | -1732936343
7 | M | 7 | Úprava stolu pro novou myčku nádobí | kus | 1 |  | 0 |  |  | základní |  | 0 | 0 | 0 | 0 | 0 | 8 | M | 1 | ROZPOCET | 0 | 0 | 0 | 0 | 0 | 1 | 0 | 4 | 930912782
8 | M | 8 | Automatická úpravna vody - včetně 25kg vhodné soli, elektronické programovatelné ovládání s displejem | kus | 1 |  | 0 |  |  | základní |  | 0 | 0 | 0 | 0 | 0 | 8 | M | 1 | ROZPOCET | 0 | 0 | 0 | 0 | 0 | 1 | 0 | 4 | -1518276626
9 | M | 9 | Příjmový stůl s přesahem přes parapet - vel. 1000x650x850 | kus | 1 |  | 0 |  |  | základní |  | 0 | 0 | 0 | 0 | 0 | 8 | M | 1 | ROZPOCET | 0 | 0 | 0 | 0 | 0 | 1 | 0 | 4 | -660744524
10 | M | 10 | Vodní lázeň pojízdná, dělená pro 3 GN 1/1 - spodní police, el. zásuvka pro připojení zásobníku na talíře - vel. 1200x700x850 | kus | 2 |  | 0 |  |  | základní |  | 0 | 0 | 0 | 0 | 0 | 8 | M | 1 | ROZPOCET | 0 | 0 | 0 | 0 | 0 | 1 | 0 | 4 | -707844377
11 | M | 11 | Pojízdný zásobník na talíře - 2 tubusy | kus | 2 |  | 0 |  |  | základní |  | 0 | 0 | 0 | 0 | 0 | 8 | M | 1 | ROZPOCET | 0 | 0 | 0 | 0 | 0 | 1 | 0 | 4 | -1073050721
12 | M | 12 | Lednice - celonerezové provedení, klimatická třída 5, energetická třída A, čistý objem min. 560l, dotykový displej, možnost vzdálené online správy a nastavení včetně přehledu o spotřebě elektrické energie, 3 rošty GN 2/1, chladící výkon 290W - vel. 700x850x2080 | kus | 2 |  | 0 |  |  | základní |  | 0 | 0 | 0 | 0 | 0 | 8 | M | 1 | ROZPOCET | 0 | 0 | 0 | 0 | 0 | 1 | 0 | 4 | -1389128850
13 | M | 13 | Parapetní deska - s dechovou clonou s policí, včetně konzol - vel. 1660x300 | kus | 1 |  | 0 |  |  | základní |  | 0 | 0 | 0 | 0 | 0 | 8 | M | 1 | ROZPOCET | 0 | 0 | 0 | 0 | 0 | 1 | 0 | 4 | 821189690
14 | M | 14 | Pojezdová dráha jeklová - s dechovou clonou s policí, včetně konzol - vel. 1660 | kus | 1 |  | 0 |  |  | základní |  | 0 | 0 | 0 | 0 | 0 | 8 | M | 1 | ROZPOCET | 0 | 0 | 0 | 0 | 0 | 1 | 0 | 4 | 2017338933
15 | M | 15 | Univerzální kuchyňský robot s příslušenstvím 60l - autmatický zdvih, kotlík,metla, hák, míchač | kus | 1 |  | 0 |  |  | základní |  | 0 | 0 | 0 | 0 | 0 | 8 | M | 1 | ROZPOCET | 0 | 0 | 0 | 0 | 0 | 1 | 0 | 4 | -2010016664
16 | M | 16 | Konvektomat 10xGN 1/1 - umístěn v sestavě - Elektrický konvektomat pro min. 11x GN 1/1, bojlerové vyvíjení páry se záložním injekčním vyvíjením, šestibodová teplotní sonda, dotykový kapacitní displej 8", vaření přes noc, nízkoteplotní vaření, automatické mytí, automatická kontrola sytosti páry, USB rozhraní pro stahování dat provozu a možnost nahrávání programů, HACCP záznamy, trojité sklo, 7 rychlostí ventilátoru se zpětným chodem Teplotní rozsah - horký vzduch 30 - 300°C Teplotní rozsah - pára 99 - 130°C Teplotní rozsah - kombinovaný režim 30 - 300°C včetně podstavce a spojovacího dílu | kus | 1 |  | 0 |  |  | základní |  | 0 | 0 | 0 | 0 | 0 | 8 | M | 1 | ROZPOCET | 0 | 0 | 0 | 0 | 0 | 1 | 0 | 4 | 1799791170
17 | M | 17 | Konvektomat 6x GN 1/1 - umístěn v sestavě - Elektrický konvektomat pro min. 7x GN 1/1, bojlerové vyvíjení páry se záložním injekčním vyvíjením, šestibodová teplotní sonda, dotykový kapacitní displej 8", vaření přes noc, nízkoteplotní vaření, automatické mytí, automatická kontrola sytosti páry, USB rozhraní pro stahování dat provozu a možnost nahrávání programů, HACCP záznamy, trojité sklo, 7 rychlostí ventilátoru se zpětným chodem Teplotní rozsah - horký vzduch 30 - 300°C Teplotní rozsah - pára 99 - 130°C Teplotní rozsah - kombinovaný režim 30 - 300°C | kus | 1 |  | 0 |  |  | základní |  | 0 | 0 | 0 | 0 | 0 | 8 | M | 1 | ROZPOCET | 0 | 0 | 0 | 0 | 0 | 1 | 0 | 4 | -2015494590
18 | M | 18 | Automatická úpravna vody - pro konvektomaty, včetně 25kg vhodné soli, elektronické programovatelné ovládání s displejem | kus | 1 |  | 0 |  |  | základní |  | 0 | 0 | 0 | 0 | 0 | 8 | M | 1 | ROZPOCET | 0 | 0 | 0 | 0 | 0 | 1 | 0 | 4 | 2077595177
19 | M | 19 | Pánev elektrická - celonerezová konstrukce, objem 80l nerezové dno tloušťky 10mm ovládání prostřednictvím dotykového displeje časovač se zvukovým signálem možnost připojení kompatibilní teplotní sondy vrchní nerez deska tl. 2mm krytí IPX5 dvouplášťové vyvážené víko shodný výrobce jako ostatní spotřebiče v centrálním varném bloku vel. 800x900x900 | kus | 2 |  | 0 |  |  | základní |  | 0 | 0 | 0 | 0 | 0 | 8 | M | 1 | ROZPOCET | 0 | 0 | 0 | 0 | 0 | 1 | 0 | 4 | -1258670121
20 | M | 20 | Sporák sklokeramický - sklokeramický sporák, 4 zóny, na otevřené podestavbě zóna 27x27cm, příkon každé zóny 4kW regulace teploty v rozmezí 70 - 450°C ovládání prostřednictvím dotykového displeje časovač se zvukovým signálem vrchní nerez deska tl. 2mm krytí IPX5" shodný výrobce jako ostatní spotřebiče v centrálním varném bloku vel. 800x900x900 | kus | 1 |  | 0 |  |  | základní |  | 0 | 0 | 0 | 0 | 0 | 8 | M | 1 | ROZPOCET | 0 | 0 | 0 | 0 | 0 | 1 | 0 | 4 | 1016401495
21 | M | 21 | Varný kotel elektrický - 150l - nepřímý ohřev, čistý objem 150litrů dno nádoby z AISI 316, vrchní nerez deska tl. 2mm ovládání prostřednictvím dotykového displeje časovač se zvukovým signálem krytí IPX5 shodný výrobce jako ostatní spotřebiče v centrálním varném bloku vel. 800x900x900 | kus | 1 |  | 0 |  |  | základní |  | 0 | 0 | 0 | 0 | 0 | 8 | M | 1 | ROZPOCET | 0 | 0 | 0 | 0 | 0 | 1 | 0 | 4 | 1962462758
22 | M | 22 | Pracovní stůl nerez - se spodní policí - vel. 1800x700x850 | kus | 1 |  | 0 |  |  | základní |  | 0 | 0 | 0 | 0 | 0 | 8 | M | 1 | ROZPOCET | 0 | 0 | 0 | 0 | 0 | 1 | 0 | 4 | 248436422
23 | M | 23 | Napouštěcí rameno | kus | 3 |  | 0 |  |  | základní |  | 0 | 0 | 0 | 0 | 0 | 8 | M | 1 | ROZPOCET | 0 | 0 | 0 | 0 | 0 | 1 | 0 | 4 | -2093759719
24 | M | 24 | Pracovní stůl nerez s dřezem - se spodní policí, pravý lem, vpravo lisovaný dřez 300x400x250, včetně stojánkové baterie - maximální průtok 6 l/min, zadní opláštění - 1600x650x850 | kus | 1 |  | 0 |  |  | základní |  | 0 | 0 | 0 | 0 | 0 | 8 | M | 1 | ROZPOCET | 0 | 0 | 0 | 0 | 0 | 1 | 0 | 4 | 229330901
25 | M | 25 | Pracovní stůl nerez - se spodní policí, levý lem, zadní opláštění - 1200x650x850 | kus | 1 |  | 0 |  |  | základní |  | 0 | 0 | 0 | 0 | 0 | 8 | M | 1 | ROZPOCET | 0 | 0 | 0 | 0 | 0 | 1 | 0 | 4 | -171467224
26 | M | 26 | Pracovní stůl nerez s dřezem - se spodní policí, zadní lem, vpravo lisovaný dřez 300x400x250, včetně stojánkové baterie - maximální průtok 6 l/min - 1400x700x850 | kus | 1 |  | 0 |  |  | základní |  | 0 | 0 | 0 | 0 | 0 | 8 | M | 1 | ROZPOCET | 0 | 0 | 0 | 0 | 0 | 1 | 0 | 4 | 690785045
27 | M | 27 | Pracovní stůl nerez s dřezem - se spodní policí, zadní lem, vpravo lisovaný dřez 300x400x250, včetně stojánkové baterie - maximální průtok 6 l/min, buková pracovní deska - 2300x700x850 | kus | 1 |  | 0 |  |  | základní |  | 0 | 0 | 0 | 0 | 0 | 8 | M | 1 | ROZPOCET | 0 | 0 | 0 | 0 | 0 | 1 | 0 | 4 | 3576069
28 | M | 28 | Podlahový žlab nerez s roštem a gulou | kus | 3 |  | 0 |  |  | základní |  | 0 | 0 | 0 | 0 | 0 | 8 | M | 1 | ROZPOCET | 0 | 0 | 0 | 0 | 0 | 1 | 0 | 4 | 1421100210
29 | M | 29 | Servírovací vozík - 2x police, svařovaný | kus | 1 |  | 0 |  |  | základní |  | 0 | 0 | 0 | 0 | 0 | 8 | M | 1 | ROZPOCET | 0 | 0 | 0 | 0 | 0 | 1 | 0 | 4 | -2056420954
30 | M | 30 | Myčka černého nádobí s rekuperací - celonerezové dvouplášťové provedení zásuvná výška 650mm LCD multifunkční displej 11 programů včetně samočistícího programu s automatickým vypouštěním Rozměr koše 560 x 630mm Spotřeba vody mycího cyklu [l/koš]: 3 dvoucestné mycí čerpadlo dvojitá filtrace s elektronicky řízeným částečným vypouštěním před fází oplachu tlumený doraz dveří vel 870x890x2200 | kus | 1 |  | 0 |  |  | základní |  | 0 | 0 | 0 | 0 | 0 | 8 | M | 1 | ROZPOCET | 0 | 0 | 0 | 0 | 0 | 1 | 0 | 4 | -1084302841
31 | M | 31 | Regál nerez - 4x police, nosnost 80kg/police - vel. 1150x400x1800 | kus | 1 |  | 0 |  |  | základní |  | 0 | 0 | 0 | 0 | 0 | 8 | M | 1 | ROZPOCET | 0 | 0 | 0 | 0 | 0 | 1 | 0 | 4 | -1315812308
32 | M | 32 | Zásobník na tácy a příbory - pojízdný, se spodní policí, včetně GN 4x1/4-150 | kus | 1 |  | 0 |  |  | základní |  | 0 | 0 | 0 | 0 | 0 | 8 | M | 1 | ROZPOCET | 0 | 0 | 0 | 0 | 0 | 1 | 0 | 4 | -1842587860
33 | M | 33 | Chladící stůl na saláty - 3x dveře, 3x police, vrchní chlazený prostor pro 3x GN 1/1, elektronický termostat - vel. 1360x700x900 | kus | 1 |  | 0 |  |  | základní |  | 0 | 0 | 0 | 0 | 0 | 8 | M | 1 | ROZPOCET | 0 | 0 | 0 | 0 | 0 | 1 | 0 | 4 | -465198978
34 | M | 34 | Vozík na koše - se zátěžovým posuvem košů, pro velikost košů 500x500 - vel. 610x710x900mm | kus | 1 |  | 0 |  |  | základní |  | 0 | 0 | 0 | 0 | 0 | 8 | M | 1 | ROZPOCET | 0 | 0 | 0 | 0 | 0 | 1 | 0 | 4 | 2015031283
35 | M | 35 | Stůl na nápoje s odkapním žlabem - zadní a pravý lem, odkapní vanička 800x200mm, posuvná dvířka, boční opláštění - vel. 1500x700x800 | kus | 1 |  | 0 |  |  | základní |  | 0 | 0 | 0 | 0 | 0 | 8 | M | 1 | ROZPOCET | 0 | 0 | 0 | 0 | 0 | 1 | 0 | 4 | -889813482
36 | M | 36 | Vyhřívaný zásobník na čaj - kapacita 19l, s výpustním kohoutem | kus | 2 |  | 0 |  |  | základní |  | 0 | 0 | 0 | 0 | 0 | 8 | M | 1 | ROZPOCET | 0 | 0 | 0 | 0 | 0 | 1 | 0 | 4 | 133063365
37 | K | 37 | Doprava a montáž | kpl | 1 |  | 0 |  |  | základní |  | 0 | 0 | 0 | 0 | 0 | 4 | K | 1 | ROZPOCET | 0 | 0 | 0 | 0 | 0 | 1 | 0 | 4 | -933089590

## SO 01.6.1 - Vzduchotechni...
{8dd3ac02-01bd-4058-99a8-286c8e588748}
2
| KRYCÍ LIST SOUPISU PRACÍ | [7 empty] | v --- níže se nacházejí doplnkové a pomocné údaje k sestavám --- v | [8 empty] | False
Stavba:
Změna stavby před dokončením - snížení energetické náročnosti technologických zařízení v kuchyni ZŠ Nádražní HS
Objekt:
SO 01 - Stavební úpravy kuchyně s jídelnou
Soupis:
SO 01.6 - Vzduchotechnika
Úroveň 3:
SO 01.6.1 - Vzduchotechnika - Kuchyň - varna
| KSO: |  |  |  |  | CC-CZ:
| Místo: |  | Horní Slavkov, Nádražní 683 |  |  | Datum: | 15. 7. 2024
| Zadavatel: |  |  |  |  | IČ:
|  | Město Horní Slavkov |  |  |  | DIČ:
| Účastník: |  |  |  |  | IČ: | Vyplň údaj
|  | Vyplň údaj |  |  |  | DIČ: | Vyplň údaj
| Projektant: |  |  |  |  | IČ:
|  | CENTRA STAV s.r.o. |  |  |  | DIČ:
| Zpracovatel: |  |  |  |  | IČ:
|  | Michal Kubelka |  |  |  | DIČ:
Poznámka:
| Cena bez DPH | [5 empty] | 0
|  |  | Základ daně |  |  | Sazba daně | Výše daně
| DPH | základní | 0 |  |  | 21% | 0
|  | snížená | 0 |  |  | 12% | 0
|  | zákl. přenesená | 0 |  |  | 21% | 0
|  | sníž. přenesená | 0 |  |  | 12% | 0
|  | nulová | 0 |  |  | 0% | 0
| Cena s DPH |  |  | v | CZK |  | 0
REKAPITULACE ČLENĚNÍ SOUPISU PRACÍ
Stavba:
Změna stavby před dokončením - snížení energetické náročnosti technologických zařízení v kuchyni ZŠ Nádražní HS
Objekt:
SO 01 - Stavební úpravy kuchyně s jídelnou
Soupis:
SO 01.6 - Vzduchotechnika
Úroveň 3:
SO 01.6.1 - Vzduchotechnika - Kuchyň - varna
Místo: |  |  | Horní Slavkov, Nádražní 683 |  |  | Datum: | 15. 7. 2024
Zadavatel: |  |  | Město Horní Slavkov |  |  | Projektant: | CENTRA STAV s.r.o.
Účastník: |  |  | Vyplň údaj |  |  | Zpracovatel: | Michal Kubelka
Kód dílu - Popis | [6 empty] | Cena celkem [CZK]
Náklady stavby celkem | [6 empty] | 0 | [11 empty] | -1
| PSV - Práce a dodávky PSV | [5 empty] | 0
| 751 - Vzduchotechnika | [5 empty] | 0
SOUPIS PRACÍ
Stavba:
Změna stavby před dokončením - snížení energetické náročnosti technologických zařízení v kuchyni ZŠ Nádražní HS
Objekt:
SO 01 - Stavební úpravy kuchyně s jídelnou
Soupis:
SO 01.6 - Vzduchotechnika
Úroveň 3:
SO 01.6.1 - Vzduchotechnika - Kuchyň - varna
Místo: |  |  | Horní Slavkov, Nádražní 683 |  |  | Datum: | 15. 7. 2024
Zadavatel: |  |  | Město Horní Slavkov |  |  | Projektant: | CENTRA STAV s.r.o.
Účastník: |  |  | Vyplň údaj |  |  | Zpracovatel: | Michal Kubelka
PČ | Typ | Kód | Popis | MJ | Množství | J.cena [CZK] | Cena celkem [CZK] | Cenová soustava |  | DPH | J. Nh [h] | Nh celkem [h] | J. hmotnost [t] | Hmotnost celkem [t] | J. suť [t] | Suť Celkem [t]
Náklady soupisu celkem | [6 empty] | 0 |  |  |  |  | 0 |  | 0 |  | 0 |  | D | -1 | [7 empty] | 0
| D | PSV | Práce a dodávky PSV |  |  |  | 0 |  |  |  |  | 0 |  | 0 |  | 0 | 2 | D | 0 | ROZPOCET | [6 empty] | 0
| D | 751 | Vzduchotechnika |  |  |  | 0 |  |  |  |  | 0 |  | 0 |  | 0 | 2 | D | 1 | ROZPOCET | [6 empty] | 0
1 | K | 1.1 | Přívodní a odtahová VZT jednotka | kpl | 1 |  | 0 |  |  | základní |  | 0 | 0 | 0 | 0 | 0 | 16 | K | 2 | ROZPOCET | 0 | 0 | 0 | 0 | 0 | 1 | 0 | 16 | 745032447
| P |  | Poznámka k položce: Přívodní a odtahová VZT jednotka Typ: přívod - X 11/07, odtah X 11/09 Provedení - vnitřní, horizontální - všechna hrdla s vývodem do boku, samostatná přívodní a samostatná odtahová část jednotky nad sebou. Jednotka musí splňovat podmínky "Nařízení komise EU č. 1253/2014", kterou se provádí směrnice Evropského parlamentu a Rady 2009/125/ES Ekodesign VZT jednotky 2018 Energetická třída VZT jednotky "A" Množství přívodního vzduchu: Q = 5.800 m³/hod. Při externí tlakové ztrátě: p = 400 Pa Množství odváděného vzduchu: Q = 6.425 m³/hod. Při externí tlakové ztrátě: p = 400 Pa Motory - provedení EC (regulace 0-10V); U=3x 400 V Elektrický příkon - přípojná hodnota motorů: PE = 2x 2,5 = 5,0 KW Pracovní hodnoty příkonu motorů v pracovním bodu: PE = 1,739 + 1,733 KW SFP: přívod 991 W.s/m3; odtah 859 W.s/m3; AHU 1757 W.s/m3; Rekuperace: Oddělené výměníky - glykolový okruh - suchá účinnost min. 73,3 % Teplovodní ohřev - tepelný výkon: PT = 18,5 KW (po odečtení zpět. získ. tepla) Filtrace přiváděného vzduchu: F7 Filtrace odtahovaného vzduchu: tukový filtr G3 + M5 | [14 empty] | P | 2
2 | K | 1.1A | Kompletní zařízení Měření a regulace | kpl | 1 |  | 0 |  |  | základní |  | 0 | 0 | 0 | 0 | 0 | 16 | K | 2 | ROZPOCET | 0 | 0 | 0 | 0 | 0 | 1 | 0 | 16 | 527551470
| P |  | Poznámka k položce: Provedení - rozvaděč osazen přímo na jednotce Zařízení obsahuje: Rozvaděč MaR, řídící jednotku, veškerá čidla a servopohony, regulační a směšovací uzel ÚT, veškerá kabeláž pro připojení všech komponentů MaR včetně čerpadla s trojcestného ventilu regulačního uzlu. | [14 empty] | P | 2
3 | K | 1.1B | Rozložení na místě stavby a po transportu opětovné složení komory výměníku ZZT | kpl | 1 |  | 0 |  |  | základní |  | 0 | 0 | 0 | 0 | 0 | 16 | K | 2 | ROZPOCET | 0 | 0 | 0 | 0 | 0 | 1 | 0 | 16 | 867900418
| P |  | Poznámka k položce: Rozložení na místě stavby a po transportu opětovné složení komory výměníku ZZT Může provádět pouze autorizovaná firma výrobcem VZT jednky. Případná účast technika výrobce VZT jednotky. | [14 empty] | P | 2
4 | K | 1.2 | Požární detektor kouře zn. Elektrodesign (bude napojen a zařízení MaR) | kus | 1 |  | 0 |  |  | základní |  | 0 | 0 | 0 | 0 | 0 | 16 | K | 2 | ROZPOCET | 0 | 0 | 0 | 0 | 0 | 1 | 0 | 16 | 1746998374
| P |  | Poznámka k položce: Požární detektor kouře zn. Elektrodesign (bude napojen a zařízení MaR) typ: VDK - 10 (pro detekci kouře ve VZT potrubí) Napájecí napětí 12 V; citlivost y=0,7 (EN 54-7:2000) | [14 empty] | P | 2
5 | K | 1.3 | Tlumič hluku jádrový | kus | 5 |  | 0 |  |  | základní |  | 0 | 0 | 0 | 0 | 0 | 16 | K | 2 | ROZPOCET | 0 | 0 | 0 | 0 | 0 | 1 | 0 | 16 | -1266639804
| P |  | Poznámka k položce: Tlumič hluku jádrový typ: JTH 400 x 300 x 2000 (ŠxVxD), m = 20,3 kg | [14 empty] | P | 2
6 | K | 1.4 | Tlumič hluku jádrový | kus | 8 |  | 0 |  |  | základní |  | 0 | 0 | 0 | 0 | 0 | 16 | K | 2 | ROZPOCET | 0 | 0 | 0 | 0 | 0 | 1 | 0 | 16 | 458373558
| P |  | Poznámka k položce: Tlumič hluku jádrový typ: JTH 300 x 500 x 2000 (ŠxVxD), m = 25,0 kg | [14 empty] | P | 2
7 | K | 1.5 | Protidešťová žaluzie s útlumem hluku | kus | 1 |  | 0 |  |  | základní |  | 0 | 0 | 0 | 0 | 0 | 16 | K | 2 | ROZPOCET | 0 | 0 | 0 | 0 | 0 | 1 | 0 | 16 | 1529144409
| P |  | Poznámka k položce: Protidešťová žaluzie s útlumem hluku typ: PHZE - 1250 x 800 / 400 / 0 / ZN | [14 empty] | P | 2
8 | K | 1.6 | Výfuková hlavice - přímá | kus | 1 |  | 0 |  |  | základní |  | 0 | 0 | 0 | 0 | 0 | 16 | K | 2 | ROZPOCET | 0 | 0 | 0 | 0 | 0 | 1 | 0 | 16 | 492590580
| P |  | Poznámka k položce: Výfuková hlavice - přímá typ: VH 630 | [14 empty] | P | 2
9 | K | 1.7 | Tkaninové potrubí | kus | 1 |  | 0 |  |  | základní |  | 0 | 0 | 0 | 0 | 0 | 16 | K | 2 | ROZPOCET | 0 | 0 | 0 | 0 | 0 | 1 | 0 | 16 | -355657999
| P |  | Poznámka k položce: Tkaninové potrubí Tkanina PMS - 100 % polyester, nekonečné vlákno (multifilament), hmotnost 200 g/m², tloušťka 0,30 mm, prodyšnost 55 m³/h/m² při 120 Pa Dodávka včetně montážního materálu pro kompletní montáž a instalaci výústí. Tvar výústě - půlkruhový segment Zavěšení: 2 hliníkové profily kotvené do stropu Množství přiváděného vzduchu - 5.800 m³/hod. Rozměr profilu 1.000 x 400, L = 5.000 mm, mikroperforace | [14 empty] | P | 2
10 | K | 1.8 | Digestoř č. 1 - nerezová kuchyňská akumulační - nad varné centrum | kus | 1 |  | 0 |  |  | základní |  | 0 | 0 | 0 | 0 | 0 | 16 | K | 2 | ROZPOCET | 0 | 0 | 0 | 0 | 0 | 1 | 0 | 16 | -687587532
| P |  | Poznámka k položce: Digestoř č. 1 - nerezová kuchyňská akumulační - nad varné centrum Provedení: Středová s lapači tuku, kohoutem a vlastním osvětlením s vypínačem Počet tukových filtrů 400x400: 8 ks. Množství odtahovaného vzduchu - 2.800 m³/hod. rozměr - 2.600 x 2.300 x 400 mm, připojovací rozměr - 2x Ć 315 mm | [14 empty] | P | 2
11 | K | 1.9 | Digestoř č. 2 - nerezová kuchyňská akumulační - nad konvektomaty | kus | 1 |  | 0 |  |  | základní |  | 0 | 0 | 0 | 0 | 0 | 16 | K | 2 | ROZPOCET | 0 | 0 | 0 | 0 | 0 | 1 | 0 | 16 | 1096774012
| P |  | Poznámka k položce: Digestoř č. 2 - nerezová kuchyňská akumulační - nad konvektomaty Provedení: Nástěnná s lapači tuku, kohoutem a vlastním osvětlením s vypínačem Počet tukových filtrů 400x400: 1 ks. Množství odtahovaného vzduchu - 600 m³/hod. rozměr - 1.500 x 1.350 x 400 mm, připojovací rozměr - Ć 200 mm | [14 empty] | P | 2
12 | K | 1.10 | Digestoř č. 3 - nerezová kuchyňská akumulační - nad myčku kuchyňského nádobí | kus | 1 |  | 0 |  |  | základní |  | 0 | 0 | 0 | 0 | 0 | 16 | K | 2 | ROZPOCET | 0 | 0 | 0 | 0 | 0 | 1 | 0 | 16 | 1602423264
| P |  | Poznámka k položce: Digestoř č. 3 - nerezová kuchyňská akumulační - nad myčku kuchyňského nádobí Provedení: nástěnná bez lapačů tuku a s vlastním osvětlením s vypínačem Množství odtahovaného vzduchu - 1.000 m³/hod. rozměr - 1.500 x 1.150 x 400 mm, připojovací rozměr - Ć 280 mm | [14 empty] | P | 2
13 | K | 1.11 | Digestoř č. 4 - nerezová kuchyňská akumulační - nad myčku stolního nádobí | kus | 1 |  | 0 |  |  | základní |  | 0 | 0 | 0 | 0 | 0 | 16 | K | 2 | ROZPOCET | 0 | 0 | 0 | 0 | 0 | 1 | 0 | 16 | 328318266
| P |  | Poznámka k položce: Digestoř č. 4 - nerezová kuchyňská akumulační - nad myčku stolního nádobí Provedení: nástěnná bez lapačů tuku a s vlastním osvětlením s vypínačem Množství odtahovaného vzduchu - 1.000 m³/hod. rozměr - 1.300 x 1.200 x 400 mm, připojovací rozměr - Ć 280 mm | [14 empty] | P | 2
14 | K | 1.12 | Výústka obdélníková hliníková komfortní jednořadá s regulací průtoku vzduchu | kus | 3 |  | 0 |  |  | základní |  | 0 | 0 | 0 | 0 | 0 | 16 | K | 2 | ROZPOCET | 0 | 0 | 0 | 0 | 0 | 1 | 0 | 16 | -1500854722
| P |  | Poznámka k položce: Výústka obdélníková hliníková komfortní jednořadá s regulací průtoku vzduchu typ: VK 1 - R1, rozměr 325 x 225 (odtahová) | [14 empty] | P | 2
15 | K | 1.13 | Čtyřhranné potrubí | m2 | 233 |  | 0 |  |  | základní |  | 0 | 0 | 0 | 0 | 0 | 16 | K | 2 | ROZPOCET | 0 | 0 | 0 | 0 | 0 | 1 | 0 | 16 | 1657306380
| P |  | Poznámka k položce: Čtyřhranné potrubí: Čtyřhranné potrubí skupiny I. zhotovené z ocelového pozinkovaného plechu, Spojovaného přírubami zhotovenými přírubovými lištami, rohovníky a C lištami. Souhrnem: 233m2 | [14 empty] | P | 2
16 | K | 1.14.1 | Kruhové potrubí Spiro zhotovené z ocelového pozinkovaného plechu - rovné potrubí průměru 280 | m | 9 |  | 0 |  |  | základní |  | 0 | 0 | 0 | 0 | 0 | 16 | K | 2 | ROZPOCET | 0 | 0 | 0 | 0 | 0 | 1 | 0 | 16 | -1727361628
17 | K | 1.14.2 | Kruhové potrubí Spiro zhotovené z ocelového pozinkovaného plechu - tvarovka průměru 280 | kus | 2 |  | 0 |  |  | základní |  | 0 | 0 | 0 | 0 | 0 | 16 | K | 2 | ROZPOCET | 0 | 0 | 0 | 0 | 0 | 1 | 0 | 16 | -1193377585
18 | K | 1.14.3 | Kruhové potrubí Spiro zhotovené z ocelového pozinkovaného plechu - rovné potrubí průměru 200 | m | 1 |  | 0 |  |  | základní |  | 0 | 0 | 0 | 0 | 0 | 16 | K | 2 | ROZPOCET | 0 | 0 | 0 | 0 | 0 | 1 | 0 | 16 | 567647412
19 | K | 1.14.4 | Kruhové potrubí Spiro zhotovené z ocelového pozinkovaného plechu - tvarovka průměru 200 | kus | 1 |  | 0 |  |  | základní |  | 0 | 0 | 0 | 0 | 0 | 16 | K | 2 | ROZPOCET | 0 | 0 | 0 | 0 | 0 | 1 | 0 | 16 | -1061059164
20 | K | 1.15 | Izolace tepelné čtyřhranného a kruhového potrubí | m2 | 61 |  | 0 |  |  | základní |  | 0 | 0 | 0 | 0 | 0 | 16 | K | 2 | ROZPOCET | 0 | 0 | 0 | 0 | 0 | 1 | 0 | 16 | -1263278150
| P |  | Poznámka k položce: Izolace tepelné čtyřhranného a kruhového potrubí: Přívodní a odtahové potrubí ve vytápěném větraném prostoru Izolace zn. K-FLEX , typ: H Duct Metal - tloušťka 12 mm Materiál - černý elastomer s povrchovou úpravou hliníkovou fólíí, samolepící Včetně lepidla na spoje a krycí hliníkové pásky šířky 50 mm Nahrazuje klasickou izolaci z minerální vlny o tloušťce 30-40 mm Souhrnem včetně 20 % prořezu 61m2 | [14 empty] | P | 2
21 | K | 1.16 | Izolace tepelné čtyřhranného a kruhového potrubí | m2 | 161 |  | 0 |  |  | základní |  | 0 | 0 | 0 | 0 | 0 | 16 | K | 2 | ROZPOCET | 0 | 0 | 0 | 0 | 0 | 1 | 0 | 16 | -1379352413
| P |  | Poznámka k položce: Izolace tepelné čtyřhranného a kruhového potrubí: Sání, výfuk + přívod, odtah a ve strojovně VZT Izolace zn. K-FLEX , typ: H Duct Metal - tloušťka 20 mm Materiál - černý elastomer s povrchovou úpravou hliníkovou fólíí, samolepící Včetně lepidla na spoje a krycí hliníkové pásky šířky 50 mm Nahrazuje klasickou izolaci z minerální vlny o tloušťce 50-60 mm Souhrnem včetně 20 % prořezu 161m2 | [14 empty] | P | 2
22 | K | 1.17 | Montážní materiál | kg | 170 |  | 0 |  |  | základní |  | 0 | 0 | 0 | 0 | 0 | 16 | K | 2 | ROZPOCET | 0 | 0 | 0 | 0 | 0 | 1 | 0 | 16 | 273870533
| P |  | Poznámka k položce: Montážní materiál: Spojovací materiál - šrouby, matice, podložky, závěsy, závitové tyče, ocelové hmoždinky, pomocné konstrukce, samolepící pásky, těsnící materiál. | [14 empty] | P | 2
23 | K | 100 | Zaregulování, provozní zkoušky, spuštění zařízení | kpl | 1 |  | 0 |  |  | základní |  | 0 | 0 | 0 | 0 | 0 | 16 | K | 2 | ROZPOCET | 0 | 0 | 0 | 0 | 0 | 1 | 0 | 16 | -1277280329
24 | K | 200 | Doprava | kpl | 1 |  | 0 |  |  | základní |  | 0 | 0 | 0 | 0 | 0 | 16 | K | 2 | ROZPOCET | 0 | 0 | 0 | 0 | 0 | 1 | 0 | 16 | 1197486265

## SO 01.6.2 - Vzduchotechni...
{73a56723-6305-4693-9987-ee24df6bf28c}
2
| KRYCÍ LIST SOUPISU PRACÍ | [7 empty] | v --- níže se nacházejí doplnkové a pomocné údaje k sestavám --- v | [8 empty] | False
Stavba:
Změna stavby před dokončením - snížení energetické náročnosti technologických zařízení v kuchyni ZŠ Nádražní HS
Objekt:
SO 01 - Stavební úpravy kuchyně s jídelnou
Soupis:
SO 01.6 - Vzduchotechnika
Úroveň 3:
SO 01.6.2 - Vzduchotechnika - Sklad, hrubá přípravna zeleniny
| KSO: |  |  |  |  | CC-CZ:
| Místo: |  | Horní Slavkov, Nádražní 683 |  |  | Datum: | 15. 7. 2024
| Zadavatel: |  |  |  |  | IČ:
|  | Město Horní Slavkov |  |  |  | DIČ:
| Účastník: |  |  |  |  | IČ: | Vyplň údaj
|  | Vyplň údaj |  |  |  | DIČ: | Vyplň údaj
| Projektant: |  |  |  |  | IČ:
|  | CENTRA STAV s.r.o. |  |  |  | DIČ:
| Zpracovatel: |  |  |  |  | IČ:
|  | Michal Kubelka |  |  |  | DIČ:
Poznámka:
| Cena bez DPH | [5 empty] | 0
|  |  | Základ daně |  |  | Sazba daně | Výše daně
| DPH | základní | 0 |  |  | 21% | 0
|  | snížená | 0 |  |  | 12% | 0
|  | zákl. přenesená | 0 |  |  | 21% | 0
|  | sníž. přenesená | 0 |  |  | 12% | 0
|  | nulová | 0 |  |  | 0% | 0
| Cena s DPH |  |  | v | CZK |  | 0
REKAPITULACE ČLENĚNÍ SOUPISU PRACÍ
Stavba:
Změna stavby před dokončením - snížení energetické náročnosti technologických zařízení v kuchyni ZŠ Nádražní HS
Objekt:
SO 01 - Stavební úpravy kuchyně s jídelnou
Soupis:
SO 01.6 - Vzduchotechnika
Úroveň 3:
SO 01.6.2 - Vzduchotechnika - Sklad, hrubá přípravna zeleniny
Místo: |  |  | Horní Slavkov, Nádražní 683 |  |  | Datum: | 15. 7. 2024
Zadavatel: |  |  | Město Horní Slavkov |  |  | Projektant: | CENTRA STAV s.r.o.
Účastník: |  |  | Vyplň údaj |  |  | Zpracovatel: | Michal Kubelka
Kód dílu - Popis | [6 empty] | Cena celkem [CZK]
Náklady stavby celkem | [6 empty] | 0 | [11 empty] | -1
| PSV - Práce a dodávky PSV | [5 empty] | 0
| 751 - Vzduchotechnika | [5 empty] | 0
SOUPIS PRACÍ
Stavba:
Změna stavby před dokončením - snížení energetické náročnosti technologických zařízení v kuchyni ZŠ Nádražní HS
Objekt:
SO 01 - Stavební úpravy kuchyně s jídelnou
Soupis:
SO 01.6 - Vzduchotechnika
Úroveň 3:
SO 01.6.2 - Vzduchotechnika - Sklad, hrubá přípravna zeleniny
Místo: |  |  | Horní Slavkov, Nádražní 683 |  |  | Datum: | 15. 7. 2024
Zadavatel: |  |  | Město Horní Slavkov |  |  | Projektant: | CENTRA STAV s.r.o.
Účastník: |  |  | Vyplň údaj |  |  | Zpracovatel: | Michal Kubelka
PČ | Typ | Kód | Popis | MJ | Množství | J.cena [CZK] | Cena celkem [CZK] | Cenová soustava |  | DPH | J. Nh [h] | Nh celkem [h] | J. hmotnost [t] | Hmotnost celkem [t] | J. suť [t] | Suť Celkem [t]
Náklady soupisu celkem | [6 empty] | 0 |  |  |  |  | 0 |  | 0 |  | 0 |  | D | -1 | [7 empty] | 0
| D | PSV | Práce a dodávky PSV |  |  |  | 0 |  |  |  |  | 0 |  | 0 |  | 0 | 2 | D | 0 | ROZPOCET | [6 empty] | 0
| D | 751 | Vzduchotechnika |  |  |  | 0 |  |  |  |  | 0 |  | 0 |  | 0 | 2 | D | 1 | ROZPOCET | [6 empty] | 0
1 | K | 2.1 | Ventilátor axiální odtahový na zeď | kus | 2 |  | 0 |  |  | základní |  | 0 | 0 | 0 | 0 | 0 | 16 | K | 2 | ROZPOCET | 0 | 0 | 0 | 0 | 0 | 1 | 0 | 16 | 10520565
| P |  | Poznámka k položce: Ventilátor axiální odtahový na zeď typ: DECOR 300 CRZ (s nastavitelným doběhem) Množství vzduchu: Q = 240 m3/hod.; Při externí tlakové ztrátě: p = 20 Pa P = 0,023 KW; U = 230 V | [14 empty] | P | 2
2 | K | 2.2 | Větrací mřížka plastová | kus | 2 |  | 0 |  |  | základní |  | 0 | 0 | 0 | 0 | 0 | 16 | K | 2 | ROZPOCET | 0 | 0 | 0 | 0 | 0 | 1 | 0 | 16 | 1491969759
| P |  | Poznámka k položce: Větrací mřížka plastová typ: LG 150 ED ( síťka + bílá mřížka) | [14 empty] | P | 2
3 | K | 2.3 | Kruhové potrubí Spiro zhotovené z ocelového pozinkovaného plechu - rovné potrubí: Ć 100 | m | 2 |  | 0 |  |  | základní |  | 0 | 0 | 0 | 0 | 0 | 16 | K | 2 | ROZPOCET | 0 | 0 | 0 | 0 | 0 | 1 | 0 | 16 | 1784226817
4 | K | 2.4 | Montážní materiál | kg | 1 |  | 0 |  |  | základní |  | 0 | 0 | 0 | 0 | 0 | 16 | K | 2 | ROZPOCET | 0 | 0 | 0 | 0 | 0 | 1 | 0 | 16 | 2142520387
5 | K | 100.1 | Zaregulování, provozní zkoušky, spuštění zařízení | kpl | 1 |  | 0 |  |  | základní |  | 0 | 0 | 0 | 0 | 0 | 16 | K | 2 | ROZPOCET | 0 | 0 | 0 | 0 | 0 | 1 | 0 | 16 | -2123288021
6 | K | 200.1 | Doprava | kpl | 1 |  | 0 |  |  | základní |  | 0 | 0 | 0 | 0 | 0 | 16 | K | 2 | ROZPOCET | 0 | 0 | 0 | 0 | 0 | 1 | 0 | 16 | -56573849

## SO 01.6.3 - Vzduchotechni...
{f6158efc-d7b3-45d3-bd3c-94ac8ca55e0f}
2
| KRYCÍ LIST SOUPISU PRACÍ | [7 empty] | v --- níže se nacházejí doplnkové a pomocné údaje k sestavám --- v | [8 empty] | False
Stavba:
Změna stavby před dokončením - snížení energetické náročnosti technologických zařízení v kuchyni ZŠ Nádražní HS
Objekt:
SO 01 - Stavební úpravy kuchyně s jídelnou
Soupis:
SO 01.6 - Vzduchotechnika
Úroveň 3:
SO 01.6.3 - Vzduchotechnika - Příslušenství gylokolového okruhu VZT jednotky
| KSO: |  |  |  |  | CC-CZ:
| Místo: |  | Horní Slavkov, Nádražní 683 |  |  | Datum: | 15. 7. 2024
| Zadavatel: |  |  |  |  | IČ:
|  | Město Horní Slavkov |  |  |  | DIČ:
| Účastník: |  |  |  |  | IČ: | Vyplň údaj
|  | Vyplň údaj |  |  |  | DIČ: | Vyplň údaj
| Projektant: |  |  |  |  | IČ:
|  | CENTRA STAV s.r.o. |  |  |  | DIČ:
| Zpracovatel: |  |  |  |  | IČ:
|  | Michal Kubelka |  |  |  | DIČ:
Poznámka:
| Cena bez DPH | [5 empty] | 0
|  |  | Základ daně |  |  | Sazba daně | Výše daně
| DPH | základní | 0 |  |  | 21% | 0
|  | snížená | 0 |  |  | 12% | 0
|  | zákl. přenesená | 0 |  |  | 21% | 0
|  | sníž. přenesená | 0 |  |  | 12% | 0
|  | nulová | 0 |  |  | 0% | 0
| Cena s DPH |  |  | v | CZK |  | 0
REKAPITULACE ČLENĚNÍ SOUPISU PRACÍ
Stavba:
Změna stavby před dokončením - snížení energetické náročnosti technologických zařízení v kuchyni ZŠ Nádražní HS
Objekt:
SO 01 - Stavební úpravy kuchyně s jídelnou
Soupis:
SO 01.6 - Vzduchotechnika
Úroveň 3:
SO 01.6.3 - Vzduchotechnika - Příslušenství gylokolového okruhu VZT jednotky
Místo: |  |  | Horní Slavkov, Nádražní 683 |  |  | Datum: | 15. 7. 2024
Zadavatel: |  |  | Město Horní Slavkov |  |  | Projektant: | CENTRA STAV s.r.o.
Účastník: |  |  | Vyplň údaj |  |  | Zpracovatel: | Michal Kubelka
Kód dílu - Popis | [6 empty] | Cena celkem [CZK]
Náklady stavby celkem | [6 empty] | 0 | [11 empty] | -1
| PSV - Práce a dodávky PSV | [5 empty] | 0
| 751 - Vzduchotechnika | [5 empty] | 0
SOUPIS PRACÍ
Stavba:
Změna stavby před dokončením - snížení energetické náročnosti technologických zařízení v kuchyni ZŠ Nádražní HS
Objekt:
SO 01 - Stavební úpravy kuchyně s jídelnou
Soupis:
SO 01.6 - Vzduchotechnika
Úroveň 3:
SO 01.6.3 - Vzduchotechnika - Příslušenství gylokolového okruhu VZT jednotky
Místo: |  |  | Horní Slavkov, Nádražní 683 |  |  | Datum: | 15. 7. 2024
Zadavatel: |  |  | Město Horní Slavkov |  |  | Projektant: | CENTRA STAV s.r.o.
Účastník: |  |  | Vyplň údaj |  |  | Zpracovatel: | Michal Kubelka
PČ | Typ | Kód | Popis | MJ | Množství | J.cena [CZK] | Cena celkem [CZK] | Cenová soustava |  | DPH | J. Nh [h] | Nh celkem [h] | J. hmotnost [t] | Hmotnost celkem [t] | J. suť [t] | Suť Celkem [t]
Náklady soupisu celkem | [6 empty] | 0 |  |  |  |  | 0 |  | 0 |  | 0 |  | D | -1 | [7 empty] | 0
| D | PSV | Práce a dodávky PSV |  |  |  | 0 |  |  |  |  | 0 |  | 0 |  | 0 | 2 | D | 0 | ROZPOCET | [6 empty] | 0
| D | 751 | Vzduchotechnika |  |  |  | 0 |  |  |  |  | 0 |  | 0 |  | 0 | 2 | D | 1 | ROZPOCET | [6 empty] | 0
1 | K | 3.1 | Čerpadlo s proměnlivými otáčkami řízené pomocí zařízení MaR vč. ModBus karty | kus | 1 |  | 0 |  |  | základní |  | 0 | 0 | 0 | 0 | 0 | 16 | K | 2 | ROZPOCET | 0 | 0 | 0 | 0 | 0 | 1 | 0 | 16 | -1972946127
| P |  | Poznámka k položce: Čerpadlo s proměnlivými otáčkami řízené pomocí zařízení MaR vč. ModBus karty Zn. Grundfos - typ CRE 1-4 A-FGJ-A-E-HQQE obj.č. 98389291) s integrovaným frekvenčním měničem Elektrický příkon: 0,37 KW (230 V) | [14 empty] | P | 2
2 | K | 3.1A | ModBus RTU protokol pro řízení čerpadla; typ: CIM 200 (obj.č. 96824796) | kus | 1 |  | 0 |  |  | základní |  | 0 | 0 | 0 | 0 | 0 | 16 | K | 2 | ROZPOCET | 0 | 0 | 0 | 0 | 0 | 1 | 0 | 16 | -1939386339
3 | K | 3.2 | Expanzní nádoba - Reflex 18S | kus | 1 |  | 0 |  |  | základní |  | 0 | 0 | 0 | 0 | 0 | 16 | K | 2 | ROZPOCET | 0 | 0 | 0 | 0 | 0 | 1 | 0 | 16 | 1976744518
4 | K | 3.3 | Potrubí ocelové DN 40 + 6 kolen 90°, vč. tepelné izolce 19 mm | m | 10 |  | 0 |  |  | základní |  | 0 | 0 | 0 | 0 | 0 | 16 | K | 2 | ROZPOCET | 0 | 0 | 0 | 0 | 0 | 1 | 0 | 16 | 1522668615
5 | K | 3.4 | Uzavírací kulový ventil DN 40 | kus | 2 |  | 0 |  |  | základní |  | 0 | 0 | 0 | 0 | 0 | 16 | K | 2 | ROZPOCET | 0 | 0 | 0 | 0 | 0 | 1 | 0 | 16 | 1511207870
6 | K | 3.5 | Vypouštěcí kohout DN 15 | kus | 2 |  | 0 |  |  | základní |  | 0 | 0 | 0 | 0 | 0 | 16 | K | 2 | ROZPOCET | 0 | 0 | 0 | 0 | 0 | 1 | 0 | 16 | 1065984590
7 | K | 3.6 | Automatický odvzdušňovací ventil DN 15 | kus | 2 |  | 0 |  |  | základní |  | 0 | 0 | 0 | 0 | 0 | 16 | K | 2 | ROZPOCET | 0 | 0 | 0 | 0 | 0 | 1 | 0 | 16 | 3650079
8 | K | 3.7 | Pojistný ventil PV20 | kus | 2 |  | 0 |  |  | základní |  | 0 | 0 | 0 | 0 | 0 | 16 | K | 2 | ROZPOCET | 0 | 0 | 0 | 0 | 0 | 1 | 0 | 16 | 2019697969
9 | K | 3.8 | Manometr | kus | 1 |  | 0 |  |  | základní |  | 0 | 0 | 0 | 0 | 0 | 16 | K | 2 | ROZPOCET | 0 | 0 | 0 | 0 | 0 | 1 | 0 | 16 | -2115257844
10 | K | 3.9 | Montážní materiál: | kg | 10 |  | 0 |  |  | základní |  | 0 | 0 | 0 | 0 | 0 | 16 | K | 2 | ROZPOCET | 0 | 0 | 0 | 0 | 0 | 1 | 0 | 16 | -334139947
11 | K | 100.2 | Zaregulování, provozní zkoušky, spuštění zařízení | kpl | 1 |  | 0 |  |  | základní |  | 0 | 0 | 0 | 0 | 0 | 16 | K | 2 | ROZPOCET | 0 | 0 | 0 | 0 | 0 | 1 | 0 | 16 | -1404558184
12 | K | 200.2 | Doprava | kpl | 1 |  | 0 |  |  | základní |  | 0 | 0 | 0 | 0 | 0 | 16 | K | 2 | ROZPOCET | 0 | 0 | 0 | 0 | 0 | 1 | 0 | 16 | -81678053

## SO 01.7 - Elektroinstalace
{b8847fcb-dd8b-47fe-9692-b9eba27c160c}
2
| KRYCÍ LIST SOUPISU PRACÍ | [7 empty] | v --- níže se nacházejí doplnkové a pomocné údaje k sestavám --- v | [8 empty] | False
Stavba:
Změna stavby před dokončením - snížení energetické náročnosti technologických zařízení v kuchyni ZŠ Nádražní HS
Objekt:
SO 01 - Stavební úpravy kuchyně s jídelnou
Soupis:
SO 01.7 - Elektroinstalace
| KSO: |  |  |  |  | CC-CZ:
| Místo: |  | Horní Slavkov, Nádražní 683 |  |  | Datum: | 15. 7. 2024
| Zadavatel: |  |  |  |  | IČ:
|  | Město Horní Slavkov |  |  |  | DIČ:
| Účastník: |  |  |  |  | IČ: | Vyplň údaj
|  | Vyplň údaj |  |  |  | DIČ: | Vyplň údaj
| Projektant: |  |  |  |  | IČ:
|  | CENTRA STAV s.r.o. |  |  |  | DIČ:
| Zpracovatel: |  |  |  |  | IČ:
|  | Michal Kubelka |  |  |  | DIČ:
Poznámka:
| Cena bez DPH | [5 empty] | 0
|  |  | Základ daně |  |  | Sazba daně | Výše daně
| DPH | základní | 0 |  |  | 21% | 0
|  | snížená | 0 |  |  | 12% | 0
|  | zákl. přenesená | 0 |  |  | 21% | 0
|  | sníž. přenesená | 0 |  |  | 12% | 0
|  | nulová | 0 |  |  | 0% | 0
| Cena s DPH |  |  | v | CZK |  | 0
REKAPITULACE ČLENĚNÍ SOUPISU PRACÍ
Stavba:
Změna stavby před dokončením - snížení energetické náročnosti technologických zařízení v kuchyni ZŠ Nádražní HS
Objekt:
SO 01 - Stavební úpravy kuchyně s jídelnou
Soupis:
SO 01.7 - Elektroinstalace
Místo: |  |  | Horní Slavkov, Nádražní 683 |  |  | Datum: | 15. 7. 2024
Zadavatel: |  |  | Město Horní Slavkov |  |  | Projektant: | CENTRA STAV s.r.o.
Účastník: |  |  | Vyplň údaj |  |  | Zpracovatel: | Michal Kubelka
Kód dílu - Popis | [6 empty] | Cena celkem [CZK]
Náklady stavby celkem | [6 empty] | 0 | [11 empty] | -1
| PSV - Práce a dodávky PSV | [5 empty] | 0
| D1 - Dodávky zařízení | [5 empty] | 0
| D2 - Materiál elektromontážní | [5 empty] | 0
| D3 - Elektromontáže | [5 empty] | 0
| D4 - Demontáže | [5 empty] | 0
| D5 - Ostatní náklady | [5 empty] | 0
SOUPIS PRACÍ
Stavba:
Změna stavby před dokončením - snížení energetické náročnosti technologických zařízení v kuchyni ZŠ Nádražní HS
Objekt:
SO 01 - Stavební úpravy kuchyně s jídelnou
Soupis:
SO 01.7 - Elektroinstalace
Místo: |  |  | Horní Slavkov, Nádražní 683 |  |  | Datum: | 15. 7. 2024
Zadavatel: |  |  | Město Horní Slavkov |  |  | Projektant: | CENTRA STAV s.r.o.
Účastník: |  |  | Vyplň údaj |  |  | Zpracovatel: | Michal Kubelka
PČ | Typ | Kód | Popis | MJ | Množství | J.cena [CZK] | Cena celkem [CZK] | Cenová soustava |  | DPH | J. Nh [h] | Nh celkem [h] | J. hmotnost [t] | Hmotnost celkem [t] | J. suť [t] | Suť Celkem [t]
Náklady soupisu celkem | [6 empty] | 0 |  |  |  |  | 0 |  | 0 |  | 0 |  | D | -1 | [7 empty] | 0
| D | PSV | Práce a dodávky PSV |  |  |  | 0 |  |  |  |  | 0 |  | 0 |  | 0 | 2 | D | 0 | ROZPOCET | [6 empty] | 0
| D | D1 | Dodávky zařízení |  |  |  | 0 |  |  |  |  | 0 |  | 0 |  | 0 | 2 | D | 1 | ROZPOCET | [6 empty] | 0
1 | M | 000851112 | UPS 10 min, 0.5kW, 230V | ks | 1 |  | 0 |  |  | základní |  | 0 | 0 | 0 | 0 | 0 | 32 | M | 2 | ROZPOCET | 0 | 0 | 0 | 0 | 0 | 1 | 0 | 16 | 536828827
2 | M | 000436552 | hlavní vypínač | ks | 1 |  | 0 |  |  | základní |  | 0 | 0 | 0 | 0 | 0 | 32 | M | 2 | ROZPOCET | 0 | 0 | 0 | 0 | 0 | 1 | 0 | 16 | -349494013
3 | M | 000436556 | jistič 4pól 250A | ks | 1 |  | 0 |  |  | základní |  | 0 | 0 | 0 | 0 | 0 | 32 | M | 2 | ROZPOCET | 0 | 0 | 0 | 0 | 0 | 1 | 0 | 16 | -645977937
4 | M | 000471001 | Svodič přepětí 1. stupeň | ks | 1 |  | 0 |  |  | základní |  | 0 | 0 | 0 | 0 | 0 | 32 | M | 2 | ROZPOCET | 0 | 0 | 0 | 0 | 0 | 1 | 0 | 16 | -923929171
5 | M | 000472002 | Svdič přepětí 2. stupeň | ks | 1 |  | 0 |  |  | základní |  | 0 | 0 | 0 | 0 | 0 | 32 | M | 2 | ROZPOCET | 0 | 0 | 0 | 0 | 0 | 1 | 0 | 16 | -1913838887
6 | M | 000472012 | Svodič přepětí 3. stupeň | ks | 1 |  | 0 |  |  | základní |  | 0 | 0 | 0 | 0 | 0 | 32 | M | 2 | ROZPOCET | 0 | 0 | 0 | 0 | 0 | 1 | 0 | 16 | -1516025435
7 | M | 000716114 | Vypínač 40A/3f | ks | 1 |  | 0 |  |  | základní |  | 0 | 0 | 0 | 0 | 0 | 32 | M | 2 | ROZPOCET | 0 | 0 | 0 | 0 | 0 | 1 | 0 | 16 | 1433584105
8 | M | 000716113 | Vypínač 32A/3f | ks | 2 |  | 0 |  |  | základní |  | 0 | 0 | 0 | 0 | 0 | 32 | M | 2 | ROZPOCET | 0 | 0 | 0 | 0 | 0 | 1 | 0 | 16 | -2031157483
9 | M | 000716113.1 | Vypínač 25A/3f | ks | 3 |  | 0 |  |  | základní |  | 0 | 0 | 0 | 0 | 0 | 32 | M | 2 | ROZPOCET | 0 | 0 | 0 | 0 | 0 | 1 | 0 | 16 | -820435920
10 | M | 000716112 | Vypínač 16A/3f | ks | 4 |  | 0 |  |  | základní |  | 0 | 0 | 0 | 0 | 0 | 32 | M | 2 | ROZPOCET | 0 | 0 | 0 | 0 | 0 | 1 | 0 | 16 | -1070892348
11 | M | 000521032 | Svítidlo LED stropní/přisazené IP65 | ks | 22 |  | 0 |  |  | základní |  | 0 | 0 | 0 | 0 | 0 | 32 | M | 2 | ROZPOCET | 0 | 0 | 0 | 0 | 0 | 1 | 0 | 16 | 357992367
12 | M | 000521001 | Svítidlo LED stropní/přisazené IP20 | ks | 2 |  | 0 |  |  | základní |  | 0 | 0 | 0 | 0 | 0 | 32 | M | 2 | ROZPOCET | 0 | 0 | 0 | 0 | 0 | 1 | 0 | 16 | 2008028188
13 | M | 000536110 | svítidlo žárovkové do 100W/IP44 | ks | 3 |  | 0 |  |  | základní |  | 0 | 0 | 0 | 0 | 0 | 32 | M | 2 | ROZPOCET | 0 | 0 | 0 | 0 | 0 | 1 | 0 | 16 | -1864906558
14 | M | 000551211 | Svítidlo nouzové | ks | 9 |  | 0 |  |  | základní |  | 0 | 0 | 0 | 0 | 0 | 32 | M | 2 | ROZPOCET | 0 | 0 | 0 | 0 | 0 | 1 | 0 | 16 | -1315787839
15 | M | 000509112 | Svítidlo liniové LED, IP20, stropní/přisazené | ks | 18 |  | 0 |  |  | základní |  | 0 | 0 | 0 | 0 | 0 | 32 | M | 2 | ROZPOCET | 0 | 0 | 0 | 0 | 0 | 1 | 0 | 16 | -1661280942
16 | M | 000345206 | podlahový kanál | m | 6 |  | 0 |  |  | základní |  | 0 | 0 | 0 | 0 | 0 | 32 | M | 2 | ROZPOCET | 0 | 0 | 0 | 0 | 0 | 1 | 0 | 16 | -2072268801
17 | K | 1 | doprava dodávek | % |  |  | 0 |  |  | základní |  | 0 | 0 | 0 | 0 | 0 | 16 | K | 2 | ROZPOCET | 0 | 0 | 0 | 0 | 0 | 1 | 0 | 16 | -1024488645
18 | K | 2 | přesun dodávek | % |  |  | 0 |  |  | základní |  | 0 | 0 | 0 | 0 | 0 | 16 | K | 2 | ROZPOCET | 0 | 0 | 0 | 0 | 0 | 1 | 0 | 16 | 1730423301
| D | D2 | Materiál elektromontážní |  |  |  | 0 |  |  |  |  | 0 |  | 0 |  | 0 | 2 | D | 1 | ROZPOCET | [6 empty] | 0
19 | M | 000438262 | proudový chránič+jistič 2p/1+N PFL7-10/1N/C/003 | ks | 9 |  | 0 |  |  | základní |  | 0 | 0 | 0 | 0 | 0 | 32 | M | 2 | ROZPOCET | 0 | 0 | 0 | 0 | 0 | 1 | 0 | 16 | 1907674378
20 | M | 000438264 | proudový chránič+jistič 2p/1+N PFL7-16/1N/C/003 | ks | 14 |  | 0 |  |  | základní |  | 0 | 0 | 0 | 0 | 0 | 32 | M | 2 | ROZPOCET | 0 | 0 | 0 | 0 | 0 | 1 | 0 | 16 | 1339582669
21 | M | 000438712 | proudový chránič 4pol PF7-40/4/003 | ks | 4 |  | 0 |  |  | základní |  | 0 | 0 | 0 | 0 | 0 | 32 | M | 2 | ROZPOCET | 0 | 0 | 0 | 0 | 0 | 1 | 0 | 16 | -1698325499
22 | M | 000438711 | proudový chránič 4pol PF7-25/4/003 | ks | 5 |  | 0 |  |  | základní |  | 0 | 0 | 0 | 0 | 0 | 32 | M | 2 | ROZPOCET | 0 | 0 | 0 | 0 | 0 | 1 | 0 | 16 | 995855684
23 | M | 000435129 | jistič PL6 3pól/ch.C/6kA 40A | ks | 1 |  | 0 |  |  | základní |  | 0 | 0 | 0 | 0 | 0 | 32 | M | 2 | ROZPOCET | 0 | 0 | 0 | 0 | 0 | 1 | 0 | 16 | -1743975548
24 | M | 000435128 | jistič PL6 3pól/ch.C/6kA 32A | ks | 2 |  | 0 |  |  | základní |  | 0 | 0 | 0 | 0 | 0 | 32 | M | 2 | ROZPOCET | 0 | 0 | 0 | 0 | 0 | 1 | 0 | 16 | 919774504
25 | M | 000435126 | jistič PL6 3pól/ch.C/6kA 20A | ks | 3 |  | 0 |  |  | základní |  | 0 | 0 | 0 | 0 | 0 | 32 | M | 2 | ROZPOCET | 0 | 0 | 0 | 0 | 0 | 1 | 0 | 16 | 506525678
26 | M | 000435125 | jistič PL6 3pól/ch.C/6kA 16A | ks | 4 |  | 0 |  |  | základní |  | 0 | 0 | 0 | 0 | 0 | 32 | M | 2 | ROZPOCET | 0 | 0 | 0 | 0 | 0 | 1 | 0 | 16 | -1206562173
27 | M | 000435123 | jistič PL6 3pól/ch.C/6kA 10A | ks | 1 |  | 0 |  |  | základní |  | 0 | 0 | 0 | 0 | 0 | 32 | M | 2 | ROZPOCET | 0 | 0 | 0 | 0 | 0 | 1 | 0 | 16 | 1324059177
28 | M | 000719135 | rozvodnice RS1 | ks | 1 |  | 0 |  |  | základní |  | 0 | 0 | 0 | 0 | 0 | 32 | M | 2 | ROZPOCET | 0 | 0 | 0 | 0 | 0 | 1 | 0 | 16 | 1424964147
29 | M | 000462214 | Relé časové | ks | 1 |  | 0 |  |  | základní |  | 0 | 0 | 0 | 0 | 0 | 32 | M | 2 | ROZPOCET | 0 | 0 | 0 | 0 | 0 | 1 | 0 | 16 | -1474435616
30 | M | 000410151 | SESTAVA přepín střídavý Tango 10A/250Vstř řaz.6 | ks | 6 |  | 0 |  |  | základní |  | 0 | 0 | 0 | 0 | 0 | 32 | M | 2 | ROZPOCET | 0 | 0 | 0 | 0 | 0 | 1 | 0 | 16 | 1791392677
31 | M | 000409822 | přepínač/strojek 10A/250Vstř 3558-A06340 řaz.6,6So | ks | 6 |  | 0 |  |  | základní |  | 0 | 0 | 0 | 0 | 0 | 32 | M | 2 | ROZPOCET | 0 | 0 | 0 | 0 | 0 | 1 | 0 | 16 | 582785186
32 | M | 000410101 | kryt spínače 1-duchý 3558A-A651 pro ř.1,6,7,1/0 | ks | 6 |  | 0 |  |  | základní |  | 0 | 0 | 0 | 0 | 0 | 32 | M | 2 | ROZPOCET | 0 | 0 | 0 | 0 | 0 | 1 | 0 | 16 | -677539000
33 | M | 000420091 | rámeček pro 1 přístroj Tango 3901A-B10 | ks | 6 |  | 0 |  |  | základní |  | 0 | 0 | 0 | 0 | 0 | 32 | M | 2 | ROZPOCET | 0 | 0 | 0 | 0 | 0 | 1 | 0 | 16 | 1691751155
34 | M | 000410155 | SESTAVA přepínač křížový Tango 10A/250Vstř ř.7 | ks | 3 |  | 0 |  |  | základní |  | 0 | 0 | 0 | 0 | 0 | 32 | M | 2 | ROZPOCET | 0 | 0 | 0 | 0 | 0 | 1 | 0 | 16 | 2009010662
35 | M | 000409824 | přepínač/strojek 10A/250Vstř 3558-A07340 řaz.7,7So | ks | 3 |  | 0 |  |  | základní |  | 0 | 0 | 0 | 0 | 0 | 32 | M | 2 | ROZPOCET | 0 | 0 | 0 | 0 | 0 | 1 | 0 | 16 | 685583196
36 | M | 000410101 | kryt spínače 1-duchý 3558A-A651 pro ř.1,6,7,1/0 | ks | 3 |  | 0 |  |  | základní |  | 0 | 0 | 0 | 0 | 0 | 32 | M | 2 | ROZPOCET | 0 | 0 | 0 | 0 | 0 | 1 | 0 | 16 | -78300353
37 | M | 000420091 | rámeček pro 1 přístroj Tango 3901A-B10 | ks | 3 |  | 0 |  |  | základní |  | 0 | 0 | 0 | 0 | 0 | 32 | M | 2 | ROZPOCET | 0 | 0 | 0 | 0 | 0 | 1 | 0 | 16 | 1714849813
38 | M | 000410164 | SESTAVA ovlad žaluz Tango 10A/250Vstř řaz.1/0-1/0 | ks | 1 |  | 0 |  |  | základní |  | 0 | 0 | 0 | 0 | 0 | 32 | M | 2 | ROZPOCET | 0 | 0 | 0 | 0 | 0 | 1 | 0 | 16 | -1084784789
39 | M | 000409860 | ovladač/strojek 10A/250Vstř 3558-A88340 ř.1/0-1/0 | ks | 1 |  | 0 |  |  | základní |  | 0 | 0 | 0 | 0 | 0 | 32 | M | 2 | ROZPOCET | 0 | 0 | 0 | 0 | 0 | 1 | 0 | 16 | -684551312
40 | M | 000410105 | kryt spínače dělený 3558A-A662 pro řaz.1/0-1/0 | ks | 1 |  | 0 |  |  | základní |  | 0 | 0 | 0 | 0 | 0 | 32 | M | 2 | ROZPOCET | 0 | 0 | 0 | 0 | 0 | 1 | 0 | 16 | -1874296270
41 | M | 000420091 | rámeček pro 1 přístroj Tango 3901A-B10 | ks | 1 |  | 0 |  |  | základní |  | 0 | 0 | 0 | 0 | 0 | 32 | M | 2 | ROZPOCET | 0 | 0 | 0 | 0 | 0 | 1 | 0 | 16 | -1206320649
42 | M | 000420001 | zásuvka 16A/250Vstř Tango 5518A-A2349 | ks | 1 |  | 0 |  |  | základní |  | 0 | 0 | 0 | 0 | 0 | 32 | M | 2 | ROZPOCET | 0 | 0 | 0 | 0 | 0 | 1 | 0 | 16 | -2041204016
43 | M | 000420091 | rámeček pro 1 přístroj Tango 3901A-B10 | ks | 1 |  | 0 |  |  | základní |  | 0 | 0 | 0 | 0 | 0 | 32 | M | 2 | ROZPOCET | 0 | 0 | 0 | 0 | 0 | 1 | 0 | 16 | -861819031
44 | M | 000420902 | zásuvka 16A/250Vstř Tango 5518A-2999 IP44 clonky | ks | 43 |  | 0 |  |  | základní |  | 0 | 0 | 0 | 0 | 0 | 32 | M | 2 | ROZPOCET | 0 | 0 | 0 | 0 | 0 | 1 | 0 | 16 | -1990623263
45 | M | 000410901 | přepín 10A/250Vstř 3558A-06940 řazení6 IP44 Tango | ks | 4 |  | 0 |  |  | základní |  | 0 | 0 | 0 | 0 | 0 | 32 | M | 2 | ROZPOCET | 0 | 0 | 0 | 0 | 0 | 1 | 0 | 16 | 1986939457
46 | M | 000410901.1 | spínač 10A/250Vstř řazení1 IP44 Tango | ks | 7 |  | 0 |  |  | základní |  | 0 | 0 | 0 | 0 | 0 | 32 | M | 2 | ROZPOCET | 0 | 0 | 0 | 0 | 0 | 1 | 0 | 16 | -40277684
47 | M | 000410903 | spínač 10A/250Vstř 3558A-05940 řazení5 IP44 Tango | ks | 1 |  | 0 |  |  | základní |  | 0 | 0 | 0 | 0 | 0 | 32 | M | 2 | ROZPOCET | 0 | 0 | 0 | 0 | 0 | 1 | 0 | 16 | 1651512521
48 | M | 000410904 | přepín 10A/250Vstř 3558A-52940 řaz.6+6 IP44 Tango | ks | 1 |  | 0 |  |  | základní |  | 0 | 0 | 0 | 0 | 0 | 32 | M | 2 | ROZPOCET | 0 | 0 | 0 | 0 | 0 | 1 | 0 | 16 | -1815799034
49 | M | 000425263 | zásuvka nástěnná 5pól/16A/400V/IP67 IZG 1653 | ks | 1 |  | 0 |  |  | základní |  | 0 | 0 | 0 | 0 | 0 | 32 | M | 2 | ROZPOCET | 0 | 0 | 0 | 0 | 0 | 1 | 0 | 16 | 285011015
50 | M | 000101217 | kabel 1kV CYKY 4x150 | m | 50 |  | 0 |  |  | základní |  | 0 | 0 | 0 | 0 | 0 | 32 | M | 2 | ROZPOCET | 0 | 0 | 0 | 0 | 0 | 1 | 0 | 16 | 1092337534
51 | M | 000173115 | vodič CYA 95 /H07V-K/ | m | 50 |  | 0 |  |  | základní |  | 0 | 0 | 0 | 0 | 0 | 32 | M | 2 | ROZPOCET | 0 | 0 | 0 | 0 | 0 | 1 | 0 | 16 | -1715385665
52 | M | 000101309 | kabel CYKY 5x10 | m | 60 |  | 0 |  |  | základní |  | 0 | 0 | 0 | 0 | 0 | 32 | M | 2 | ROZPOCET | 0 | 0 | 0 | 0 | 0 | 1 | 0 | 16 | -681334137
53 | M | 000101308 | kabel CYKY 5x6 | m | 44 |  | 0 |  |  | základní |  | 0 | 0 | 0 | 0 | 0 | 32 | M | 2 | ROZPOCET | 0 | 0 | 0 | 0 | 0 | 1 | 0 | 16 | 2060988538
54 | M | 000101307 | kabel CYKY 5x4 | m | 65 |  | 0 |  |  | základní |  | 0 | 0 | 0 | 0 | 0 | 32 | M | 2 | ROZPOCET | 0 | 0 | 0 | 0 | 0 | 1 | 0 | 16 | 1822506213
55 | M | 000101306 | kabel CYKY 5x2,5 | m | 45 |  | 0 |  |  | základní |  | 0 | 0 | 0 | 0 | 0 | 32 | M | 2 | ROZPOCET | 0 | 0 | 0 | 0 | 0 | 1 | 0 | 16 | 1295742996
56 | M | 000101305 | kabel CYKY 5x1,5 | m | 25 |  | 0 |  |  | základní |  | 0 | 0 | 0 | 0 | 0 | 32 | M | 2 | ROZPOCET | 0 | 0 | 0 | 0 | 0 | 1 | 0 | 16 | -1568450629
57 | M | 000173109 | vodič CYA 10 /H07V-K/ | m | 60 |  | 0 |  |  | základní |  | 0 | 0 | 0 | 0 | 0 | 32 | M | 2 | ROZPOCET | 0 | 0 | 0 | 0 | 0 | 1 | 0 | 16 | 1117900003
58 | M | 000173108 | vodič CYA 6 /H07V-K/ | m | 80 |  | 0 |  |  | základní |  | 0 | 0 | 0 | 0 | 0 | 32 | M | 2 | ROZPOCET | 0 | 0 | 0 | 0 | 0 | 1 | 0 | 16 | -609516275
59 | M | 000101106 | kabel CYKY 3x2,5 | m | 380 |  | 0 |  |  | základní |  | 0 | 0 | 0 | 0 | 0 | 32 | M | 2 | ROZPOCET | 0 | 0 | 0 | 0 | 0 | 1 | 0 | 16 | 488665571
60 | M | 000101105 | kabel CYKY 3Cx1,5 | m | 420 |  | 0 |  |  | základní |  | 0 | 0 | 0 | 0 | 0 | 32 | M | 2 | ROZPOCET | 0 | 0 | 0 | 0 | 0 | 1 | 0 | 16 | -360451595
61 | M | 000101105.1 | kabel CYKY 3Ax1,5 | m | 150 |  | 0 |  |  | základní |  | 0 | 0 | 0 | 0 | 0 | 32 | M | 2 | ROZPOCET | 0 | 0 | 0 | 0 | 0 | 1 | 0 | 16 | -1346486617
62 | M | 000591121 | žárovka E27 220V/do 100W | ks | 3 |  | 0 |  |  | základní |  | 0 | 0 | 0 | 0 | 0 | 32 | M | 2 | ROZPOCET | 0 | 0 | 0 | 0 | 0 | 1 | 0 | 16 | -537337410
63 | M | 000160309 | šňůra CGSG 5x10 | m | 30 |  | 0 |  |  | základní |  | 0 | 0 | 0 | 0 | 0 | 32 | M | 2 | ROZPOCET | 0 | 0 | 0 | 0 | 0 | 1 | 0 | 16 | 2039785679
64 | M | 000160308 | šňůra CGSG 5x6 | m | 20 |  | 0 |  |  | základní |  | 0 | 0 | 0 | 0 | 0 | 32 | M | 2 | ROZPOCET | 0 | 0 | 0 | 0 | 0 | 1 | 0 | 16 | 1825644483
65 | M | 000160307 | šňůra CGSG 5x4 | m | 30 |  | 0 |  |  | základní |  | 0 | 0 | 0 | 0 | 0 | 32 | M | 2 | ROZPOCET | 0 | 0 | 0 | 0 | 0 | 1 | 0 | 16 | 1809021469
66 | M | 000160306 | šňůra CGSG 5x2,5 | m | 10 |  | 0 |  |  | základní |  | 0 | 0 | 0 | 0 | 0 | 32 | M | 2 | ROZPOCET | 0 | 0 | 0 | 0 | 0 | 1 | 0 | 16 | -1294340818
67 | M | 000160305 | šňůra CGSG 5x1,5 | m | 5 |  | 0 |  |  | základní |  | 0 | 0 | 0 | 0 | 0 | 32 | M | 2 | ROZPOCET | 0 | 0 | 0 | 0 | 0 | 1 | 0 | 16 | 1343262090
68 | M | 10.044.05 | Sádra balená á 30 kg | KG | 30 |  | 0 |  |  | základní |  | 0 | 0 | 0 | 0 | 0 | 32 | M | 2 | ROZPOCET | 0 | 0 | 0 | 0 | 0 | 1 | 0 | 16 | -1503415968
69 | M | 000190117 | kabelové oko Cu lisovací 150x12 KU | ks | 8 |  | 0 |  |  | základní |  | 0 | 0 | 0 | 0 | 0 | 32 | M | 2 | ROZPOCET | 0 | 0 | 0 | 0 | 0 | 1 | 0 | 16 | 425744774
70 | M | 000190309 | kabelové oko Cu/Sn lisovací 10X6 KU-L | ks | 30 |  | 0 |  |  | základní |  | 0 | 0 | 0 | 0 | 0 | 32 | M | 2 | ROZPOCET | 0 | 0 | 0 | 0 | 0 | 1 | 0 | 16 | 159380259
71 | M | 000190308 | kabelové oko Cu/Sn lisovací 6x6 KU-L | ks | 80 |  | 0 |  |  | základní |  | 0 | 0 | 0 | 0 | 0 | 32 | M | 2 | ROZPOCET | 0 | 0 | 0 | 0 | 0 | 1 | 0 | 16 | 2140043411
72 | M | 000311212 | krabice přístrojová KP68 | ks | 68 |  | 0 |  |  | základní |  | 0 | 0 | 0 | 0 | 0 | 32 | M | 2 | ROZPOCET | 0 | 0 | 0 | 0 | 0 | 1 | 0 | 16 | -2024151088
73 | K | 3 | prořez | % |  |  | 0 |  |  | základní |  | 0 | 0 | 0 | 0 | 0 | 16 | K | 2 | ROZPOCET | 0 | 0 | 0 | 0 | 0 | 1 | 0 | 16 | -1435997463
74 | K | 4 | materiál podružný | % |  |  | 0 |  |  | základní |  | 0 | 0 | 0 | 0 | 0 | 16 | K | 2 | ROZPOCET | 0 | 0 | 0 | 0 | 0 | 1 | 0 | 16 | -656999396
| D | D3 | Elektromontáže |  |  |  | 0 |  |  |  |  | 0 |  | 0 |  | 0 | 2 | D | 1 | ROZPOCET | [6 empty] | 0
75 | K | 210120481 | proudový chránič vč.zapojení 2pól/25A | ks | 9 |  | 0 |  |  | základní |  | 0 | 0 | 0 | 0 | 0 | 16 | K | 2 | ROZPOCET | 0 | 0 | 0 | 0 | 0 | 1 | 0 | 16 | -1622059906
76 | K | 210120481 | proudový chránič vč.zapojení 2pól/25A | ks | 14 |  | 0 |  |  | základní |  | 0 | 0 | 0 | 0 | 0 | 16 | K | 2 | ROZPOCET | 0 | 0 | 0 | 0 | 0 | 1 | 0 | 16 | -963577266
77 | K | 210120492 | proudový chránič vč.zapojení 4pól/63A | ks | 4 |  | 0 |  |  | základní |  | 0 | 0 | 0 | 0 | 0 | 16 | K | 2 | ROZPOCET | 0 | 0 | 0 | 0 | 0 | 1 | 0 | 16 | -1276799047
78 | K | 210120491 | proudový chránič vč.zapojení 4pól/25A | ks | 5 |  | 0 |  |  | základní |  | 0 | 0 | 0 | 0 | 0 | 16 | K | 2 | ROZPOCET | 0 | 0 | 0 | 0 | 0 | 1 | 0 | 16 | 1154788348
79 | K | 210120452 | jistič vč.zapojení 3pól/63A | ks | 1 |  | 0 |  |  | základní |  | 0 | 0 | 0 | 0 | 0 | 16 | K | 2 | ROZPOCET | 0 | 0 | 0 | 0 | 0 | 1 | 0 | 16 | -928098710
80 | K | 210120452 | jistič vč.zapojení 3pól/63A | ks | 2 |  | 0 |  |  | základní |  | 0 | 0 | 0 | 0 | 0 | 16 | K | 2 | ROZPOCET | 0 | 0 | 0 | 0 | 0 | 1 | 0 | 16 | 2007175209
81 | K | 210120451 | jistič vč.zapojení 3pól/25A | ks | 3 |  | 0 |  |  | základní |  | 0 | 0 | 0 | 0 | 0 | 16 | K | 2 | ROZPOCET | 0 | 0 | 0 | 0 | 0 | 1 | 0 | 16 | -1586727932
82 | K | 210120451 | jistič vč.zapojení 3pól/25A | ks | 4 |  | 0 |  |  | základní |  | 0 | 0 | 0 | 0 | 0 | 16 | K | 2 | ROZPOCET | 0 | 0 | 0 | 0 | 0 | 1 | 0 | 16 | 2029395339
83 | K | 210120451 | jistič vč.zapojení 3pól/25A | ks | 1 |  | 0 |  |  | základní |  | 0 | 0 | 0 | 0 | 0 | 16 | K | 2 | ROZPOCET | 0 | 0 | 0 | 0 | 0 | 1 | 0 | 16 | 430730941
84 | K | 210120502 | jistič 3pól bez zapojení do 250A | ks | 1 |  | 0 |  |  | základní |  | 0 | 0 | 0 | 0 | 0 | 16 | K | 2 | ROZPOCET | 0 | 0 | 0 | 0 | 0 | 1 | 0 | 16 | 2024480523
85 | K | 210120502 | jistič 3pól bez zapojení do 250A | ks | 1 |  | 0 |  |  | základní |  | 0 | 0 | 0 | 0 | 0 | 16 | K | 2 | ROZPOCET | 0 | 0 | 0 | 0 | 0 | 1 | 0 | 16 | -562467757
86 | K | 210190004 | rozvodnice do hmotnosti 150kg | ks | 1 |  | 0 |  |  | základní |  | 0 | 0 | 0 | 0 | 0 | 16 | K | 2 | ROZPOCET | 0 | 0 | 0 | 0 | 0 | 1 | 0 | 16 | -1888695438
87 | K | 210120343 | svodič přepětí NN vč.zapojení 3pól/100kA | ks | 1 |  | 0 |  |  | základní |  | 0 | 0 | 0 | 0 | 0 | 16 | K | 2 | ROZPOCET | 0 | 0 | 0 | 0 | 0 | 1 | 0 | 16 | 72837716
88 | K | 210120344 | svodič přepětí NN vč.zapojení 4pól/100kA | ks | 1 |  | 0 |  |  | základní |  | 0 | 0 | 0 | 0 | 0 | 16 | K | 2 | ROZPOCET | 0 | 0 | 0 | 0 | 0 | 1 | 0 | 16 | 30904019
89 | K | 210120344 | svodič přepětí NN vč.zapojení 4pól/100kA | ks | 1 |  | 0 |  |  | základní |  | 0 | 0 | 0 | 0 | 0 | 16 | K | 2 | ROZPOCET | 0 | 0 | 0 | 0 | 0 | 1 | 0 | 16 | 749603988
90 | K | 210150481 | relé časové vč.zapojení(-TX) | ks | 1 |  | 0 |  |  | základní |  | 0 | 0 | 0 | 0 | 0 | 16 | K | 2 | ROZPOCET | 0 | 0 | 0 | 0 | 0 | 1 | 0 | 16 | -1814200668
91 | K | 210110045 | přepínač zapuštěný vč.zapojení střídavý/řazení 6 | ks | 6 |  | 0 |  |  | základní |  | 0 | 0 | 0 | 0 | 0 | 16 | K | 2 | ROZPOCET | 0 | 0 | 0 | 0 | 0 | 1 | 0 | 16 | -679884716
92 | K | 210110046 | přepínač zapuštěný vč.zapojení křížový/řazení 7 | ks | 3 |  | 0 |  |  | základní |  | 0 | 0 | 0 | 0 | 0 | 16 | K | 2 | ROZPOCET | 0 | 0 | 0 | 0 | 0 | 1 | 0 | 16 | -858220073
93 | K | 210110062 | ovladač zapuštěný vč.zapojení tlačítkový/ř.1/0 | ks | 1 |  | 0 |  |  | základní |  | 0 | 0 | 0 | 0 | 0 | 16 | K | 2 | ROZPOCET | 0 | 0 | 0 | 0 | 0 | 1 | 0 | 16 | 975912113
94 | K | 210111012 | zásuvka domovní zapuštěná vč.zapojení průběžně | ks | 1 |  | 0 |  |  | základní |  | 0 | 0 | 0 | 0 | 0 | 16 | K | 2 | ROZPOCET | 0 | 0 | 0 | 0 | 0 | 1 | 0 | 16 | -1146809154
95 | K | 210111012 | zásuvka domovní zapuštěná vč.zapojení průběžně | ks | 43 |  | 0 |  |  | základní |  | 0 | 0 | 0 | 0 | 0 | 16 | K | 2 | ROZPOCET | 0 | 0 | 0 | 0 | 0 | 1 | 0 | 16 | 1929595628
96 | K | 210110045 | přepínač zapuštěný vč.zapojení střídavý/řazení 6 | ks | 4 |  | 0 |  |  | základní |  | 0 | 0 | 0 | 0 | 0 | 16 | K | 2 | ROZPOCET | 0 | 0 | 0 | 0 | 0 | 1 | 0 | 16 | 245233430
97 | K | 210110045.1 | přepínač zapuštěný vč.zapojení střídavý/řazení 1 | ks | 7 |  | 0 |  |  | základní |  | 0 | 0 | 0 | 0 | 0 | 16 | K | 2 | ROZPOCET | 0 | 0 | 0 | 0 | 0 | 1 | 0 | 16 | -173140472
98 | K | 210110043 | přepínač zapuštěný vč.zapojení sériový/řazení 5-5A | ks | 1 |  | 0 |  |  | základní |  | 0 | 0 | 0 | 0 | 0 | 16 | K | 2 | ROZPOCET | 0 | 0 | 0 | 0 | 0 | 1 | 0 | 16 | -655995944
99 | K | 210110045 | přepínač zapuštěný vč.zapojení střídavý/řazení 6 | ks | 1 |  | 0 |  |  | základní |  | 0 | 0 | 0 | 0 | 0 | 16 | K | 2 | ROZPOCET | 0 | 0 | 0 | 0 | 0 | 1 | 0 | 16 | -2089596413
100 | K | 210111106 | zásuvka/přívodka průmyslová vč.zapojení 3P+N+Z/16A | ks | 1 |  | 0 |  |  | základní |  | 0 | 0 | 0 | 0 | 0 | 16 | K | 2 | ROZPOCET | 0 | 0 | 0 | 0 | 0 | 1 | 0 | 16 | -1315650457
101 | K | 210192121 | Vypínač 40A/3f | ks | 1 |  | 0 |  |  | základní |  | 0 | 0 | 0 | 0 | 0 | 16 | K | 2 | ROZPOCET | 0 | 0 | 0 | 0 | 0 | 1 | 0 | 16 | 1505710002
102 | K | 210192121.1 | Vypínač 32A/3f | ks | 2 |  | 0 |  |  | základní |  | 0 | 0 | 0 | 0 | 0 | 16 | K | 2 | ROZPOCET | 0 | 0 | 0 | 0 | 0 | 1 | 0 | 16 | -2058176893
103 | K | 210192121.2 | Vypínač 25A/3f | ks | 3 |  | 0 |  |  | základní |  | 0 | 0 | 0 | 0 | 0 | 16 | K | 2 | ROZPOCET | 0 | 0 | 0 | 0 | 0 | 1 | 0 | 16 | -1057652190
104 | K | 210192121.3 | Vypínač 16A/3f | ks | 4 |  | 0 |  |  | základní |  | 0 | 0 | 0 | 0 | 0 | 16 | K | 2 | ROZPOCET | 0 | 0 | 0 | 0 | 0 | 1 | 0 | 16 | -922546003
105 | K | 210810107 | kabel Cu(-1kV CYKY) pevně ulož do3x185/4x150/5x120 | m | 50 |  | 0 |  |  | základní |  | 0 | 0 | 0 | 0 | 0 | 16 | K | 2 | ROZPOCET | 0 | 0 | 0 | 0 | 0 | 1 | 0 | 16 | 711345929
106 | K | 210800854 | vodič Cu(-CY,CYA) pevně uložený do 1x95 | m | 50 |  | 0 |  |  | základní |  | 0 | 0 | 0 | 0 | 0 | 16 | K | 2 | ROZPOCET | 0 | 0 | 0 | 0 | 0 | 1 | 0 | 16 | -1637022875
107 | K | 210800113 | kabel Cu(-CYKY) pod omítkou do 5x10 | m | 60 |  | 0 |  |  | základní |  | 0 | 0 | 0 | 0 | 0 | 16 | K | 2 | ROZPOCET | 0 | 0 | 0 | 0 | 0 | 1 | 0 | 16 | -1289343045
108 | K | 210800112 | kabel Cu(-CYKY) pod omítkou do 5x6 | m | 44 |  | 0 |  |  | základní |  | 0 | 0 | 0 | 0 | 0 | 16 | K | 2 | ROZPOCET | 0 | 0 | 0 | 0 | 0 | 1 | 0 | 16 | 734165877
109 | K | 210800112 | kabel Cu(-CYKY) pod omítkou do 5x6 | m | 65 |  | 0 |  |  | základní |  | 0 | 0 | 0 | 0 | 0 | 16 | K | 2 | ROZPOCET | 0 | 0 | 0 | 0 | 0 | 1 | 0 | 16 | 1153125114
110 | K | 210800112 | kabel Cu(-CYKY) pod omítkou do 5x6 | m | 45 |  | 0 |  |  | základní |  | 0 | 0 | 0 | 0 | 0 | 16 | K | 2 | ROZPOCET | 0 | 0 | 0 | 0 | 0 | 1 | 0 | 16 | 37768982
111 | K | 210800103 | kabel Cu(-CYKY) pod omítkou do 2x4/3x2,5/5x1,5 | m | 25 |  | 0 |  |  | základní |  | 0 | 0 | 0 | 0 | 0 | 16 | K | 2 | ROZPOCET | 0 | 0 | 0 | 0 | 0 | 1 | 0 | 16 | -1384178783
112 | K | 210800851 | vodič Cu(-CY,CYA) pevně uložený do 1x35 | m | 60 |  | 0 |  |  | základní |  | 0 | 0 | 0 | 0 | 0 | 16 | K | 2 | ROZPOCET | 0 | 0 | 0 | 0 | 0 | 1 | 0 | 16 | -1403299274
113 | K | 210800851 | vodič Cu(-CY,CYA) pevně uložený do 1x35 | m | 80 |  | 0 |  |  | základní |  | 0 | 0 | 0 | 0 | 0 | 16 | K | 2 | ROZPOCET | 0 | 0 | 0 | 0 | 0 | 1 | 0 | 16 | 575783751
114 | K | 210800103 | kabel Cu(-CYKY) pod omítkou do 2x4/3x2,5/5x1,5 | m | 380 |  | 0 |  |  | základní |  | 0 | 0 | 0 | 0 | 0 | 16 | K | 2 | ROZPOCET | 0 | 0 | 0 | 0 | 0 | 1 | 0 | 16 | -104146874
115 | K | 210800103 | kabel Cu(-CYKY) pod omítkou do 2x4/3x2,5/5x1,5 | m | 420 |  | 0 |  |  | základní |  | 0 | 0 | 0 | 0 | 0 | 16 | K | 2 | ROZPOCET | 0 | 0 | 0 | 0 | 0 | 1 | 0 | 16 | -631392163
116 | K | 210800103 | kabel Cu(-CYKY) pod omítkou do 2x4/3x2,5/5x1,5 | m | 150 |  | 0 |  |  | základní |  | 0 | 0 | 0 | 0 | 0 | 16 | K | 2 | ROZPOCET | 0 | 0 | 0 | 0 | 0 | 1 | 0 | 16 | 1857888398
117 | K | 210201102 | svítidlo zářivkové průmyslové stropní/2 zdroje | ks | 22 |  | 0 |  |  | základní |  | 0 | 0 | 0 | 0 | 0 | 16 | K | 2 | ROZPOCET | 0 | 0 | 0 | 0 | 0 | 1 | 0 | 16 | -1931504909
118 | K | 210200111 | svítidlo žárovkové průmyslové závěsné s okem | ks | 2 |  | 0 |  |  | základní |  | 0 | 0 | 0 | 0 | 0 | 16 | K | 2 | ROZPOCET | 0 | 0 | 0 | 0 | 0 | 1 | 0 | 16 | 1783401101
119 | K | 210200131 | svítidlo žárovkové průmyslové nástěnné | ks | 3 |  | 0 |  |  | základní |  | 0 | 0 | 0 | 0 | 0 | 16 | K | 2 | ROZPOCET | 0 | 0 | 0 | 0 | 0 | 1 | 0 | 16 | -1186894580
120 | K | 210201201 | nouzové orientační svítidlo zářivkové | ks | 9 |  | 0 |  |  | základní |  | 0 | 0 | 0 | 0 | 0 | 16 | K | 2 | ROZPOCET | 0 | 0 | 0 | 0 | 0 | 1 | 0 | 16 | 1706701784
121 | K | 210201011 | svítidlo zářivkové bytové závěsné/1 zdroj | ks | 18 |  | 0 |  |  | základní |  | 0 | 0 | 0 | 0 | 0 | 16 | K | 2 | ROZPOCET | 0 | 0 | 0 | 0 | 0 | 1 | 0 | 16 | 1014079862
122 | K | 210802424 | šňůra střední volně uložená do 4x16/5x10 | m | 30 |  | 0 |  |  | základní |  | 0 | 0 | 0 | 0 | 0 | 16 | K | 2 | ROZPOCET | 0 | 0 | 0 | 0 | 0 | 1 | 0 | 16 | -438837299
123 | K | 210802408 | šňůra střední volně uložená do 2x16/4x10/5x6 | m | 20 |  | 0 |  |  | základní |  | 0 | 0 | 0 | 0 | 0 | 16 | K | 2 | ROZPOCET | 0 | 0 | 0 | 0 | 0 | 1 | 0 | 16 | -1685214546
124 | K | 210802407 | šňůra střední volně uložená do 2x10/4x6/5x4/16x1 | m | 30 |  | 0 |  |  | základní |  | 0 | 0 | 0 | 0 | 0 | 16 | K | 2 | ROZPOCET | 0 | 0 | 0 | 0 | 0 | 1 | 0 | 16 | 1884072465
125 | K | 210802406 | šňůra střední volně ulož.do 2x6/4x4/5x2,5/7x1,5 | m | 10 |  | 0 |  |  | základní |  | 0 | 0 | 0 | 0 | 0 | 16 | K | 2 | ROZPOCET | 0 | 0 | 0 | 0 | 0 | 1 | 0 | 16 | 1961665818
126 | K | 210802406 | šňůra střední volně ulož.do 2x6/4x4/5x2,5/7x1,5 | m | 5 |  | 0 |  |  | základní |  | 0 | 0 | 0 | 0 | 0 | 16 | K | 2 | ROZPOCET | 0 | 0 | 0 | 0 | 0 | 1 | 0 | 16 | -2060034123
127 | K | 210020512 | kanál podpodlahový nad š.150mm bez betonáže | m | 6 |  | 0 |  |  | základní |  | 0 | 0 | 0 | 0 | 0 | 16 | K | 2 | ROZPOCET | 0 | 0 | 0 | 0 | 0 | 1 | 0 | 16 | 785301178
128 | K | 210100010 | ukončení v rozvaděči vč.zapojení vodiče do 150mm2 | ks | 8 |  | 0 |  |  | základní |  | 0 | 0 | 0 | 0 | 0 | 16 | K | 2 | ROZPOCET | 0 | 0 | 0 | 0 | 0 | 1 | 0 | 16 | -1625206211
129 | K | 210100101 | ukončení na svorkovnici vodič do 16mm2 | ks | 124 |  | 0 |  |  | základní |  | 0 | 0 | 0 | 0 | 0 | 16 | K | 2 | ROZPOCET | 0 | 0 | 0 | 0 | 0 | 1 | 0 | 16 | 29662864
130 | K | 210100220 | ukončení šňůry do 5x10 | ks | 6 |  | 0 |  |  | základní |  | 0 | 0 | 0 | 0 | 0 | 16 | K | 2 | ROZPOCET | 0 | 0 | 0 | 0 | 0 | 1 | 0 | 16 | 88641015
131 | K | 210100219 | ukončení šňůry do 5x6 | ks | 16 |  | 0 |  |  | základní |  | 0 | 0 | 0 | 0 | 0 | 16 | K | 2 | ROZPOCET | 0 | 0 | 0 | 0 | 0 | 1 | 0 | 16 | 1870282609
132 | K | 210990001 | Úprva stávajících rozvodů po odpojení | ks | 1 |  | 0 |  |  | základní |  | 0 | 0 | 0 | 0 | 0 | 16 | K | 2 | ROZPOCET | 0 | 0 | 0 | 0 | 0 | 1 | 0 | 16 | 902653700
133 | K | 210990001.1 | Pomocné a přípravné práce | ks | 1 |  | 0 |  |  | základní |  | 0 | 0 | 0 | 0 | 0 | 16 | K | 2 | ROZPOCET | 0 | 0 | 0 | 0 | 0 | 1 | 0 | 16 | -2088406858
134 | K | 210010301 | krabice přístrojová bez zapojení | ks | 68 |  | 0 |  |  | základní |  | 0 | 0 | 0 | 0 | 0 | 16 | K | 2 | ROZPOCET | 0 | 0 | 0 | 0 | 0 | 1 | 0 | 16 | 851474298
135 | K | 5 | PPV pro elektromontáže | % |  |  | 0 |  |  | základní |  | 0 | 0 | 0 | 0 | 0 | 16 | K | 2 | ROZPOCET | 0 | 0 | 0 | 0 | 0 | 1 | 0 | 16 | -1898867386
136 | K | 6 | revize | kpl | 1 |  | 0 |  |  | základní |  | 0 | 0 | 0 | 0 | 0 | 16 | K | 2 | ROZPOCET | 0 | 0 | 0 | 0 | 0 | 1 | 0 | 16 | 2118743046
| D | D4 | Demontáže |  |  |  | 0 |  |  |  |  | 0 |  | 0 |  | 0 | 2 | D | 1 | ROZPOCET | [6 empty] | 0
137 | K | 210990001.2 | Pomocné demontážní práce | ks | 1 |  | 0 |  |  | základní |  | 0 | 0 | 0 | 0 | 0 | 16 | K | 2 | ROZPOCET | 0 | 0 | 0 | 0 | 0 | 1 | 0 | 16 | 509790356
138 | K | 210201102.1 | svítidlo zářivkové průmyslové stropní/2 zdro /dmtž | ks | 8 |  | 0 |  |  | základní |  | 0 | 0 | 0 | 0 | 0 | 16 | K | 2 | ROZPOCET | 0 | 0 | 0 | 0 | 0 | 1 | 0 | 16 | 1893571690
139 | K | 210201002 | svítidlo zářivkové bytové stropní/2 zdroje /dmtž | ks | 14 |  | 0 |  |  | základní |  | 0 | 0 | 0 | 0 | 0 | 16 | K | 2 | ROZPOCET | 0 | 0 | 0 | 0 | 0 | 1 | 0 | 16 | -107684085
140 | K | 210200041 | svítidlo žárovkové nástěnné/1 zdroj /dmtž | ks | 1 |  | 0 |  |  | základní |  | 0 | 0 | 0 | 0 | 0 | 16 | K | 2 | ROZPOCET | 0 | 0 | 0 | 0 | 0 | 1 | 0 | 16 | -753173615
141 | K | 210200011 | svítidlo žárovkové bytové stropní/1 zdroj /dmtž | ks | 2 |  | 0 |  |  | základní |  | 0 | 0 | 0 | 0 | 0 | 16 | K | 2 | ROZPOCET | 0 | 0 | 0 | 0 | 0 | 1 | 0 | 16 | -1522113607
142 | K | 210110001 | spínač nástěnný do IP.1 vč.zapojení 1pólový/ /dmtž | ks | 4 |  | 0 |  |  | základní |  | 0 | 0 | 0 | 0 | 0 | 16 | K | 2 | ROZPOCET | 0 | 0 | 0 | 0 | 0 | 1 | 0 | 16 | -1008879281
143 | K | 210110023 | přepínač nástěnný od IP.2 vč.zapojení sériov /dmtž | ks | 3 |  | 0 |  |  | základní |  | 0 | 0 | 0 | 0 | 0 | 16 | K | 2 | ROZPOCET | 0 | 0 | 0 | 0 | 0 | 1 | 0 | 16 | 2135442268
144 | K | 210110024 | přepínač nástěnný od IP.2 vč.zapojení střída /dmtž | ks | 4 |  | 0 |  |  | základní |  | 0 | 0 | 0 | 0 | 0 | 16 | K | 2 | ROZPOCET | 0 | 0 | 0 | 0 | 0 | 1 | 0 | 16 | -1493257501
145 | K | 210110025 | přepínač nástěnný od IP.2 vč.zapojení křížov /dmtž | ks | 1 |  | 0 |  |  | základní |  | 0 | 0 | 0 | 0 | 0 | 16 | K | 2 | ROZPOCET | 0 | 0 | 0 | 0 | 0 | 1 | 0 | 16 | 1215417489
146 | K | 210111011 | zásuvka domovní zapuštěná vč.zapojení /dmtž | ks | 16 |  | 0 |  |  | základní |  | 0 | 0 | 0 | 0 | 0 | 16 | K | 2 | ROZPOCET | 0 | 0 | 0 | 0 | 0 | 1 | 0 | 16 | -1332318889
147 | K | 210200101 | svítidlo žárovkové průmyslové stropní/1 zdro /dmtž | ks | 4 |  | 0 |  |  | základní |  | 0 | 0 | 0 | 0 | 0 | 16 | K | 2 | ROZPOCET | 0 | 0 | 0 | 0 | 0 | 1 | 0 | 16 | -1365454170
148 | K | 210900043 | kabel Al(-AYKY) pod omítkou do 2x6/3x4/5x2,5 /dmtž | m | 450 |  | 0 |  |  | základní |  | 0 | 0 | 0 | 0 | 0 | 16 | K | 2 | ROZPOCET | 0 | 0 | 0 | 0 | 0 | 1 | 0 | 16 | 1146617020
149 | K | 210901035 | kabel Al(-AYKY) pevně uložený do 2x16/3x10/5 /dmtž | m | 250 |  | 0 |  |  | základní |  | 0 | 0 | 0 | 0 | 0 | 16 | K | 2 | ROZPOCET | 0 | 0 | 0 | 0 | 0 | 1 | 0 | 16 | 17589384
150 | K | 210120401 | jistič vč.zapojení 1pól/25A /dmtž | ks | 10 |  | 0 |  |  | základní |  | 0 | 0 | 0 | 0 | 0 | 16 | K | 2 | ROZPOCET | 0 | 0 | 0 | 0 | 0 | 1 | 0 | 16 | -1684449809
151 | K | 210100001 | ukončení v rozvaděči vč.zapojení vodiče do 2 /dmtž | ks | 20 |  | 0 |  |  | základní |  | 0 | 0 | 0 | 0 | 0 | 16 | K | 2 | ROZPOCET | 0 | 0 | 0 | 0 | 0 | 1 | 0 | 16 | 1786075771
152 | K | 210100101.1 | ukončení na svorkovnici vodič do 16mm2 /dmtž | ks | 220 |  | 0 |  |  | základní |  | 0 | 0 | 0 | 0 | 0 | 16 | K | 2 | ROZPOCET | 0 | 0 | 0 | 0 | 0 | 1 | 0 | 16 | -1705302131
153 | K | 210010321 | krabicová rozvodka vč.svorkovn.a zapojení(-K /dmtž | ks | 20 |  | 0 |  |  | základní |  | 0 | 0 | 0 | 0 | 0 | 16 | K | 2 | ROZPOCET | 0 | 0 | 0 | 0 | 0 | 1 | 0 | 16 | -54944017
154 | K | 210010341 | krabice přístrojová bez zapojení(-6410/01) /dmtž | ks | 28 |  | 0 |  |  | základní |  | 0 | 0 | 0 | 0 | 0 | 16 | K | 2 | ROZPOCET | 0 | 0 | 0 | 0 | 0 | 1 | 0 | 16 | 711321872
| D | D5 | Ostatní náklady |  |  |  | 0 |  |  |  |  | 0 |  | 0 |  | 0 | 2 | D | 1 | ROZPOCET | [6 empty] | 0
155 | K | 218009001 | poplatek za recyklaci svítidla | ks | 22 |  | 0 |  |  | základní |  | 0 | 0 | 0 | 0 | 0 | 16 | K | 2 | ROZPOCET | 0 | 0 | 0 | 0 | 0 | 1 | 0 | 16 | -2117957417
156 | K | 218009001 | poplatek za recyklaci svítidla | ks | 2 |  | 0 |  |  | základní |  | 0 | 0 | 0 | 0 | 0 | 16 | K | 2 | ROZPOCET | 0 | 0 | 0 | 0 | 0 | 1 | 0 | 16 | -462457746
157 | K | 218009001 | poplatek za recyklaci svítidla | ks | 9 |  | 0 |  |  | základní |  | 0 | 0 | 0 | 0 | 0 | 16 | K | 2 | ROZPOCET | 0 | 0 | 0 | 0 | 0 | 1 | 0 | 16 | -680231507
158 | K | 218009011 | poplatek za recyklaci světelného zdroje | ks | 9 |  | 0 |  |  | základní |  | 0 | 0 | 0 | 0 | 0 | 16 | K | 2 | ROZPOCET | 0 | 0 | 0 | 0 | 0 | 1 | 0 | 16 | -1828357426
159 | K | 218009001 | poplatek za recyklaci svítidla | ks | 18 |  | 0 |  |  | základní |  | 0 | 0 | 0 | 0 | 0 | 16 | K | 2 | ROZPOCET | 0 | 0 | 0 | 0 | 0 | 1 | 0 | 16 | -286540712
160 | K | 219002611 | vysekání rýhy/zeď cihla/ hl.do 30mm/š.do 30mm | m | 140 |  | 0 |  |  | základní |  | 0 | 0 | 0 | 0 | 0 | 16 | K | 2 | ROZPOCET | 0 | 0 | 0 | 0 | 0 | 1 | 0 | 16 | 297286270
161 | K | 219002622 | vysekání rýhy/zeď cihla/ hl.do 50mm/š.do 100mm | m | 90 |  | 0 |  |  | základní |  | 0 | 0 | 0 | 0 | 0 | 16 | K | 2 | ROZPOCET | 0 | 0 | 0 | 0 | 0 | 1 | 0 | 16 | -227936073
162 | K | 219002624 | vysekání rýhy/zeď cihla/ hl.do 50mm/š.do 200mm | m | 20 |  | 0 |  |  | základní |  | 0 | 0 | 0 | 0 | 0 | 16 | K | 2 | ROZPOCET | 0 | 0 | 0 | 0 | 0 | 1 | 0 | 16 | 1589534892
163 | K | 219002625 | vysekání rýhy/zeď cihla/ hl.do 50mm/š.do 300mm | m | 5 |  | 0 |  |  | základní |  | 0 | 0 | 0 | 0 | 0 | 16 | K | 2 | ROZPOCET | 0 | 0 | 0 | 0 | 0 | 1 | 0 | 16 | -342068957
164 | K | 219002641 | vysekání rýhy/zeď cihla/ hl.do 100mm/š.do 100mm | m | 50 |  | 0 |  |  | základní |  | 0 | 0 | 0 | 0 | 0 | 16 | K | 2 | ROZPOCET | 0 | 0 | 0 | 0 | 0 | 1 | 0 | 16 | -162139788
165 | K | 219002913 | vysekání rýhy/omítka vápenná/stěna/šířka do 70mm d | m | 150 |  | 0 |  |  | základní |  | 0 | 0 | 0 | 0 | 0 | 16 | K | 2 | ROZPOCET | 0 | 0 | 0 | 0 | 0 | 1 | 0 | 16 | 1645112530
166 | K | 219002911 | vysekání rýhy/omítka vápenná/stěna/šířka do 30mm d | m | 200 |  | 0 |  |  | základní |  | 0 | 0 | 0 | 0 | 0 | 16 | K | 2 | ROZPOCET | 0 | 0 | 0 | 0 | 0 | 1 | 0 | 16 | -1833329842
167 | K | 219003691 | omítka hladká rýhy do 30mm vč.malty MV | m | 200 |  | 0 |  |  | základní |  | 0 | 0 | 0 | 0 | 0 | 16 | K | 2 | ROZPOCET | 0 | 0 | 0 | 0 | 0 | 1 | 0 | 16 | -1598725588
168 | K | 219003692 | omítka hladká rýhy do 70mm vč.malty MV | m | 150 |  | 0 |  |  | základní |  | 0 | 0 | 0 | 0 | 0 | 16 | K | 2 | ROZPOCET | 0 | 0 | 0 | 0 | 0 | 1 | 0 | 16 | 695644619

## SO 02.1 - Stavební část
{aa5994ae-525e-4540-aa5d-97f4fad980c2}
2
| KRYCÍ LIST SOUPISU PRACÍ | [7 empty] | v --- níže se nacházejí doplnkové a pomocné údaje k sestavám --- v | [8 empty] | False
Stavba:
Změna stavby před dokončením - snížení energetické náročnosti technologických zařízení v kuchyni ZŠ Nádražní HS
Objekt:
SO 02 - Bezbariérové úpravy
Soupis:
SO 02.1 - Stavební část
| KSO: |  |  |  |  | CC-CZ:
| Místo: |  | Horní Slavkov, Nádražní 683 |  |  | Datum: | 15. 7. 2024
| Zadavatel: |  |  |  |  | IČ:
|  | Město Horní Slavkov |  |  |  | DIČ:
| Účastník: |  |  |  |  | IČ: | Vyplň údaj
|  | Vyplň údaj |  |  |  | DIČ: | Vyplň údaj
| Projektant: |  |  |  |  | IČ:
|  | CENTRA STAV s.r.o. |  |  |  | DIČ:
| Zpracovatel: |  |  |  |  | IČ:
|  | Michal Kubelka |  |  |  | DIČ:
Poznámka:
| Cena bez DPH | [5 empty] | 0
|  |  | Základ daně |  |  | Sazba daně | Výše daně
| DPH | základní | 0 |  |  | 21% | 0
|  | snížená | 0 |  |  | 12% | 0
|  | zákl. přenesená | 0 |  |  | 21% | 0
|  | sníž. přenesená | 0 |  |  | 12% | 0
|  | nulová | 0 |  |  | 0% | 0
| Cena s DPH |  |  | v | CZK |  | 0
REKAPITULACE ČLENĚNÍ SOUPISU PRACÍ
Stavba:
Změna stavby před dokončením - snížení energetické náročnosti technologických zařízení v kuchyni ZŠ Nádražní HS
Objekt:
SO 02 - Bezbariérové úpravy
Soupis:
SO 02.1 - Stavební část
Místo: |  |  | Horní Slavkov, Nádražní 683 |  |  | Datum: | 15. 7. 2024
Zadavatel: |  |  | Město Horní Slavkov |  |  | Projektant: | CENTRA STAV s.r.o.
Účastník: |  |  | Vyplň údaj |  |  | Zpracovatel: | Michal Kubelka
Kód dílu - Popis | [6 empty] | Cena celkem [CZK]
Náklady stavby celkem | [6 empty] | 0 | [11 empty] | -1
| HSV - Práce a dodávky HSV | [5 empty] | 0
| 1 - Zemní práce | [5 empty] | 0
| 2 - Zakládání | [5 empty] | 0
| 3 - Svislé a kompletní konstrukce | [5 empty] | 0
| 6 - Úpravy povrchů, podlahy a osazování výplní | [5 empty] | 0
| 9 - Ostatní konstrukce a práce, bourání | [5 empty] | 0
| 997 - Přesun sutě | [5 empty] | 0
| 998 - Přesun hmot | [5 empty] | 0
| PSV - Práce a dodávky PSV | [5 empty] | 0
| 763 - Konstrukce suché výstavby | [5 empty] | 0
| 764 - Konstrukce klempířské | [5 empty] | 0
| 766 - Konstrukce truhlářské | [5 empty] | 0
| 767 - Konstrukce zámečnické | [5 empty] | 0
| 771 - Podlahy z dlaždic | [5 empty] | 0
| 775 - Podlahy skládané | [5 empty] | 0
| 781 - Dokončovací práce - obklady | [5 empty] | 0
| 783 - Dokončovací práce - nátěry | [5 empty] | 0
| 784 - Dokončovací práce - malby a tapety | [5 empty] | 0
SOUPIS PRACÍ
Stavba:
Změna stavby před dokončením - snížení energetické náročnosti technologických zařízení v kuchyni ZŠ Nádražní HS
Objekt:
SO 02 - Bezbariérové úpravy
Soupis:
SO 02.1 - Stavební část
Místo: |  |  | Horní Slavkov, Nádražní 683 |  |  | Datum: | 15. 7. 2024
Zadavatel: |  |  | Město Horní Slavkov |  |  | Projektant: | CENTRA STAV s.r.o.
Účastník: |  |  | Vyplň údaj |  |  | Zpracovatel: | Michal Kubelka
PČ | Typ | Kód | Popis | MJ | Množství | J.cena [CZK] | Cena celkem [CZK] | Cenová soustava |  | DPH | J. Nh [h] | Nh celkem [h] | J. hmotnost [t] | Hmotnost celkem [t] | J. suť [t] | Suť Celkem [t]
Náklady soupisu celkem | [6 empty] | 0 |  |  |  |  | 0 |  | 24.0375 |  | 10.1968 |  | D | -1 | [10 empty] | 0
| D | HSV | Práce a dodávky HSV |  |  |  | 0 |  |  |  |  | 0 |  | 22.3953 |  | 9.6211 | 1 | D | 0 |  |  |  | ROZPOCET | [6 empty] | 0
| D | 1 | Zemní práce |  |  |  | 0 |  |  |  |  | 0 |  | 0 |  | 0 | 1 | D | 1 |  |  |  | ROZPOCET | [6 empty] | 0
1 | K | 133251101 | Hloubení nezapažených šachet strojně v hornině třídy těžitelnosti I skupiny 3 do 20 m3 | m3 | 5.184 |  | 0 | CS ÚRS 2023 01 |  | základní |  | 0 | 0 | 0 | 0 | 0 | 4 | K | 2 |  |  |  | ROZPOCET | 0 | 0 | 0 | 0 | 0 | 1 | 0 | 4 | -1120160410
| Online PSC |  | https://podminky.urs.cz/item/CS_URS_2023_01/133251101 | [14 empty] | Online PSC | 2
| VV |  | Patky rampy | [14 empty] | VV | 2 | 1 | True | 0 | ROZPOCET
| VV |  | 0,6*0,6*1,2*12 |  | 5.184 | [12 empty] | VV | 2 | 2 | True | 1 | ROZPOCET
2 | K | 162751117 | Vodorovné přemístění výkopku nebo sypaniny po suchu na obvyklém dopravním prostředku, bez naložení výkopku, avšak se složením bez rozhrnutí z horniny třídy těžitelnosti I skupiny 1 až 3 na vzdálenost přes 9 000 do 10 000 m | m3 | 5.184 |  | 0 | CS ÚRS 2023 01 |  | základní |  | 0 | 0 | 0 | 0 | 0 | 4 | K | 2 |  |  |  | ROZPOCET | 0 | 0 | 0 | 0 | 0 | 1 | 0 | 4 | -785436758
| Online PSC |  | https://podminky.urs.cz/item/CS_URS_2023_01/162751117 | [14 empty] | Online PSC | 2
3 | K | 162751119 | Vodorovné přemístění výkopku nebo sypaniny po suchu na obvyklém dopravním prostředku, bez naložení výkopku, avšak se složením bez rozhrnutí z horniny třídy těžitelnosti I skupiny 1 až 3 na vzdálenost Příplatek k ceně za každých dalších i započatých 1 000 m | m3 | 77.76 |  | 0 | CS ÚRS 2023 01 |  | základní |  | 0 | 0 | 0 | 0 | 0 | 4 | K | 2 |  |  |  | ROZPOCET | 0 | 0 | 0 | 0 | 0 | 1 | 0 | 4 | -902027958
| Online PSC |  | https://podminky.urs.cz/item/CS_URS_2023_01/162751119 | [14 empty] | Online PSC | 2
| VV |  | 5,184*15 |  | 77.76 | [12 empty] | VV | 2 | 2 | True | 1 | ROZPOCET
4 | K | 171251201 | Uložení sypaniny na skládky nebo meziskládky bez hutnění s upravením uložené sypaniny do předepsaného tvaru | m3 | 5.184 |  | 0 | CS ÚRS 2023 01 |  | základní |  | 0 | 0 | 0 | 0 | 0 | 4 | K | 2 |  |  |  | ROZPOCET | 0 | 0 | 0 | 0 | 0 | 1 | 0 | 4 | -1521675082
| Online PSC |  | https://podminky.urs.cz/item/CS_URS_2023_01/171251201 | [14 empty] | Online PSC | 2
5 | K | 171201221 | Poplatek za uložení stavebního odpadu na skládce (skládkovné) zeminy a kamení zatříděného do Katalogu odpadů pod kódem 17 05 04 | t | 9.331 |  | 0 | CS ÚRS 2023 01 |  | základní |  | 0 | 0 | 0 | 0 | 0 | 4 | K | 2 |  |  |  | ROZPOCET | 0 | 0 | 0 | 0 | 0 | 1 | 0 | 4 | -1947664215
| Online PSC |  | https://podminky.urs.cz/item/CS_URS_2023_01/171201221 | [14 empty] | Online PSC | 2
| VV |  | 5,184*1,8 |  | 9.331 | [12 empty] | VV | 2 | 2 | True | 1 | ROZPOCET
| D | 2 | Zakládání |  |  |  | 0 |  |  |  |  | 0 |  | 11.9285 |  | 0 | 1 | D | 1 |  |  |  | ROZPOCET | [6 empty] | 0
6 | K | 275313611 | Základy z betonu prostého patky a bloky z betonu kamenem neprokládaného tř. C 16/20 | m3 | 5.184 |  | 0 | CS ÚRS 2023 01 |  | základní |  | 0 | 2.301 | 11.9285 | 0 | 0 | 4 | K | 2 |  |  |  | ROZPOCET | 0 | 0 | 0 | 0 | 0 | 1 | 0 | 4 | -523119381
| Online PSC |  | https://podminky.urs.cz/item/CS_URS_2023_01/275313611 | [14 empty] | Online PSC | 2
| VV |  | Patky rampy | [14 empty] | VV | 2 | 1 | True | 0 | ROZPOCET
| VV |  | 0,6*0,6*1,2*12 |  | 5.184 | [12 empty] | VV | 2 | 2 | True | 1 | ROZPOCET
| D | 3 | Svislé a kompletní konstrukce |  |  |  | 0 |  |  |  |  | 0 |  | 2.7554 |  | 0 | 1 | D | 1 |  |  |  | ROZPOCET | [6 empty] | 0
7 | K | 342272245 | Příčky z pórobetonových tvárnic hladkých na tenké maltové lože objemová hmotnost do 500 kg/m3, tloušťka příčky 150 mm | m2 | 28.933 |  | 0 | CS ÚRS 2024 02 |  | základní |  | 0 | 0.07921 | 2.2918 | 0 | 0 | 4 | K | 2 |  |  |  | ROZPOCET | 0 | 0 | 0 | 0 | 0 | 1 | 0 | 4 | 1450462530
| Online PSC |  | https://podminky.urs.cz/item/CS_URS_2024_02/342272245 | [14 empty] | Online PSC | 2
| VV |  | Hygienická kabina s šatnou | [14 empty] | VV | 2 | 1 | True | 0 | ROZPOCET
| VV |  | (1,368+2,304+2,6)*4,9 |  | 30.733 | [12 empty] | VV | 2 | 2 | True | 0 | ROZPOCET
| VV |  | -0,9*2 |  | -1.8 | [12 empty] | VV | 2 | 2 | True | 0 | ROZPOCET
| VV |  | Součet |  | 28.933 | [12 empty] | VV | 2 | 4 | True | 1 | ROZPOCET
8 | K | 317142442 | Překlady nenosné z pórobetonu osazené do tenkého maltového lože, výšky do 250 mm, šířky překladu 150 mm, délky překladu přes 1000 do 1250 mm | kus | 1 |  | 0 | CS ÚRS 2024 02 |  | základní |  | 0 | 0.03193 | 0.03193 | 0 | 0 | 4 | K | 2 |  |  |  | ROZPOCET | 0 | 0 | 0 | 0 | 0 | 1 | 0 | 4 | 1044456025
| Online PSC |  | https://podminky.urs.cz/item/CS_URS_2024_02/317142442 | [14 empty] | Online PSC | 2
| VV |  | Hygienická kabina s šatnou | [14 empty] | VV | 2 | 1 | True | 0 | ROZPOCET
| VV |  | 1 |  | 1 | [12 empty] | VV | 2 | 2 | True | 1 | ROZPOCET
9 | K | 342291121 | Ukotvení příček plochými kotvami, do konstrukce cihelné | m | 19.6 |  | 0 | CS ÚRS 2024 02 |  | základní |  | 0 | 0.00014 | 0.002744 | 0 | 0 | 4 | K | 2 |  |  |  | ROZPOCET | 0 | 0 | 0 | 0 | 0 | 1 | 0 | 4 | -321974221
| Online PSC |  | https://podminky.urs.cz/item/CS_URS_2024_02/342291121 | [14 empty] | Online PSC | 2
| VV |  | Hygienická kabina s šatnou | [14 empty] | VV | 2 | 1 | True | 0 | ROZPOCET
| VV |  | 4,9*4 |  | 19.6 | [12 empty] | VV | 2 | 2 | True | 1 | ROZPOCET
10 | K | 317234410 | Vyzdívka mezi nosníky cihlami pálenými na maltu cementovou | m3 | 0.154 |  | 0 | CS ÚRS 2024 02 |  | základní |  | 0 | 1.943 | 0.29923 | 0 | 0 | 4 | K | 2 |  |  |  | ROZPOCET | 0 | 0 | 0 | 0 | 0 | 1 | 0 | 4 | 553359183
| Online PSC |  | https://podminky.urs.cz/item/CS_URS_2024_02/317234410 | [14 empty] | Online PSC | 2
| VV |  | Hygienická kabina s šatnou | [14 empty] | VV | 2 | 1 | True | 0 | ROZPOCET
| VV |  | (2,6*0,424)*0,14 |  | 0.154 | [12 empty] | VV | 2 | 2 | True | 1 | ROZPOCET
11 | K | 346244381 | Plentování ocelových válcovaných nosníků jednostranné cihlami na maltu, výška stojiny do 200 mm | m2 | 0.728 |  | 0 | CS ÚRS 2024 02 |  | základní |  | 0 | 0.17818 | 0.12972 | 0 | 0 | 4 | K | 2 |  |  |  | ROZPOCET | 0 | 0 | 0 | 0 | 0 | 1 | 0 | 4 | 1476259567
| Online PSC |  | https://podminky.urs.cz/item/CS_URS_2024_02/346244381 | [14 empty] | Online PSC | 2
| VV |  | Hygienická kabina s šatnou | [14 empty] | VV | 2 | 1 | True | 0 | ROZPOCET
| VV |  | (2,6*0,14)*2 |  | 0.728 | [12 empty] | VV | 2 | 2 | True | 1 | ROZPOCET
| D | 6 | Úpravy povrchů, podlahy a osazování výplní |  |  |  | 0 |  |  |  |  | 0 |  | 7.7014 |  | 0.0028052 | 1 | D | 1 |  |  |  | ROZPOCET | [6 empty] | 0
12 | K | 619991001 | Zakrytí vnitřních ploch před znečištěním fólií včetně pozdějšího odkrytí podlah | m2 | 45 |  | 0 | CS ÚRS 2024 02 |  | základní |  | 0 | 0.00099 | 0.04455 | 6e-05 | 0.0027 | 4 | K | 2 |  |  |  | ROZPOCET | 0 | 0 | 0 | 0 | 0 | 1 | 0 | 4 | -858493693
| Online PSC |  | https://podminky.urs.cz/item/CS_URS_2024_02/619991001 | [14 empty] | Online PSC | 2
| VV |  | Hlavní vstup do objektu | [14 empty] | VV | 2 | 1 | True | 0 | ROZPOCET
| VV |  | 15 |  | 15 | [12 empty] | VV | 2 | 2 | True | 0 | ROZPOCET
| VV |  | Hygienická kabina s šatnou | [14 empty] | VV | 2 | 1 | True | 0 | ROZPOCET
| VV |  | 30 |  | 30 | [12 empty] | VV | 2 | 2 | True | 0 | ROZPOCET
| VV |  | Součet |  | 45 | [12 empty] | VV | 2 | 4 | True | 1 | ROZPOCET
13 | K | 611325111 | Vápenocementová omítka rýh hladká, ve stropech, šířky rýhy do 150 mm | m2 | 0.098 |  | 0 | CS ÚRS 2024 02 |  | základní |  | 0 | 0.0412 | 0.0040376 | 0 | 0 | 4 | K | 2 |  |  |  | ROZPOCET | 0 | 0 | 0 | 0 | 0 | 1 | 0 | 4 | -2005783125
| Online PSC |  | https://podminky.urs.cz/item/CS_URS_2024_02/611325111 | [14 empty] | Online PSC | 2
| VV |  | Hygienická kabina s šatnou | [14 empty] | VV | 2 | 1 | True | 0 | ROZPOCET
| VV |  | (0,492+0,163)*0,15 |  | 0.098 | [12 empty] | VV | 2 | 2 | True | 1 | ROZPOCET
14 | K | 611325112 | Vápenocementová omítka rýh hladká, ve stropech, šířky rýhy přes 150 do 300 mm | m2 | 0.223 |  | 0 | CS ÚRS 2024 02 |  | základní |  | 0 | 0.0412 | 0.0091876 | 0 | 0 | 4 | K | 2 |  |  |  | ROZPOCET | 0 | 0 | 0 | 0 | 0 | 1 | 0 | 4 | -623911830
| Online PSC |  | https://podminky.urs.cz/item/CS_URS_2024_02/611325112 | [14 empty] | Online PSC | 2
| VV |  | Hygienická kabina s šatnou | [14 empty] | VV | 2 | 1 | True | 0 | ROZPOCET
| VV |  | 1,367*0,163 |  | 0.223 | [12 empty] | VV | 2 | 2 | True | 1 | ROZPOCET
15 | K | 611325121 | Vápenocementová omítka rýh štuková dvouvrstvá ve stropech, šířky rýhy do 150 mm | m2 | 0.364 |  | 0 | CS ÚRS 2024 02 |  | základní |  | 0 | 0.04383 | 0.015954 | 0 | 0 | 4 | K | 2 |  |  |  | ROZPOCET | 0 | 0 | 0 | 0 | 0 | 1 | 0 | 4 | -818440670
| Online PSC |  | https://podminky.urs.cz/item/CS_URS_2024_02/611325121 | [14 empty] | Online PSC | 2
| VV |  | Hlavní vstup do objektu - po demontáži dřevěné příčky | [14 empty] | VV | 2 | 1 | True | 0 | ROZPOCET
| VV |  | 2,424*0,15 |  | 0.364 | [12 empty] | VV | 2 | 2 | True | 1 | ROZPOCET
16 | K | 611325412 | Oprava vápenocementové omítky vnitřních ploch hladké, tl. do 20 mm stropů, v rozsahu opravované plochy přes 10 do 30% | m2 | 15.03 |  | 0 | CS ÚRS 2024 02 |  | základní |  | 0 | 0.0178 | 0.26753 | 0 | 0 | 4 | K | 2 |  |  |  | ROZPOCET | 0 | 0 | 0 | 0 | 0 | 1 | 0 | 4 | 2011911256
| Online PSC |  | https://podminky.urs.cz/item/CS_URS_2024_02/611325412 | [14 empty] | Online PSC | 2
| VV |  | Hygienická kabina s šatnou | [14 empty] | VV | 2 | 1 | True | 0 | ROZPOCET
| VV |  | 14,36+0,67 |  | 15.03 | [12 empty] | VV | 2 | 2 | True | 1 | ROZPOCET
17 | K | 611131121 | Podkladní a spojovací vrstva vnitřních omítaných ploch penetrace disperzní nanášená ručně stropů | m2 | 28.66 |  | 0 | CS ÚRS 2024 02 |  | základní |  | 0 | 0.00026 | 0.0074516 | 0 | 0 | 4 | K | 2 |  |  |  | ROZPOCET | 0 | 0 | 0 | 0 | 0 | 1 | 0 | 4 | 18138726
| Online PSC |  | https://podminky.urs.cz/item/CS_URS_2024_02/611131121 | [14 empty] | Online PSC | 2
| VV |  | Hygienická kabina s šatnou | [14 empty] | VV | 2 | 1 | True | 0 | ROZPOCET
| VV |  | Pod perlinku s lepidlem | [14 empty] | VV | 2 | 1 | True | 0 | ROZPOCET
| VV |  | 5,73+8,6 |  | 14.33 | [12 empty] | VV | 2 | 2 | True | 0 | ROZPOCET
| VV |  | Pod štuk | [14 empty] | VV | 2 | 1 | True | 0 | ROZPOCET
| VV |  | 14.33 |  | 14.33 | [12 empty] | VV | 2 | 2 | True | 0 | ROZPOCET
| VV |  | Součet |  | 28.66 | [12 empty] | VV | 2 | 4 | True | 1 | ROZPOCET
18 | K | 611142001 | Pletivo vnitřních ploch v ploše nebo pruzích, na plném podkladu sklovláknité vtlačené do tmelu včetně tmelu stropů | m2 | 14.33 |  | 0 | CS ÚRS 2024 02 |  | základní |  | 0 | 0.00438 | 0.062765 | 0 | 0 | 4 | K | 2 |  |  |  | ROZPOCET | 0 | 0 | 0 | 0 | 0 | 1 | 0 | 4 | 759907788
| Online PSC |  | https://podminky.urs.cz/item/CS_URS_2024_02/611142001 | [14 empty] | Online PSC | 2
| VV |  | Hygienická kabina s šatnou - v místech se štukovou omítkou | [14 empty] | VV | 2 | 1 | True | 0 | ROZPOCET
| VV |  | 5,73+8,6 |  | 14.33 | [12 empty] | VV | 2 | 2 | True | 1 | ROZPOCET
19 | K | 611311131 | Vápenný štuk vnitřních ploch tloušťky do 3 mm vodorovných konstrukcí stropů rovných | m2 | 14.33 |  | 0 | CS ÚRS 2024 02 |  | základní |  | 0 | 0.004 | 0.05732 | 0 | 0 | 4 | K | 2 |  |  |  | ROZPOCET | 0 | 0 | 0 | 0 | 0 | 1 | 0 | 4 | -1471461678
| Online PSC |  | https://podminky.urs.cz/item/CS_URS_2024_02/611311131 | [14 empty] | Online PSC | 2
20 | K | 612142012 | Pletivo vnitřních ploch v ploše nebo pruzích, na plném podkladu rabicové provizorně přichycené stěn | m2 | 4.422 |  | 0 | CS ÚRS 2024 02 |  | základní |  | 0 | 0.00064 | 0.0028301 | 0 | 0 | 4 | K | 2 |  |  |  | ROZPOCET | 0 | 0 | 0 | 0 | 0 | 1 | 0 | 4 | -1030591729
| Online PSC |  | https://podminky.urs.cz/item/CS_URS_2024_02/612142012 | [14 empty] | Online PSC | 2
| VV |  | Hygienická kabina a šatna - ocelový rám otvoru | [14 empty] | VV | 2 | 1 | True | 0 | ROZPOCET
| VV |  | (2,6+2,6)*0,14 |  | 0.728 | [12 empty] | VV | 2 | 2 | True | 0 | ROZPOCET
| VV |  | 2*0,49 |  | 0.98 | [12 empty] | VV | 2 | 2 | True | 0 | ROZPOCET
| VV |  | (2,3+2,3)*(0,49+0,05+0,05) |  | 2.714 | [12 empty] | VV | 2 | 2 | True | 0 | ROZPOCET
| VV |  | Součet |  | 4.422 | [12 empty] | VV | 2 | 4 | True | 1 | ROZPOCET
21 | K | 612131101 | Podkladní a spojovací vrstva vnitřních omítaných ploch cementový postřik nanášený ručně celoplošně stěn | m2 | 57.826 |  | 0 | CS ÚRS 2024 02 |  | základní |  | 0 | 0.00735 | 0.42502 | 0 | 0 | 4 | K | 2 |  |  |  | ROZPOCET | 0 | 0 | 0 | 0 | 0 | 1 | 0 | 4 | 2096943918
| Online PSC |  | https://podminky.urs.cz/item/CS_URS_2024_02/612131101 | [14 empty] | Online PSC | 2
| VV |  | Hygienická kabina s šatnou - nové porobetonové zdivo | [14 empty] | VV | 2 | 1 | True | 0 | ROZPOCET
| VV |  | (1,368+1,368+2,45+2,3+2,45+2,6)*4,9 |  | 61.426 | [12 empty] | VV | 2 | 2 | True | 0 | ROZPOCET
| VV |  | -(0,9*2)*2 |  | -3.6 | [12 empty] | VV | 2 | 2 | True | 0 | ROZPOCET
| VV |  | Součet |  | 57.826 | [12 empty] | VV | 2 | 4 | True | 1 | ROZPOCET
22 | K | 612321121 | Omítka vápenocementová vnitřních ploch nanášená ručně jednovrstvá, tloušťky do 10 mm hladká svislých konstrukcí stěn | m2 | 57.826 |  | 0 | CS ÚRS 2024 02 |  | základní |  | 0 | 0.0154 | 0.89052 | 0 | 0 | 4 | K | 2 |  |  |  | ROZPOCET | 0 | 0 | 0 | 0 | 0 | 1 | 0 | 4 | -924484096
| Online PSC |  | https://podminky.urs.cz/item/CS_URS_2024_02/612321121 | [14 empty] | Online PSC | 2
23 | K | 612321191 | Omítka vápenocementová vnitřních ploch nanášená ručně Příplatek k cenám za každých dalších i započatých 5 mm tloušťky omítky přes 10 mm stěn | m2 | 57.826 |  | 0 | CS ÚRS 2024 02 |  | základní |  | 0 | 0.0079 | 0.45683 | 0 | 0 | 4 | K | 2 |  |  |  | ROZPOCET | 0 | 0 | 0 | 0 | 0 | 1 | 0 | 4 | 1823296517
| Online PSC |  | https://podminky.urs.cz/item/CS_URS_2024_02/612321191 | [14 empty] | Online PSC | 2
24 | K | 612325112 | Vápenocementová omítka rýh hladká, ve stěnách, šířky rýhy přes 150 do 300 mm | m2 | 1.73 |  | 0 | CS ÚRS 2024 02 |  | základní |  | 0 | 0.0412 | 0.071276 | 0 | 0 | 4 | K | 2 |  |  |  | ROZPOCET | 0 | 0 | 0 | 0 | 0 | 1 | 0 | 4 | -574112304
| Online PSC |  | https://podminky.urs.cz/item/CS_URS_2024_02/612325112 | [14 empty] | Online PSC | 2
| VV |  | Hygienická kabina s šatnou | [14 empty] | VV | 2 | 1 | True | 0 | ROZPOCET
| VV |  | 4,9*0,163 |  | 0.799 | [12 empty] | VV | 2 | 2 | True | 0 | ROZPOCET
| VV |  | 4,9*0,19 |  | 0.931 | [12 empty] | VV | 2 | 2 | True | 0 | ROZPOCET
| VV |  | Součet |  | 1.73 | [12 empty] | VV | 2 | 4 | True | 1 | ROZPOCET
25 | K | 612325121 | Vápenocementová omítka rýh štuková dvouvrstvá ve stěnách, šířky rýhy do 150 mm | m2 | 1.476 |  | 0 | CS ÚRS 2024 02 |  | základní |  | 0 | 0.04383 | 0.064693 | 0 | 0 | 4 | K | 2 |  |  |  | ROZPOCET | 0 | 0 | 0 | 0 | 0 | 1 | 0 | 4 | 836354991
| Online PSC |  | https://podminky.urs.cz/item/CS_URS_2024_02/612325121 | [14 empty] | Online PSC | 2
| VV |  | Hlavní vstup do objektu - po demontáži dřevěné příčky | [14 empty] | VV | 2 | 1 | True | 0 | ROZPOCET
| VV |  | (4,92+4,92)*0,15 |  | 1.476 | [12 empty] | VV | 2 | 2 | True | 1 | ROZPOCET
26 | K | 612325301 | Vápenocementová omítka ostění nebo nadpraží hladká | m2 | 3.234 |  | 0 | CS ÚRS 2024 02 |  | základní |  | 0 | 0.03205 | 0.10365 | 0 | 0 | 4 | K | 2 |  |  |  | ROZPOCET | 0 | 0 | 0 | 0 | 0 | 1 | 0 | 4 | -1671082067
| Online PSC |  | https://podminky.urs.cz/item/CS_URS_2024_02/612325301 | [14 empty] | Online PSC | 2
| VV |  | Hygienická kabina s šatnou | [14 empty] | VV | 2 | 1 | True | 0 | ROZPOCET
| VV |  | (2+2,3+2,3)*0,49 |  | 3.234 | [12 empty] | VV | 2 | 2 | True | 1 | ROZPOCET
27 | K | 612325302 | Vápenocementová omítka ostění nebo nadpraží štuková dvouvrstvá | m2 | 2.125 |  | 0 | CS ÚRS 2024 02 |  | základní |  | 0 | 0.03468 | 0.073695 | 0 | 0 | 4 | K | 2 |  |  |  | ROZPOCET | 0 | 0 | 0 | 0 | 0 | 1 | 0 | 4 | -92288010
| Online PSC |  | https://podminky.urs.cz/item/CS_URS_2024_02/612325302 | [14 empty] | Online PSC | 2
| VV |  | Hlavní vstup do objektu - po vybourání okna a podparapetního zdiva | [14 empty] | VV | 2 | 1 | True | 0 | ROZPOCET
| VV |  | (1,602+1,875+1,875+0,865+0,865)*0,3 |  | 2.125 | [12 empty] | VV | 2 | 2 | True | 1 | ROZPOCET
28 | K | 612325412 | Oprava vápenocementové omítky vnitřních ploch hladké, tl. do 20 mm stěn, v rozsahu opravované plochy přes 10 do 30% | m2 | 62.639 |  | 0 | CS ÚRS 2024 02 |  | základní |  | 0 | 0.0165 | 1.0335 | 0 | 0 | 4 | K | 2 |  |  |  | ROZPOCET | 0 | 0 | 0 | 0 | 0 | 1 | 0 | 4 | 605143665
| Online PSC |  | https://podminky.urs.cz/item/CS_URS_2024_02/612325412 | [14 empty] | Online PSC | 2
| VV |  | Hygienická kabina s šatnou | [14 empty] | VV | 2 | 1 | True | 0 | ROZPOCET
| VV |  | (3,81+3,55+2,19+4,02)*4,9 |  | 66.493 | [12 empty] | VV | 2 | 2 | True | 0 | ROZPOCET
| VV |  | 0,49*4,425 |  | 2.168 | [12 empty] | VV | 2 | 2 | True | 0 | ROZPOCET
| VV |  | -2*2,3 |  | -4.6 | [12 empty] | VV | 2 | 2 | True | 0 | ROZPOCET
| VV |  | -1,61*2,32 |  | -3.735 | [12 empty] | VV | 2 | 2 | True | 0 | ROZPOCET
| VV |  | (1,61+2,32+2,32)*0,37 |  | 2.313 | [12 empty] | VV | 2 | 2 | True | 0 | ROZPOCET
| VV |  | Součet |  | 62.639 | [12 empty] | VV | 2 | 4 | True | 1 | ROZPOCET
29 | K | 619995001 | Začištění omítek (s dodáním hmot) kolem oken, dveří, podlah, obkladů apod. | m | 25.68 |  | 0 | CS ÚRS 2024 02 |  | základní |  | 0 | 0.0015 | 0.03852 | 0 | 0 | 4 | K | 2 |  |  |  | ROZPOCET | 0 | 0 | 0 | 0 | 0 | 1 | 0 | 4 | 1761798422
| Online PSC |  | https://podminky.urs.cz/item/CS_URS_2024_02/619995001 | [14 empty] | Online PSC | 2
| VV |  | Hlavní vstup do objektu - po výměně plastových dveří z obou stran | [14 empty] | VV | 2 | 1 | True | 0 | ROZPOCET
| VV |  | (2,14+2,23+2,23+0,67+0,67)*2 |  | 15.88 | [12 empty] | VV | 2 | 2 | True | 0 | ROZPOCET
| VV |  | Učebna z obou stran | [14 empty] | VV | 2 | 1 | True | 0 | ROZPOCET
| VV |  | (0,9+2+2)*2 |  | 9.8 | [12 empty] | VV | 2 | 2 | True | 0 | ROZPOCET
| VV |  | Součet |  | 25.68 | [12 empty] | VV | 2 | 4 | True | 1 | ROZPOCET
30 | K | 612131121 | Podkladní a spojovací vrstva vnitřních omítaných ploch penetrace disperzní nanášená ručně stěn | m2 | 220.56 |  | 0 | CS ÚRS 2024 02 |  | základní |  | 0 | 0.00026 | 0.057346 | 0 | 0 | 4 | K | 2 |  |  |  | ROZPOCET | 0 | 0 | 0 | 0 | 0 | 1 | 0 | 4 | -600014488
| Online PSC |  | https://podminky.urs.cz/item/CS_URS_2024_02/612131121 | [14 empty] | Online PSC | 2
| VV |  | Hygienická kabina s šatnou | [14 empty] | VV | 2 | 1 | True | 0 | ROZPOCET
| VV |  | Pod perlinku s lepidlem | [14 empty] | VV | 2 | 1 | True | 0 | ROZPOCET
| VV |  | (1,368+3,7+4,01+1,29+2,6+2,45+1,41)*4,9 |  | 82.457 | [12 empty] | VV | 2 | 2 | True | 0 | ROZPOCET
| VV |  | (2,37+2,45+2,31+2,46)*2,9 |  | 27.811 | [12 empty] | VV | 2 | 2 | True | 0 | ROZPOCET
| VV |  | -1,61*2,32 |  | -3.735 | [12 empty] | VV | 2 | 2 | True | 0 | ROZPOCET
| VV |  | (1,61+2,32+2,32)*0,07 |  | 0.438 | [12 empty] | VV | 2 | 2 | True | 0 | ROZPOCET
| VV |  | (1,61+2,32+2,32+2,39+2,39)*0,3 |  | 3.309 | [12 empty] | VV | 2 | 2 | True | 0 | ROZPOCET
| VV |  | Pod štuk | [14 empty] | VV | 2 | 1 | True | 0 | ROZPOCET
| VV |  | 110,28 |  | 110.28 | [12 empty] | VV | 2 | 2 | True | 0 | ROZPOCET
| VV |  | Součet |  | 220.56 | [12 empty] | VV | 2 | 4 | True | 1 | ROZPOCET
31 | K | 612142001 | Pletivo vnitřních ploch v ploše nebo pruzích, na plném podkladu sklovláknité vtlačené do tmelu včetně tmelu stěn | m2 | 110.28 |  | 0 | CS ÚRS 2024 02 |  | základní |  | 0 | 0.00438 | 0.48303 | 0 | 0 | 4 | K | 2 |  |  |  | ROZPOCET | 0 | 0 | 0 | 0 | 0 | 1 | 0 | 4 | 1561700818
| Online PSC |  | https://podminky.urs.cz/item/CS_URS_2024_02/612142001 | [14 empty] | Online PSC | 2
| VV |  | Hygienická kabina s šatnou - v místech se štukovou omítkou | [14 empty] | VV | 2 | 1 | True | 0 | ROZPOCET
| VV |  | (1,368+3,7+4,01+1,29+2,6+2,45+1,41)*4,9 |  | 82.457 | [12 empty] | VV | 2 | 2 | True | 0 | ROZPOCET
| VV |  | (2,37+2,45+2,31+2,46)*2,9 |  | 27.811 | [12 empty] | VV | 2 | 2 | True | 0 | ROZPOCET
| VV |  | -1,61*2,32 |  | -3.735 | [12 empty] | VV | 2 | 2 | True | 0 | ROZPOCET
| VV |  | (1,61+2,32+2,32)*0,07 |  | 0.438 | [12 empty] | VV | 2 | 2 | True | 0 | ROZPOCET
| VV |  | (1,61+2,32+2,32+2,39+2,39)*0,3 |  | 3.309 | [12 empty] | VV | 2 | 2 | True | 0 | ROZPOCET
| VV |  | Součet |  | 110.28 | [12 empty] | VV | 2 | 4 | True | 1 | ROZPOCET
32 | K | 622143003 | Montáž omítkových profilů plastových, pozinkovaných nebo dřevěných upevněných vtlačením do podkladní vrstvy nebo přibitím rohových s tkaninou | m | 28.73 |  | 0 | CS ÚRS 2024 02 |  | základní |  | 0 | 0 | 0 | 0 | 0 | 4 | K | 2 |  |  |  | ROZPOCET | 0 | 0 | 0 | 0 | 0 | 1 | 0 | 4 | 1012477801
| Online PSC |  | https://podminky.urs.cz/item/CS_URS_2024_02/622143003 | [14 empty] | Online PSC | 2
| VV |  | Hygienická kabina s šatnou | [14 empty] | VV | 2 | 1 | True | 0 | ROZPOCET
| VV |  | 4,9+2+2+2,2+2,2+2,2+2,2+1,61+2,32+2,32+2,39+2,39 |  | 28.73 | [12 empty] | VV | 2 | 2 | True | 1 | ROZPOCET
33 | M | 63127416 | profil rohový PVC s výztužnou tkaninou š 100/100mm | m | 33.04 |  | 0 | CS ÚRS 2024 02 |  | základní |  | 0 | 0.00012 | 0.0039648 | 0 | 0 | 8 | M | 2 |  |  |  | ROZPOCET | 0 | 0 | 0 | 0 | 0 | 1 | 0 | 4 | -1917809019
| VV |  | 28,73*1,15 'Přepočtené koeficientem množství |  | 33.04 | [12 empty] | VV | 2 | 2 | False | 1 | ROZPOCET
34 | K | 612311131 | Vápenný štuk vnitřních ploch tloušťky do 3 mm svislých konstrukcí stěn | m2 | 110.28 |  | 0 | CS ÚRS 2024 02 |  | základní |  | 0 | 0.004 | 0.44112 | 0 | 0 | 4 | K | 2 |  |  |  | ROZPOCET | 0 | 0 | 0 | 0 | 0 | 1 | 0 | 4 | 669489681
| Online PSC |  | https://podminky.urs.cz/item/CS_URS_2024_02/612311131 | [14 empty] | Online PSC | 2
35 | K | 629991011 | Zakrytí vnějších ploch před znečištěním včetně pozdějšího odkrytí výplní otvorů a svislých ploch fólií přilepenou lepící páskou | m2 | 10.523 |  | 0 | CS ÚRS 2024 02 |  | základní |  | 0 | 0.00039 | 0.004104 | 1e-05 | 0.00010523 | 4 | K | 2 |  |  |  | ROZPOCET | 0 | 0 | 0 | 0 | 0 | 1 | 0 | 4 | 324406314
| Online PSC |  | https://podminky.urs.cz/item/CS_URS_2024_02/629991011 | [14 empty] | Online PSC | 2
| VV |  | Hlavní vstup do objektu | [14 empty] | VV | 2 | 1 | True | 0 | ROZPOCET
| VV |  | 1,491*2,74 |  | 4.085 | [12 empty] | VV | 2 | 2 | True | 0 | ROZPOCET
| VV |  | 2,22*2,9 |  | 6.438 | [12 empty] | VV | 2 | 2 | True | 0 | ROZPOCET
| VV |  | Součet |  | 10.523 | [12 empty] | VV | 2 | 4 | True | 1 | ROZPOCET
36 | K | 622325219 | Oprava vápenné omítky vnějších ploch stupně členitosti 1 štukové dvouvrstvé stěn, v rozsahu opravované plochy přes 80 do 100% | m2 | 1.416 |  | 0 | CS ÚRS 2024 02 |  | základní |  | 0 | 0.05094 | 0.072131 | 0 | 0 | 4 | K | 2 |  |  |  | ROZPOCET | 0 | 0 | 0 | 0 | 0 | 1 | 0 | 4 | 923862676
| Online PSC |  | https://podminky.urs.cz/item/CS_URS_2024_02/622325219 | [14 empty] | Online PSC | 2
| VV |  | Hlavní vstup do objektu - po vybourání okna a podparapetního zdiva | [14 empty] | VV | 2 | 1 | True | 0 | ROZPOCET
| VV |  | (1,602+1,875+1,875+0,865+0,865)*0,2 |  | 1.416 | [12 empty] | VV | 2 | 2 | True | 1 | ROZPOCET
37 | K | 631311115 | Mazanina z betonu prostého bez zvýšených nároků na prostředí tl. přes 50 do 80 mm tř. C 20/25 | m3 | 0.955 |  | 0 | CS ÚRS 2024 02 |  | základní |  | 0 | 2.5019 | 2.3893 | 0 | 0 | 4 | K | 2 |  |  |  | ROZPOCET | 0 | 0 | 0 | 0 | 0 | 1 | 0 | 4 | -1799562994
| Online PSC |  | https://podminky.urs.cz/item/CS_URS_2024_02/631311115 | [14 empty] | Online PSC | 2
| VV |  | Hygienická kabina s šatnou | [14 empty] | VV | 2 | 1 | True | 0 | ROZPOCET
| VV |  | (6,34+9,58)*0,06 |  | 0.955 | [12 empty] | VV | 2 | 2 | True | 1 | ROZPOCET
38 | K | 631319011 | Příplatek k cenám mazanin za úpravu povrchu mazaniny přehlazením, mazanina tl. přes 50 do 80 mm | m3 | 0.955 |  | 0 | CS ÚRS 2024 02 |  | základní |  | 0 | 0 | 0 | 0 | 0 | 4 | K | 2 |  |  |  | ROZPOCET | 0 | 0 | 0 | 0 | 0 | 1 | 0 | 4 | -60494365
| Online PSC |  | https://podminky.urs.cz/item/CS_URS_2024_02/631319011 | [14 empty] | Online PSC | 2
39 | K | 631319171 | Příplatek k cenám mazanin za stržení povrchu spodní vrstvy mazaniny latí před vložením výztuže nebo pletiva pro tl. obou vrstev mazaniny přes 50 do 80 mm | m3 | 0.955 |  | 0 | CS ÚRS 2024 02 |  | základní |  | 0 | 0 | 0 | 0 | 0 | 4 | K | 2 |  |  |  | ROZPOCET | 0 | 0 | 0 | 0 | 0 | 1 | 0 | 4 | 383018804
| Online PSC |  | https://podminky.urs.cz/item/CS_URS_2024_02/631319171 | [14 empty] | Online PSC | 2
40 | K | 631362021 | Výztuž mazanin ze svařovaných sítí z drátů typu KARI | t | 0.092 |  | 0 | CS ÚRS 2024 02 |  | základní |  | 0 | 1.0628 | 0.097775 | 0 | 0 | 4 | K | 2 |  |  |  | ROZPOCET | 0 | 0 | 0 | 0 | 0 | 1 | 0 | 4 | 1122120511
| Online PSC |  | https://podminky.urs.cz/item/CS_URS_2024_02/631362021 | [14 empty] | Online PSC | 2
| VV |  | (((6,34+9,58)*4,44)*1,3)/1000 |  | 0.092 | [12 empty] | VV | 2 | 2 | True | 1 | ROZPOCET
41 | K | 632451105/R | Potěr cementový samonivelační ze suchých směsí tloušťky přes 10 do 15 mm vč. podkladní penetrace | m2 | 15.92 |  | 0 |  |  | základní |  | 0 | 0.0306 | 0.48715 | 0 | 0 | 4 | K | 2 |  |  |  | ROZPOCET | 0 | 0 | 0 | 0 | 0 | 1 | 0 | 4 | 2112076552
| VV |  | Hygienická kabina s šatnou | [14 empty] | VV | 2 | 1 | True | 0 | ROZPOCET
| VV |  | 6,34+9,58 |  | 15.92 | [12 empty] | VV | 2 | 2 | True | 1 | ROZPOCET
42 | K | 006-x1 | D+M+PH Oprava a doplnění podlah hlavního vstupu do objektu po stavebních pracech | soubor | 1 |  | 0 |  |  | základní |  | 0 | 0 | 0 | 0 | 0 | 4 | K | 2 |  |  |  | ROZPOCET | 0 | 0 | 0 | 0 | 0 | 1 | 0 | 4 | -346152808
43 | K | 006-x2 | D+M+PH Oprava a doplnění podlah po výměně zárubně do učebny po stavebních pracech | soubor | 1 |  | 0 |  |  | základní |  | 0 | 0 | 0 | 0 | 0 | 4 | K | 2 |  |  |  | ROZPOCET | 0 | 0 | 0 | 0 | 0 | 1 | 0 | 4 | 1819917422
44 | K | 006-x3 | D+M+PH Oprava a doplnění podlah po provedení zazdívky mezi schodištěm a m.č. 102 | soubor | 1 |  | 0 |  |  | základní |  | 0 | 0 | 0 | 0 | 0 | 4 | K | 2 |  |  |  | ROZPOCET | 0 | 0 | 0 | 0 | 0 | 1 | 0 | 4 | 1387475218
45 | K | 634112112 | Obvodová dilatace mezi stěnou a mazaninou nebo potěrem podlahovým páskem z pěnového PE tl. do 10 mm, výšky 100 mm | m | 23.3 |  | 0 | CS ÚRS 2024 02 |  | základní |  | 0 | 2e-05 | 0.000466 | 0 | 0 | 4 | K | 2 |  |  |  | ROZPOCET | 0 | 0 | 0 | 0 | 0 | 1 | 0 | 4 | 478556950
| Online PSC |  | https://podminky.urs.cz/item/CS_URS_2024_02/634112112 | [14 empty] | Online PSC | 2
| VV |  | Hygienická kabina s šatnou | [14 empty] | VV | 2 | 1 | True | 0 | ROZPOCET
| VV |  | 0,43+0,3+1,61+0,3+0,34+0,68+0,15+0,68+1,29+0,59+0,49+0,49+1,43+3,7+1,41+2,45+1,1+0,15+0,95+2,3+2,46 |  | 23.3 | [12 empty] | VV | 2 | 2 | True | 1 | ROZPOCET
46 | K | 642942111 | Osazování zárubní nebo rámů kovových dveřních lisovaných nebo z úhelníků bez dveřních křídel na cementovou maltu, plochy otvoru do 2,5 m2 | kus | 1 |  | 0 | CS ÚRS 2024 02 |  | základní |  | 0 | 0.01777 | 0.01777 | 0 | 0 | 4 | K | 2 |  |  |  | ROZPOCET | 0 | 0 | 0 | 0 | 0 | 1 | 0 | 4 | -1133412479
| Online PSC |  | https://podminky.urs.cz/item/CS_URS_2024_02/642942111 | [14 empty] | Online PSC | 2
| VV |  | Hygienická kabina s šatnou | [14 empty] | VV | 2 | 1 | True | 0 | ROZPOCET
| VV |  | 1 |  | 1 | [12 empty] | VV | 2 | 2 | True | 1 | ROZPOCET
47 | M | 55331492 | zárubeň jednokřídlá ocelová pro zdění tl stěny 160-200mm rozměru 800/1970, 2100mm | kus | 1 |  | 0 | CS ÚRS 2024 02 |  | základní |  | 0 | 0.01793 | 0.01793 | 0 | 0 | 8 | M | 2 |  |  |  | ROZPOCET | 0 | 0 | 0 | 0 | 0 | 1 | 0 | 4 | 1302878135
| D | 9 | Ostatní konstrukce a práce, bourání |  |  |  | 0 |  |  |  |  | 0 |  | 0.01 |  | 9.6183 | 1 | D | 1 |  |  |  | ROZPOCET | [6 empty] | 0
48 | K | 962031133 | Bourání příček nebo přizdívek z cihel pálených plných nebo dutých, tl. přes 100 do 150 mm | m2 | 3.21 |  | 0 | CS ÚRS 2024 02 |  | základní |  | 0 | 0 | 0 | 0.261 | 0.83781 | 4 | K | 2 |  |  |  | ROZPOCET | 0 | 0 | 0 | 0 | 0 | 1 | 0 | 4 | -1247079379
| Online PSC |  | https://podminky.urs.cz/item/CS_URS_2024_02/962031133 | [14 empty] | Online PSC | 2
| VV |  | Hygienická kabina s šatnou | [14 empty] | VV | 2 | 1 | True | 0 | ROZPOCET
| VV |  | (0,492+0,163)*4,9 |  | 3.21 | [12 empty] | VV | 2 | 2 | True | 1 | ROZPOCET
49 | K | 962032231 | Bourání zdiva nadzákladového z cihel pálených plných nebo lícových nebo vápenopískových, na maltu vápennou nebo vápenocementovou, objemu přes 1 m3 | m3 | 1.092 |  | 0 | CS ÚRS 2024 02 |  | základní |  | 0 | 0 | 0 | 1.8 | 1.9656 | 4 | K | 2 |  |  |  | ROZPOCET | 0 | 0 | 0 | 0 | 0 | 1 | 0 | 4 | 1634563758
| Online PSC |  | https://podminky.urs.cz/item/CS_URS_2024_02/962032231 | [14 empty] | Online PSC | 2
| VV |  | Hygienická kabina s šatnou | [14 empty] | VV | 2 | 1 | True | 0 | ROZPOCET
| VV |  | 1,367*(0,163*4,9) |  | 1.092 | [12 empty] | VV | 2 | 2 | True | 1 | ROZPOCET
50 | K | 965082923 | Odstranění násypu pod podlahami nebo ochranného násypu na střechách tl. do 100 mm, plochy přes 2 m2 | m3 | 1.011 |  | 0 | CS ÚRS 2024 02 |  | základní |  | 0 | 0 | 0 | 1.4 | 1.4154 | 4 | K | 2 |  |  |  | ROZPOCET | 0 | 0 | 0 | 0 | 0 | 1 | 0 | 4 | -203309152
| Online PSC |  | https://podminky.urs.cz/item/CS_URS_2024_02/965082923 | [14 empty] | Online PSC | 2
| VV |  | Hygienická kabina s šatnou | [14 empty] | VV | 2 | 1 | True | 0 | ROZPOCET
| VV |  | 14,44*0,07 |  | 1.011 | [12 empty] | VV | 2 | 2 | True | 1 | ROZPOCET
51 | K | 968072455 | Vybourání kovových rámů oken s křídly, dveřních zárubní, vrat, stěn, ostění nebo obkladů dveřních zárubní, plochy do 2 m2 | m2 | 1.6 |  | 0 | CS ÚRS 2024 02 |  | základní |  | 0 | 0 | 0 | 0.076 | 0.1216 | 4 | K | 2 |  |  |  | ROZPOCET | 0 | 0 | 0 | 0 | 0 | 1 | 0 | 4 | 1183174659
| Online PSC |  | https://podminky.urs.cz/item/CS_URS_2024_02/968072455 | [14 empty] | Online PSC | 2
| VV |  | Hygienická kabina s šatnou | [14 empty] | VV | 2 | 1 | True | 0 | ROZPOCET
| VV |  | 0,8*2 |  | 1.6 | [12 empty] | VV | 2 | 2 | True | 1 | ROZPOCET
52 | K | 968082016 | Vybourání plastových rámů oken s křídly, dveřních zárubní, vrat rámu oken s křídly, plochy přes 1 do 2 m2 | m2 | 1.434 |  | 0 | CS ÚRS 2024 02 |  | základní |  | 0 | 0 | 0 | 0.059 | 0.084606 | 4 | K | 2 |  |  |  | ROZPOCET | 0 | 0 | 0 | 0 | 0 | 1 | 0 | 4 | 545150590
| Online PSC |  | https://podminky.urs.cz/item/CS_URS_2024_02/968082016 | [14 empty] | Online PSC | 2
| VV |  | Hlavní vstup do objektu - nadsvětlík | [14 empty] | VV | 2 | 1 | True | 0 | ROZPOCET
| VV |  | 2,14*0,67 |  | 1.434 | [12 empty] | VV | 2 | 2 | True | 1 | ROZPOCET
53 | K | 968082017 | Vybourání plastových rámů oken s křídly, dveřních zárubní, vrat rámu oken s křídly, plochy přes 2 do 4 m2 | m2 | 3.008 |  | 0 | CS ÚRS 2024 02 |  | základní |  | 0 | 0 | 0 | 0.051 | 0.15341 | 4 | K | 2 |  |  |  | ROZPOCET | 0 | 0 | 0 | 0 | 0 | 1 | 0 | 4 | -1602345876
| Online PSC |  | https://podminky.urs.cz/item/CS_URS_2024_02/968082017 | [14 empty] | Online PSC | 2
| VV |  | Hlavní vstup do objektu - okno | [14 empty] | VV | 2 | 1 | True | 0 | ROZPOCET
| VV |  | 1,6*1,88 |  | 3.008 | [12 empty] | VV | 2 | 2 | True | 1 | ROZPOCET
54 | K | 968082022/R | Vybourání plastových rámů oken s křídly, dveřních zárubní, vrat dveřních zárubní, plochy nad 4 m2 | m2 | 4.772 |  | 0 |  |  | základní |  | 0 | 0 | 0 | 0.062 | 0.29586 | 4 | K | 2 |  |  |  | ROZPOCET | 0 | 0 | 0 | 0 | 0 | 1 | 0 | 4 | 152251638
| VV |  | Hlavní vstup do objektu | [14 empty] | VV | 2 | 1 | True | 0 | ROZPOCET
| VV |  | 2,14*2,23 |  | 4.772 | [12 empty] | VV | 2 | 2 | True | 1 | ROZPOCET
55 | K | 971033521 | Vybourání otvorů ve zdivu základovém nebo nadzákladovém z cihel, tvárnic, příčkovek z cihel pálených na maltu vápennou nebo vápenocementovou plochy do 1 m2, tl. do 100 mm | m2 | 0.543 |  | 0 | CS ÚRS 2024 02 |  | základní |  | 0 | 0 | 0 | 0.187 | 0.10154 | 4 | K | 2 |  |  |  | ROZPOCET | 0 | 0 | 0 | 0 | 0 | 1 | 0 | 4 | 992054243
| Online PSC |  | https://podminky.urs.cz/item/CS_URS_2024_02/971033521 | [14 empty] | Online PSC | 2
| VV |  | Hygienická kabina s šatnou | [14 empty] | VV | 2 | 1 | True | 0 | ROZPOCET
| VV |  | 1,038*2,065 |  | 2.143 | [12 empty] | VV | 2 | 2 | True | 0 | ROZPOCET
| VV |  | -0,8*2 |  | -1.6 | [12 empty] | VV | 2 | 2 | True | 0 | ROZPOCET
| VV |  | Součet |  | 0.543 | [12 empty] | VV | 2 | 4 | True | 1 | ROZPOCET
56 | K | 971033651 | Vybourání otvorů ve zdivu základovém nebo nadzákladovém z cihel, tvárnic, příčkovek z cihel pálených na maltu vápennou nebo vápenocementovou plochy do 4 m2, tl. do 600 mm | m3 | 1.905 |  | 0 | CS ÚRS 2024 02 |  | základní |  | 0 | 0 | 0 | 1.8 | 3.429 | 4 | K | 2 |  |  |  | ROZPOCET | 0 | 0 | 0 | 0 | 0 | 1 | 0 | 4 | -349943361
| Online PSC |  | https://podminky.urs.cz/item/CS_URS_2024_02/971033651 | [14 empty] | Online PSC | 2
| VV |  | Hlavní vstup do objektu | [14 empty] | VV | 2 | 1 | True | 0 | ROZPOCET
| VV |  | (1,49*0,2)*0,9 |  | 0.268 | [12 empty] | VV | 2 | 2 | True | 0 | ROZPOCET
| VV |  | (1,602*0,3)*0,9 |  | 0.433 | [12 empty] | VV | 2 | 2 | True | 0 | ROZPOCET
| VV |  | Hygienická kabina s šatnou | [14 empty] | VV | 2 | 1 | True | 0 | ROZPOCET
| VV |  | (0,962*2,3)*0,49 |  | 1.084 | [12 empty] | VV | 2 | 2 | True | 0 | ROZPOCET
| VV |  | (1,038*0,235)*0,49 |  | 0.12 | [12 empty] | VV | 2 | 2 | True | 0 | ROZPOCET
| VV |  | Součet |  | 1.905 | [12 empty] | VV | 2 | 4 | True | 1 | ROZPOCET
57 | K | 974031664 | Vysekání rýh ve zdivu cihelném na maltu vápennou nebo vápenocementovou pro vtahování nosníků do zdí, před vybouráním otvoru do hl. 150 mm, při v. nosníku do 150 mm | m | 10.4 |  | 0 | CS ÚRS 2024 02 |  | základní |  | 0 | 0 | 0 | 0.042 | 0.4368 | 4 | K | 2 |  |  |  | ROZPOCET | 0 | 0 | 0 | 0 | 0 | 1 | 0 | 4 | 1721874187
| Online PSC |  | https://podminky.urs.cz/item/CS_URS_2024_02/974031664 | [14 empty] | Online PSC | 2
| VV |  | Hygienická kabina s šatnou | [14 empty] | VV | 2 | 1 | True | 0 | ROZPOCET
| VV |  | 2,6*4 |  | 10.4 | [12 empty] | VV | 2 | 2 | True | 1 | ROZPOCET
58 | K | 978011141 | Otlučení vápenných nebo vápenocementových omítek vnitřních ploch stropů, v rozsahu přes 10 do 30 % | m2 | 15.03 |  | 0 | CS ÚRS 2024 02 |  | základní |  | 0 | 0 | 0 | 0.01 | 0.1503 | 4 | K | 2 |  |  |  | ROZPOCET | 0 | 0 | 0 | 0 | 0 | 1 | 0 | 4 | -46479666
| Online PSC |  | https://podminky.urs.cz/item/CS_URS_2024_02/978011141 | [14 empty] | Online PSC | 2
| VV |  | Hygienická kabina s šatnou | [14 empty] | VV | 2 | 1 | True | 0 | ROZPOCET
| VV |  | 14,36+0,67 |  | 15.03 | [12 empty] | VV | 2 | 2 | True | 1 | ROZPOCET
59 | K | 978013141 | Otlučení vápenných nebo vápenocementových omítek vnitřních ploch stěn s vyškrabáním spar, s očištěním zdiva, v rozsahu přes 10 do 30 % | m2 | 62.639 |  | 0 | CS ÚRS 2024 02 |  | základní |  | 0 | 0 | 0 | 0.01 | 0.62639 | 4 | K | 2 |  |  |  | ROZPOCET | 0 | 0 | 0 | 0 | 0 | 1 | 0 | 4 | -462249015
| Online PSC |  | https://podminky.urs.cz/item/CS_URS_2024_02/978013141 | [14 empty] | Online PSC | 2
| VV |  | Hygienická kabina s šatnou | [14 empty] | VV | 2 | 1 | True | 0 | ROZPOCET
| VV |  | (3,81+3,55+2,19+4,02)*4,9 |  | 66.493 | [12 empty] | VV | 2 | 2 | True | 0 | ROZPOCET
| VV |  | 0,49*4,425 |  | 2.168 | [12 empty] | VV | 2 | 2 | True | 0 | ROZPOCET
| VV |  | -2*2,3 |  | -4.6 | [12 empty] | VV | 2 | 2 | True | 0 | ROZPOCET
| VV |  | -1,61*2,32 |  | -3.735 | [12 empty] | VV | 2 | 2 | True | 0 | ROZPOCET
| VV |  | (1,61+2,32+2,32)*0,37 |  | 2.313 | [12 empty] | VV | 2 | 2 | True | 0 | ROZPOCET
| VV |  | Součet |  | 62.639 | [12 empty] | VV | 2 | 4 | True | 1 | ROZPOCET
60 | K | 009-x2 | Stavební začištění po provedení elektroinstalace | soubor | 1 |  | 0 |  |  | základní |  | 0 | 0 | 0 | 0 | 0 | 4 | K | 2 |  |  |  | ROZPOCET | 0 | 0 | 0 | 0 | 0 | 1 | 0 | 4 | -1290428385
61 | K | 009-x1 | D+M+PH Kontrastní označení nástupního a výstupního schodišťového stupně | m | 9.72 |  | 0 |  |  | základní |  | 0 | 0 | 0 | 0 | 0 | 4 | K | 2 |  |  |  | ROZPOCET | 0 | 0 | 0 | 0 | 0 | 1 | 0 | 4 | -1408725134
| VV |  | 2,43*4 |  | 9.72 | [12 empty] | VV | 2 | 2 | True | 1 | ROZPOCET
62 | K | 949101111 | Lešení pomocné pracovní pro objekty pozemních staveb pro zatížení do 150 kg/m2, o výšce lešeňové podlahy do 1,9 m | m2 | 5 |  | 0 | CS ÚRS 2024 02 |  | základní |  | 0 | 0.00013 | 0.00065 | 0 | 0 | 4 | K | 2 |  |  |  | ROZPOCET | 0 | 0 | 0 | 0 | 0 | 1 | 0 | 4 | -175833521
| Online PSC |  | https://podminky.urs.cz/item/CS_URS_2024_02/949101111 | [14 empty] | Online PSC | 2
| VV |  | Učebna | [14 empty] | VV | 2 | 1 | True | 0 | ROZPOCET
| VV |  | 5 |  | 5 | [12 empty] | VV | 2 | 2 | True | 1 | ROZPOCET
63 | K | 949101112 | Lešení pomocné pracovní pro objekty pozemních staveb pro zatížení do 150 kg/m2, o výšce lešeňové podlahy přes 1,9 do 3,5 m | m2 | 35 |  | 0 | CS ÚRS 2024 02 |  | základní |  | 0 | 0.00021 | 0.00735 | 0 | 0 | 4 | K | 2 |  |  |  | ROZPOCET | 0 | 0 | 0 | 0 | 0 | 1 | 0 | 4 | 662255497
| Online PSC |  | https://podminky.urs.cz/item/CS_URS_2024_02/949101112 | [14 empty] | Online PSC | 2
| VV |  | Hlavní vstup do objektu | [14 empty] | VV | 2 | 1 | True | 0 | ROZPOCET
| VV |  | 2+2+3+3+2,5+2,5 |  | 15 | [12 empty] | VV | 2 | 2 | True | 0 | ROZPOCET
| VV |  | Hygienická kabina s šatnou | [14 empty] | VV | 2 | 1 | True | 0 | ROZPOCET
| VV |  | 20 |  | 20 | [12 empty] | VV | 2 | 2 | True | 0 | ROZPOCET
| VV |  | Součet |  | 35 | [12 empty] | VV | 2 | 4 | True | 1 | ROZPOCET
64 | K | 952901111 | Vyčištění budov nebo objektů před předáním do užívání budov bytové nebo občanské výstavby, světlé výšky podlaží do 4 m | m2 | 5 |  | 0 | CS ÚRS 2024 02 |  | základní |  | 0 | 4e-05 | 0.0002 | 0 | 0 | 4 | K | 2 |  |  |  | ROZPOCET | 0 | 0 | 0 | 0 | 0 | 1 | 0 | 4 | 2110416967
| Online PSC |  | https://podminky.urs.cz/item/CS_URS_2024_02/952901111 | [14 empty] | Online PSC | 2
| VV |  | Učebna | [14 empty] | VV | 2 | 1 | True | 0 | ROZPOCET
| VV |  | 5 |  | 5 | [12 empty] | VV | 2 | 2 | True | 1 | ROZPOCET
65 | K | 952901114 | Vyčištění budov nebo objektů před předáním do užívání budov bytové nebo občanské výstavby, světlé výšky podlaží přes 4 m | m2 | 45 |  | 0 | CS ÚRS 2024 02 |  | základní |  | 0 | 4e-05 | 0.0018 | 0 | 0 | 4 | K | 2 |  |  |  | ROZPOCET | 0 | 0 | 0 | 0 | 0 | 1 | 0 | 4 | 1060693313
| Online PSC |  | https://podminky.urs.cz/item/CS_URS_2024_02/952901114 | [14 empty] | Online PSC | 2
| VV |  | Hlavní vstup do objektu | [14 empty] | VV | 2 | 1 | True | 0 | ROZPOCET
| VV |  | 15 |  | 15 | [12 empty] | VV | 2 | 2 | True | 0 | ROZPOCET
| VV |  | Hygienická kabina s šatnou | [14 empty] | VV | 2 | 1 | True | 0 | ROZPOCET
| VV |  | 30 |  | 30 | [12 empty] | VV | 2 | 2 | True | 0 | ROZPOCET
| VV |  | Součet |  | 45 | [12 empty] | VV | 2 | 4 | True | 1 | ROZPOCET
| D | 997 | Přesun sutě |  |  |  | 0 |  |  |  |  | 0 |  | 0 |  | 0 | 1 | D | 1 |  |  |  | ROZPOCET | [6 empty] | 0
66 | K | 997002611 | Nakládání suti a vybouraných hmot na dopravní prostředek pro vodorovné přemístění | t | 10.197 |  | 0 | CS ÚRS 2024 02 |  | základní |  | 0 | 0 | 0 | 0 | 0 | 4 | K | 2 |  |  |  | ROZPOCET | 0 | 0 | 0 | 0 | 0 | 1 | 0 | 4 | 1677811250
| Online PSC |  | https://podminky.urs.cz/item/CS_URS_2024_02/997002611 | [14 empty] | Online PSC | 2
67 | K | 997013211 | Vnitrostaveništní doprava suti a vybouraných hmot vodorovně do 50 m svisle ručně pro budovy a haly výšky do 6 m | t | 10.197 |  | 0 | CS ÚRS 2024 02 |  | základní |  | 0 | 0 | 0 | 0 | 0 | 4 | K | 2 |  |  |  | ROZPOCET | 0 | 0 | 0 | 0 | 0 | 1 | 0 | 4 | 585434729
| Online PSC |  | https://podminky.urs.cz/item/CS_URS_2024_02/997013211 | [14 empty] | Online PSC | 2
68 | K | 997013501 | Odvoz suti a vybouraných hmot na skládku nebo meziskládku se složením, na vzdálenost do 1 km | t | 10.197 |  | 0 | CS ÚRS 2024 02 |  | základní |  | 0 | 0 | 0 | 0 | 0 | 4 | K | 2 |  |  |  | ROZPOCET | 0 | 0 | 0 | 0 | 0 | 1 | 0 | 4 | -553763404
| Online PSC |  | https://podminky.urs.cz/item/CS_URS_2024_02/997013501 | [14 empty] | Online PSC | 2
69 | K | 997013509 | Odvoz suti a vybouraných hmot na skládku nebo meziskládku se složením, na vzdálenost Příplatek k ceně za každý další i započatý 1 km přes 1 km | t | 280.648 |  | 0 | CS ÚRS 2024 02 |  | základní |  | 0 | 0 | 0 | 0 | 0 | 4 | K | 2 |  |  |  | ROZPOCET | 0 | 0 | 0 | 0 | 0 | 1 | 0 | 4 | -488520412
| Online PSC |  | https://podminky.urs.cz/item/CS_URS_2024_02/997013509 | [14 empty] | Online PSC | 2
| VV |  | Na recyklační skládku | [14 empty] | VV | 2 | 1 | True | 0 | ROZPOCET
| VV |  | (7,565+1,415)*28 |  | 251.44 | [12 empty] | VV | 2 | 2 | True | 0 | ROZPOCET
| VV |  | Na skládku směsného odpadu | [14 empty] | VV | 2 | 1 | True | 0 | ROZPOCET
| VV |  | 1,217*24 |  | 29.208 | [12 empty] | VV | 2 | 2 | True | 0 | ROZPOCET
| VV |  | Součet |  | 280.648 | [12 empty] | VV | 2 | 4 | True | 1 | ROZPOCET
70 | K | 997013631 | Poplatek za uložení stavebního odpadu na skládce (skládkovné) směsného stavebního a demoličního zatříděného do Katalogu odpadů pod kódem 17 09 04 | t | 1.217 |  | 0 | CS ÚRS 2024 02 |  | základní |  | 0 | 0 | 0 | 0 | 0 | 4 | K | 2 |  |  |  | ROZPOCET | 0 | 0 | 0 | 0 | 0 | 1 | 0 | 4 | 1165044803
| Online PSC |  | https://podminky.urs.cz/item/CS_URS_2024_02/997013631 | [14 empty] | Online PSC | 2
| VV |  | 10,197-7,565-1,415 |  | 1.217 | [12 empty] | VV | 2 | 2 | True | 1 | ROZPOCET
71 | K | 997013863 | Poplatek za uložení stavebního odpadu na recyklační skládce (skládkovné) cihelného zatříděného do Katalogu odpadů pod kódem 17 01 02 | t | 7.565 |  | 0 | CS ÚRS 2023 01 |  | základní |  | 0 | 0 | 0 | 0 | 0 | 4 | K | 2 |  |  |  | ROZPOCET | 0 | 0 | 0 | 0 | 0 | 1 | 0 | 4 | 532734486
| Online PSC |  | https://podminky.urs.cz/item/CS_URS_2023_01/997013863 | [14 empty] | Online PSC | 2
72 | K | 997013873 | Poplatek za uložení stavebního odpadu na recyklační skládce (skládkovné) zeminy a kamení zatříděného do Katalogu odpadů pod kódem 17 05 04 | t | 1.415 |  | 0 | CS ÚRS 2023 01 |  | základní |  | 0 | 0 | 0 | 0 | 0 | 4 | K | 2 |  |  |  | ROZPOCET | 0 | 0 | 0 | 0 | 0 | 1 | 0 | 4 | 1946601535
| Online PSC |  | https://podminky.urs.cz/item/CS_URS_2023_01/997013873 | [14 empty] | Online PSC | 2
| D | 998 | Přesun hmot |  |  |  | 0 |  |  |  |  | 0 |  | 0 |  | 0 | 1 | D | 1 |  |  |  | ROZPOCET | [6 empty] | 0
73 | K | 998018001 | Přesun hmot pro budovy občanské výstavby, bydlení, výrobu a služby ruční - bez užití mechanizace vodorovná dopravní vzdálenost do 100 m pro budovy s jakoukoliv nosnou konstrukcí výšky do 6 m | t | 22.434 |  | 0 | CS ÚRS 2024 02 |  | základní |  | 0 | 0 | 0 | 0 | 0 | 4 | K | 2 |  |  |  | ROZPOCET | 0 | 0 | 0 | 0 | 0 | 1 | 0 | 4 | 2118395011
| Online PSC |  | https://podminky.urs.cz/item/CS_URS_2024_02/998018001 | [14 empty] | Online PSC | 2
| D | PSV | Práce a dodávky PSV |  |  |  | 0 |  |  |  |  | 0 |  | 1.6422 |  | 0.57563 | 2 | D | 0 |  |  |  | ROZPOCET | [6 empty] | 0
| D | 763 | Konstrukce suché výstavby |  |  |  | 0 |  |  |  |  | 0 |  | 0.038532 |  | 0.12679 | 2 | D | 1 |  |  |  | ROZPOCET | [6 empty] | 0
74 | K | 763121811 | Demontáž předsazených nebo šachtových stěn ze sádrokartonových desek s nosnou konstrukcí z ocelových profilů jednoduchých, opláštění jednoduché | m2 | 7.35 |  | 0 | CS ÚRS 2024 02 |  | základní |  | 0 | 0 | 0 | 0.01725 | 0.12679 | 16 | K | 2 |  |  |  | ROZPOCET | 0 | 0 | 0 | 0 | 0 | 1 | 0 | 16 | -1252027185
| Online PSC |  | https://podminky.urs.cz/item/CS_URS_2024_02/763121811 | [14 empty] | Online PSC | 2
| VV |  | Hygienická kabina s šatnou | [14 empty] | VV | 2 | 1 | True | 0 | ROZPOCET
| VV |  | 1,5*4,9 |  | 7.35 | [12 empty] | VV | 2 | 2 | True | 1 | ROZPOCET
75 | K | 763121590 | Stěna předsazená ze sádrokartonových desek pro osazení závěsného WC s nosnou konstrukcí z ocelových profilů CW, UW dvojitě opláštěná deskami impregnovanými H2 tl. 2x12,5 mm bez izolace, stěna tl. 150 - 250 mm, profil 50 | m2 | 1.3 |  | 0 | CS ÚRS 2024 02 |  | základní |  | 0 | 0.02964 | 0.038532 | 0 | 0 | 4 | K | 2 |  |  |  | ROZPOCET | 0 | 0 | 0 | 0 | 0 | 1 | 0 | 4 | 311950234
| Online PSC |  | https://podminky.urs.cz/item/CS_URS_2024_02/763121590 | [14 empty] | Online PSC | 2
| VV |  | WC ZTP | [14 empty] | VV | 2 | 1 | True | 0 | ROZPOCET
| VV |  | 1*1,3 |  | 1.3 | [12 empty] | VV | 2 | 2 | True | 1 | ROZPOCET
76 | K | 998763511 | Přesun hmot pro konstrukce montované z desek sádrokartonových, sádrovláknitých, cementovláknitých nebo cementových stanovený procentní sazbou (%) z ceny vodorovná dopravní vzdálenost do 50 m ruční (bez užití mechanizace) v objektech výšky do 6 m | % |  |  | 0 | CS ÚRS 2024 02 |  | základní |  | 0 | 0 | 0 | 0 | 0 | 16 | K | 2 |  |  |  | ROZPOCET | 0 | 0 | 0 | 0 | 0 | 1 | 0 | 16 | 2074190264
| Online PSC |  | https://podminky.urs.cz/item/CS_URS_2024_02/998763511 | [14 empty] | Online PSC | 2
| D | 764 | Konstrukce klempířské |  |  |  | 0 |  |  |  |  | 0 |  | 0 |  | 0.0024883 | 2 | D | 1 |  |  |  | ROZPOCET | [6 empty] | 0
77 | K | 764002851 | Demontáž klempířských konstrukcí oplechování parapetů do suti | m | 1.49 |  | 0 | CS ÚRS 2024 02 |  | základní |  | 0 | 0 | 0 | 0.00167 | 0.0024883 | 16 | K | 2 |  |  |  | ROZPOCET | 0 | 0 | 0 | 0 | 0 | 1 | 0 | 16 | 1479839869
| Online PSC |  | https://podminky.urs.cz/item/CS_URS_2024_02/764002851 | [14 empty] | Online PSC | 2
| VV |  | Hlavní vstup do objektu | [14 empty] | VV | 2 | 1 | True | 0 | ROZPOCET
| VV |  | 1,49 |  | 1.49 | [12 empty] | VV | 2 | 2 | True | 1 | ROZPOCET
| D | 766 | Konstrukce truhlářské |  |  |  | 0 |  |  |  |  | 0 |  | 0.030352 |  | 0.14026 | 2 | D | 1 |  |  |  | ROZPOCET | [6 empty] | 0
78 | K | 766111820 | Demontáž dřevěných stěn plných | m2 | 4.546 |  | 0 | CS ÚRS 2024 02 |  | základní |  | 0 | 0 | 0 | 0.01695 | 0.077055 | 16 | K | 2 |  |  |  | ROZPOCET | 0 | 0 | 0 | 0 | 0 | 1 | 0 | 16 | 474416819
| Online PSC |  | https://podminky.urs.cz/item/CS_URS_2024_02/766111820 | [14 empty] | Online PSC | 2
| VV |  | Hlavní vstup do objektu | [14 empty] | VV | 2 | 1 | True | 0 | ROZPOCET
| VV |  | 2,424*4,92 |  | 11.926 | [12 empty] | VV | 2 | 2 | True | 0 | ROZPOCET
| VV |  | -1,5*2,9 |  | -4.35 | [12 empty] | VV | 2 | 2 | True | 0 | ROZPOCET
| VV |  | -1,5*2,02 |  | -3.03 | [12 empty] | VV | 2 | 2 | True | 0 | ROZPOCET
| VV |  | Součet |  | 4.546 | [12 empty] | VV | 2 | 4 | True | 1 | ROZPOCET
79 | K | 766691925 | Ostatní práce vyvěšení nebo zavěšení křídel plastových dveřních s křídly otevíravými, plochy přes 2 m2 | kus | 2 |  | 0 | CS ÚRS 2024 02 |  | základní |  | 0 | 0 | 0 | 0.03 | 0.06 | 16 | K | 2 |  |  |  | ROZPOCET | 0 | 0 | 0 | 0 | 0 | 1 | 0 | 16 | 1975036897
| Online PSC |  | https://podminky.urs.cz/item/CS_URS_2024_02/766691925 | [14 empty] | Online PSC | 2
| VV |  | Hlavní vstup do objektu | [14 empty] | VV | 2 | 1 | True | 0 | ROZPOCET
| VV |  | 2 |  | 2 | [12 empty] | VV | 2 | 2 | True | 1 | ROZPOCET
80 | K | 766691811 | Demontáž parapetních desek šířky do 300 mm | m | 1.602 |  | 0 | CS ÚRS 2024 02 |  | základní |  | 0 | 0 | 0 | 0.002 | 0.003204 | 16 | K | 2 |  |  |  | ROZPOCET | 0 | 0 | 0 | 0 | 0 | 1 | 0 | 16 | 1850129098
| Online PSC |  | https://podminky.urs.cz/item/CS_URS_2024_02/766691811 | [14 empty] | Online PSC | 2
| VV |  | Hlavní vstup do objektu | [14 empty] | VV | 2 | 1 | True | 0 | ROZPOCET
| VV |  | 1,602 |  | 1.602 | [12 empty] | VV | 2 | 2 | True | 1 | ROZPOCET
81 | K | 766660461 | Montáž vchodových dveří včetně rámu do zdiva dvoukřídlových s nadsvětlíkem | kus | 2 |  | 0 | CS ÚRS 2024 02 |  | základní |  | 0 | 0.00081 | 0.00162 | 0 | 0 | 16 | K | 2 |  |  |  | ROZPOCET | 0 | 0 | 0 | 0 | 0 | 1 | 0 | 16 | -1413302091
| Online PSC |  | https://podminky.urs.cz/item/CS_URS_2024_02/766660461 | [14 empty] | Online PSC | 2
| VV |  | Hlavní vstup do objektu | [14 empty] | VV | 2 | 1 | True | 0 | ROZPOCET
| VV |  | 2 |  | 2 | [12 empty] | VV | 2 | 2 | True | 1 | ROZPOCET
82 | M | 766-x1.1 | dveře plastové dvoukřídlé vel. 2140x2230mm s nadsvětlíkem vel. 2140x670mm vč. kování, zámku, madla, kontrastním označením, apod. - spec. dle výkresu "hlavní vstup do objektu" ozn. 1 | kus | 1 |  | 0 |  |  | základní |  | 0 | 0 | 0 | 0 | 0 | 32 | M | 2 |  |  |  | ROZPOCET | 0 | 0 | 0 | 0 | 0 | 1 | 0 | 16 | -282558181
83 | M | 766-x2.1 | dveře plastové dvoukřídlé vel. 1490x2230mm s nadsvětlíkem vel. 1490x510mm vč. kování, zámku, madla, kontrastním označením, apod. - spec. dle výkresu "hlavní vstup do objektu" ozn. 2 | kus | 1 |  | 0 |  |  | základní |  | 0 | 0 | 0 | 0 | 0 | 32 | M | 2 |  |  |  | ROZPOCET | 0 | 0 | 0 | 0 | 0 | 1 | 0 | 16 | -2093829826
84 | K | 766629214 | Montáž oken dřevěných Příplatek k cenám za izolaci mezi ostěním a rámem okna při rovném ostění, připojovací spára tl. do 15 mm, páska | m | 37.08 |  | 0 | CS ÚRS 2024 02 |  | základní |  | 0 | 0.00028 | 0.010382 | 0 | 0 | 16 | K | 2 |  |  |  | ROZPOCET | 0 | 0 | 0 | 0 | 0 | 1 | 0 | 16 | -262165779
| Online PSC |  | https://podminky.urs.cz/item/CS_URS_2024_02/766629214 | [14 empty] | Online PSC | 2
| VV |  | Z obou stran | [14 empty] | VV | 2 | 1 | True | 0 | ROZPOCET
| VV |  | Hlavní vstup do objektu | [14 empty] | VV | 2 | 1 | True | 0 | ROZPOCET
| VV |  | (1,49+1,49+2,74+2,74+2,14+2,14+2,9+2,9)*2 |  | 37.08 | [12 empty] | VV | 2 | 2 | True | 1 | ROZPOCET
85 | K | 766660001 | Montáž dveřních křídel dřevěných nebo plastových otevíravých do ocelové zárubně povrchově upravených jednokřídlových, šířky do 800 mm | kus | 1 |  | 0 | CS ÚRS 2024 02 |  | základní |  | 0 | 0 | 0 | 0 | 0 | 16 | K | 2 |  |  |  | ROZPOCET | 0 | 0 | 0 | 0 | 0 | 1 | 0 | 16 | -1911147868
| Online PSC |  | https://podminky.urs.cz/item/CS_URS_2024_02/766660001 | [14 empty] | Online PSC | 2
| VV |  | Hygienická kabina s šatnou | [14 empty] | VV | 2 | 1 | True | 0 | ROZPOCET
| VV |  | 1 |  | 1 | [12 empty] | VV | 2 | 2 | True | 1 | ROZPOCET
86 | M | 61162074 | dveře jednokřídlé voštinové povrch laminátový plné 800x1970-2100mm | kus | 1 |  | 0 | CS ÚRS 2024 02 |  | základní |  | 0 | 0.016 | 0.016 | 0 | 0 | 32 | M | 2 |  |  |  | ROZPOCET | 0 | 0 | 0 | 0 | 0 | 1 | 0 | 16 | 1121713344
| P |  | Poznámka k položce: výběr dle investora | [14 empty] | P | 2
87 | K | 766660728 | Montáž dveřních doplňků dveřního kování interiérového zámku | kus | 1 |  | 0 | CS ÚRS 2024 02 |  | základní |  | 0 | 0 | 0 | 0 | 0 | 16 | K | 2 |  |  |  | ROZPOCET | 0 | 0 | 0 | 0 | 0 | 1 | 0 | 16 | -1727339252
| Online PSC |  | https://podminky.urs.cz/item/CS_URS_2024_02/766660728 | [14 empty] | Online PSC | 2
| VV |  | Hygienická kabina s šatnou | [14 empty] | VV | 2 | 1 | True | 0 | ROZPOCET
| VV |  | 1 |  | 1 | [12 empty] | VV | 2 | 2 | True | 1 | ROZPOCET
88 | M | 54964104/R | vložka cylindrická vč. 3ks klíčů | kus | 1 |  | 0 |  |  | základní |  | 0 | 0.00015 | 0.00015 | 0 | 0 | 32 | M | 2 |  |  |  | ROZPOCET | 0 | 0 | 0 | 0 | 0 | 1 | 0 | 16 | 524335321
89 | K | 766660729 | Montáž dveřních doplňků dveřního kování interiérového štítku s klikou | kus | 1 |  | 0 | CS ÚRS 2024 02 |  | základní |  | 0 | 0 | 0 | 0 | 0 | 16 | K | 2 |  |  |  | ROZPOCET | 0 | 0 | 0 | 0 | 0 | 1 | 0 | 16 | 922077438
| Online PSC |  | https://podminky.urs.cz/item/CS_URS_2024_02/766660729 | [14 empty] | Online PSC | 2
| VV |  | Hygienická kabina s šatnou | [14 empty] | VV | 2 | 1 | True | 0 | ROZPOCET
| VV |  | 1 |  | 1 | [12 empty] | VV | 2 | 2 | True | 1 | ROZPOCET
90 | M | 54914123 | kování rozetové klika/klika | kus | 1 |  | 0 | CS ÚRS 2024 02 |  | základní |  | 0 | 0.0022 | 0.0022 | 0 | 0 | 32 | M | 2 |  |  |  | ROZPOCET | 0 | 0 | 0 | 0 | 0 | 1 | 0 | 16 | 1743714262
| P |  | Poznámka k položce: výběr dle investora | [14 empty] | P | 2
91 | K | 766-x3 | D+M Madlo dveřní nerez | kus | 1 |  | 0 |  |  | základní |  | 0 | 0 | 0 | 0 | 0 | 16 | K | 2 |  |  |  | ROZPOCET | 0 | 0 | 0 | 0 | 0 | 1 | 0 | 16 | 1515216432
| VV |  | Hygienická kabina s šatnou | [14 empty] | VV | 2 | 1 | True | 0 | ROZPOCET
| VV |  | 1 |  | 1 | [12 empty] | VV | 2 | 2 | True | 1 | ROZPOCET
92 | K | 998766311 | Přesun hmot pro konstrukce truhlářské stanovený procentní sazbou (%) z ceny vodorovná dopravní vzdálenost do 50 m ruční (bez užití mechanizace) v objektech výšky do 6 m | % |  |  | 0 | CS ÚRS 2024 02 |  | základní |  | 0 | 0 | 0 | 0 | 0 | 16 | K | 2 |  |  |  | ROZPOCET | 0 | 0 | 0 | 0 | 0 | 1 | 0 | 16 | 633855178
| Online PSC |  | https://podminky.urs.cz/item/CS_URS_2024_02/998766311 | [14 empty] | Online PSC | 2
| D | 767 | Konstrukce zámečnické |  |  |  | 0 |  |  |  |  | 0 |  | 0.34121 |  | 0 | 2 | D | 1 |  |  |  | ROZPOCET | [6 empty] | 0
93 | K | 767995113 | Montáž ostatních atypických zámečnických konstrukcí hmotnosti přes 10 do 20 kg | kg | 23.52 |  | 0 | CS ÚRS 2024 02 |  | základní |  | 0 | 6e-05 | 0.0014112 | 0 | 0 | 16 | K | 2 |  |  |  | ROZPOCET | 0 | 0 | 0 | 0 | 0 | 1 | 0 | 16 | -1055421422
| Online PSC |  | https://podminky.urs.cz/item/CS_URS_2024_02/767995113 | [14 empty] | Online PSC | 2
| VV |  | Hygienická kabina a šatna - Plech P5 | [14 empty] | VV | 2 | 1 | True | 0 | ROZPOCET
| VV |  | ((0,49*0,3)*2)*80 |  | 23.52 | [12 empty] | VV | 2 | 2 | True | 1 | ROZPOCET
94 | M | 13611218 | plech ocelový hladký jakost S235JR tl 5mm tabule | t | 0.028 |  | 0 | CS ÚRS 2024 02 |  | základní |  | 0 | 1 | 0.028 | 0 | 0 | 32 | M | 2 |  |  |  | ROZPOCET | 0 | 0 | 0 | 0 | 0 | 1 | 0 | 16 | 30684292
| VV |  | 0,024*1,15 'Přepočtené koeficientem množství |  | 0.028 | [12 empty] | VV | 2 | 2 | False | 1 | ROZPOCET
95 | K | 767995114 | Montáž ostatních atypických zámečnických konstrukcí hmotnosti přes 20 do 50 kg | kg | 296.04 |  | 0 | CS ÚRS 2024 02 |  | základní |  | 0 | 5e-05 | 0.014802 | 0 | 0 | 16 | K | 2 |  |  |  | ROZPOCET | 0 | 0 | 0 | 0 | 0 | 1 | 0 | 16 | 1766180551
| Online PSC |  | https://podminky.urs.cz/item/CS_URS_2024_02/767995114 | [14 empty] | Online PSC | 2
| VV |  | Hygienická kabina a šatna - ocelový rám UPN 100 | [14 empty] | VV | 2 | 1 | True | 0 | ROZPOCET
| VV |  | (2,3*6)*10,6 |  | 146.28 | [12 empty] | VV | 2 | 2 | True | 0 | ROZPOCET
| VV |  | Hygienická kabina a šatna - ocelový rám IPN 140 | [14 empty] | VV | 2 | 1 | True | 0 | ROZPOCET
| VV |  | (2,6*4)*14,4 |  | 149.76 | [12 empty] | VV | 2 | 2 | True | 0 | ROZPOCET
| VV |  | Součet |  | 296.04 | [12 empty] | VV | 2 | 4 | True | 1 | ROZPOCET
96 | M | 13010816 | ocel profilová jakost S235JR (11 375) průřez U (UPN) 100 | t | 0.168 |  | 0 | CS ÚRS 2024 02 |  | základní |  | 0 | 1 | 0.168 | 0 | 0 | 32 | M | 2 |  |  |  | ROZPOCET | 0 | 0 | 0 | 0 | 0 | 1 | 0 | 16 | -610528233
| VV |  | 0,146*1,15 'Přepočtené koeficientem množství |  | 0.168 | [12 empty] | VV | 2 | 2 | False | 1 | ROZPOCET
97 | M | 13010716 | ocel profilová jakost S235JR (11 375) průřez I (IPN) 140 | t | 0.129 |  | 0 | CS ÚRS 2024 02 |  | základní |  | 0 | 1 | 0.129 | 0 | 0 | 32 | M | 2 |  |  |  | ROZPOCET | 0 | 0 | 0 | 0 | 0 | 1 | 0 | 16 | 2010677159
| VV |  | 0,112*1,15 'Přepočtené koeficientem množství |  | 0.129 | [12 empty] | VV | 2 | 2 | False | 1 | ROZPOCET
98 | K | 767-x1 | D+M Madlo schodišťové nerez pr. 42mm vč. ukotvení | bm | 7.4 |  | 0 |  |  | základní |  | 0 | 0 | 0 | 0 | 0 | 16 | K | 2 |  |  |  | ROZPOCET | 0 | 0 | 0 | 0 | 0 | 1 | 0 | 16 | -765569537
| VV |  | 2,5+2,5+1,2+1,2 |  | 7.4 | [12 empty] | VV | 2 | 2 | True | 1 | ROZPOCET
99 | K | 767-x1.1 | Výroba rampy | kg | 481 |  | 0 |  |  | základní |  | 0 | 0 | 0 | 0 | 0 | 16 | K | 2 |  |  |  | ROZPOCET | 0 | 0 | 0 | 0 | 0 | 1 | 0 | 16 | -2106686385
| VV |  | 481 |  | 481 | [12 empty] | VV | 2 | 2 | True | 1 | ROZPOCET
100 | K | 767-x2.1 | Montáž rampy | kg | 481 |  | 0 |  |  | základní |  | 0 | 0 | 0 | 0 | 0 | 16 | K | 2 |  |  |  | ROZPOCET | 0 | 0 | 0 | 0 | 0 | 1 | 0 | 16 | -641264714
| VV |  | 481 |  | 481 | [12 empty] | VV | 2 | 2 | True | 1 | ROZPOCET
101 | K | 767-x3 | Montáž roštů | m2 | 22 |  | 0 |  |  | základní |  | 0 | 0 | 0 | 0 | 0 | 16 | K | 2 |  |  |  | ROZPOCET | 0 | 0 | 0 | 0 | 0 | 1 | 0 | 16 | -1730730745
| VV |  | 22 |  | 22 | [12 empty] | VV | 2 | 2 | True | 1 | ROZPOCET
102 | K | 767-x4 | Výroba zábradlí - trubka nerez průměr 42,4x2,0mm vč. sloupků | bm | 28.8 |  | 0 |  |  | základní |  | 0 | 0 | 0 | 0 | 0 | 16 | K | 2 |  |  |  | ROZPOCET | 0 | 0 | 0 | 0 | 0 | 1 | 0 | 16 | 416670418
| VV |  | 28,8 |  | 28.8 | [12 empty] | VV | 2 | 2 | True | 1 | ROZPOCET
103 | K | 767-x5 | Montáž zábradlí nerezového vč. sloupků | bm | 28.8 |  | 0 |  |  | základní |  | 0 | 0 | 0 | 0 | 0 | 16 | K | 2 |  |  |  | ROZPOCET | 0 | 0 | 0 | 0 | 0 | 1 | 0 | 16 | 857201104
| VV |  | 28,8 |  | 28.8 | [12 empty] | VV | 2 | 2 | True | 1 | ROZPOCET
104 | K | 767-x6 | Žárové zinkování rampy | kg | 481 |  | 0 |  |  | základní |  | 0 | 0 | 0 | 0 | 0 | 16 | K | 2 |  |  |  | ROZPOCET | 0 | 0 | 0 | 0 | 0 | 1 | 0 | 16 | -1948000012
| VV |  | 481 |  | 481 | [12 empty] | VV | 2 | 2 | True | 1 | ROZPOCET
105 | M | 767-x7 | Materiál na výrobu rampy | kg | 481 |  | 0 |  |  | základní |  | 0 | 0 | 0 | 0 | 0 | 32 | M | 2 |  |  |  | ROZPOCET | 0 | 0 | 0 | 0 | 0 | 1 | 0 | 16 | -1337716627
| VV |  | 481 |  | 481 | [12 empty] | VV | 2 | 2 | True | 1 | ROZPOCET
106 | M | 767-x8 | Materiál rošty | m2 | 22 |  | 0 |  |  | základní |  | 0 | 0 | 0 | 0 | 0 | 32 | M | 2 |  |  |  | ROZPOCET | 0 | 0 | 0 | 0 | 0 | 1 | 0 | 16 | -1689689171
| VV |  | 22 |  | 22 | [12 empty] | VV | 2 | 2 | True | 1 | ROZPOCET
107 | M | 767-x9 | Materiál zábradlí - trubka nerez 42,4x2,0mm vč. sloupků | m | 125.4 |  | 0 |  |  | základní |  | 0 | 0 | 0 | 0 | 0 | 32 | M | 2 |  |  |  | ROZPOCET | 0 | 0 | 0 | 0 | 0 | 1 | 0 | 16 | -34905401
| VV |  | vč. 10% ztratného | [14 empty] | VV | 2 | 1 | True | 0 | ROZPOCET
| VV |  | 125,4 |  | 125.4 | [12 empty] | VV | 2 | 2 | True | 1 | ROZPOCET
108 | M | 767-x10 | Spojovací prostředky | kpl | 1 |  | 0 |  |  | základní |  | 0 | 0 | 0 | 0 | 0 | 32 | M | 2 |  |  |  | ROZPOCET | 0 | 0 | 0 | 0 | 0 | 1 | 0 | 16 | -719792585
109 | K | 998767311 | Přesun hmot pro zámečnické konstrukce stanovený procentní sazbou (%) z ceny vodorovná dopravní vzdálenost do 50 m ruční (bez užití mechanizace) v objektech výšky do 6 m | % |  |  | 0 | CS ÚRS 2024 02 |  | základní |  | 0 | 0 | 0 | 0 | 0 | 16 | K | 2 |  |  |  | ROZPOCET | 0 | 0 | 0 | 0 | 0 | 1 | 0 | 16 | 938751351
| Online PSC |  | https://podminky.urs.cz/item/CS_URS_2024_02/998767311 | [14 empty] | Online PSC | 2
| D | 771 | Podlahy z dlaždic |  |  |  | 0 |  |  |  |  | 0 |  | 0.52937 |  | 0 | 2 | D | 1 |  |  |  | ROZPOCET | [6 empty] | 0
110 | K | 771121011 | Příprava podkladu před provedením dlažby nátěr penetrační na podlahu | m2 | 15.92 |  | 0 | CS ÚRS 2024 02 |  | základní |  | 0 | 0.0003 | 0.004776 | 0 | 0 | 16 | K | 2 |  |  |  | ROZPOCET | 0 | 0 | 0 | 0 | 0 | 1 | 0 | 16 | -609304600
| Online PSC |  | https://podminky.urs.cz/item/CS_URS_2024_02/771121011 | [14 empty] | Online PSC | 2
| VV |  | Hygienická kabina s šatnou | [14 empty] | VV | 2 | 1 | True | 0 | ROZPOCET
| VV |  | 6,34+9,58 |  | 15.92 | [12 empty] | VV | 2 | 2 | True | 1 | ROZPOCET
111 | K | 771591112 | Izolace podlahy pod dlažbu nátěrem nebo stěrkou ve dvou vrstvách | m2 | 6.21 |  | 0 | CS ÚRS 2024 02 |  | základní |  | 0 | 0.0015 | 0.009315 | 0 | 0 | 16 | K | 2 |  |  |  | ROZPOCET | 0 | 0 | 0 | 0 | 0 | 1 | 0 | 16 | 1634194172
| Online PSC |  | https://podminky.urs.cz/item/CS_URS_2024_02/771591112 | [14 empty] | Online PSC | 2
| VV |  | Hygienická kabina | [14 empty] | VV | 2 | 1 | True | 0 | ROZPOCET
| VV |  | 6,21 |  | 6.21 | [12 empty] | VV | 2 | 2 | True | 1 | ROZPOCET
112 | K | 771591241 | Izolace podlahy pod dlažbu těsnícími izolačními pásy vnitřní kout | kus | 4 |  | 0 | CS ÚRS 2024 02 |  | základní |  | 0 | 0.00021 | 0.00084 | 0 | 0 | 16 | K | 2 |  |  |  | ROZPOCET | 0 | 0 | 0 | 0 | 0 | 1 | 0 | 16 | 834915395
| Online PSC |  | https://podminky.urs.cz/item/CS_URS_2024_02/771591241 | [14 empty] | Online PSC | 2
113 | K | 771591242 | Izolace podlahy pod dlažbu těsnícími izolačními pásy vnější roh | kus | 2 |  | 0 | CS ÚRS 2024 02 |  | základní |  | 0 | 0.0002 | 0.0004 | 0 | 0 | 16 | K | 2 |  |  |  | ROZPOCET | 0 | 0 | 0 | 0 | 0 | 1 | 0 | 16 | 1540996252
| Online PSC |  | https://podminky.urs.cz/item/CS_URS_2024_02/771591242 | [14 empty] | Online PSC | 2
114 | K | 771591264 | Izolace podlahy pod dlažbu těsnícími izolačními pásy mezi podlahou a stěnu | m | 9.28 |  | 0 | CS ÚRS 2024 02 |  | základní |  | 0 | 0.00142 | 0.013178 | 0 | 0 | 16 | K | 2 |  |  |  | ROZPOCET | 0 | 0 | 0 | 0 | 0 | 1 | 0 | 16 | -146067950
| Online PSC |  | https://podminky.urs.cz/item/CS_URS_2024_02/771591264 | [14 empty] | Online PSC | 2
| VV |  | 2,37+0,3+0,3+2,45+2,3-0,9+2,46 |  | 9.28 | [12 empty] | VV | 2 | 2 | True | 1 | ROZPOCET
115 | K | 771574416 | Montáž podlah z dlaždic keramických lepených cementovým flexibilním lepidlem hladkých, tloušťky do 10 mm přes 9 do 12 ks/m2 | m2 | 15.29 |  | 0 | CS ÚRS 2024 02 |  | základní |  | 0 | 0.006 | 0.09174 | 0 | 0 | 16 | K | 2 |  |  |  | ROZPOCET | 0 | 0 | 0 | 0 | 0 | 1 | 0 | 16 | -2066771344
| Online PSC |  | https://podminky.urs.cz/item/CS_URS_2024_02/771574416 | [14 empty] | Online PSC | 2
116 | M | 59761127 | dlaždice 300x300 mm slinutá - povrch SR3 reliéf, protiskluznost R10/B pevnost v ohybu min. 35 N/mm2, obrusnost max. 135 mm3 - výběr dle investora | m2 | 16.819 |  | 0 | CS ÚRS 2024 02 |  | základní |  | 0 | 0.022 | 0.37002 | 0 | 0 | 32 | M | 2 |  |  |  | ROZPOCET | 0 | 0 | 0 | 0 | 0 | 1 | 0 | 16 | -165896379
| VV |  | 15,29*1,1 'Přepočtené koeficientem množství |  | 16.819 | [12 empty] | VV | 2 | 2 | False | 1 | ROZPOCET
117 | K | 771474142 | Montáž soklů z dlaždic keramických lepených cementovým flexibilním lepidlem s požlábkem nebo francouzských, výšky přes 90 do 120 mm | m | 13.55 |  | 0 | CS ÚRS 2024 02 |  | základní |  | 0 | 0.00058 | 0.007859 | 0 | 0 | 16 | K | 2 |  |  |  | ROZPOCET | 0 | 0 | 0 | 0 | 0 | 1 | 0 | 16 | -1098170813
| Online PSC |  | https://podminky.urs.cz/item/CS_URS_2024_02/771474142 | [14 empty] | Online PSC | 2
| VV |  | m.č. 102 | [14 empty] | VV | 2 | 1 | True | 0 | ROZPOCET
| VV |  | 2,45+2,6-0,9+1,29+0,59+0,49+0,49+1,43+3,7+1,41 |  | 13.55 | [12 empty] | VV | 2 | 2 | True | 1 | ROZPOCET
118 | M | 59761195/R | obkladačka - sokl s požlábkem 200x100 mm - v barvě dlažby podlahy - výběr dle investora | m | 14.905 |  | 0 |  |  | základní |  | 0 | 0.00198 | 0.029512 | 0 | 0 | 32 | M | 2 |  |  |  | ROZPOCET | 0 | 0 | 0 | 0 | 0 | 1 | 0 | 16 | -271076890
| VV |  | 13,55*1,1 'Přepočtené koeficientem množství |  | 14.905 | [12 empty] | VV | 2 | 2 | False | 1 | ROZPOCET
119 | K | 771591115 | Podlahy - dokončovací práce spárování silikonem | m | 22.8 |  | 0 | CS ÚRS 2024 02 |  | základní |  | 0 | 3e-05 | 0.000684 | 0 | 0 | 16 | K | 2 |  |  |  | ROZPOCET | 0 | 0 | 0 | 0 | 0 | 1 | 0 | 16 | 1626941757
| Online PSC |  | https://podminky.urs.cz/item/CS_URS_2024_02/771591115 | [14 empty] | Online PSC | 2
| VV |  | Styk dlažba/obklad nebo sokl/dlažba | [14 empty] | VV | 2 | 1 | True | 0 | ROZPOCET
| VV |  | 2,45+2,6-0,9+1,29+0,59+0,49+0,49+1,43+3,7+1,41+2,37+2,45-0,9+0,3+0,3+2,29+2,44 |  | 22.8 | [12 empty] | VV | 2 | 2 | True | 1 | ROZPOCET
120 | K | 771161021 | Příprava podkladu před provedením dlažby montáž profilu ukončujícího profilu pro plynulý přechod (dlažba-koberec apod.) | m | 2.8 |  | 0 | CS ÚRS 2024 02 |  | základní |  | 0 | 0.0002 | 0.00056 | 0 | 0 | 16 | K | 2 |  |  |  | ROZPOCET | 0 | 0 | 0 | 0 | 0 | 1 | 0 | 16 | -144506953
| Online PSC |  | https://podminky.urs.cz/item/CS_URS_2024_02/771161021 | [14 empty] | Online PSC | 2
| VV |  | 0,8+2 |  | 2.8 | [12 empty] | VV | 2 | 2 | True | 1 | ROZPOCET
121 | M | 55343120/R | profil přechodový Al vrtaný - výběr dle investora | m | 3.08 |  | 0 |  |  | základní |  | 0 | 0.00016 | 0.0004928 | 0 | 0 | 32 | M | 2 |  |  |  | ROZPOCET | 0 | 0 | 0 | 0 | 0 | 1 | 0 | 16 | -1034569788
| VV |  | 2,8*1,1 'Přepočtené koeficientem množství |  | 3.08 | [12 empty] | VV | 2 | 2 | False | 1 | ROZPOCET
122 | K | 998771311 | Přesun hmot pro podlahy z dlaždic stanovený procentní sazbou (%) z ceny vodorovná dopravní vzdálenost do 50 m ruční (bez užití mechanizace) v objektech výšky do 6 m | % |  |  | 0 | CS ÚRS 2024 02 |  | základní |  | 0 | 0 | 0 | 0 | 0 | 16 | K | 2 |  |  |  | ROZPOCET | 0 | 0 | 0 | 0 | 0 | 1 | 0 | 16 | 1305150541
| Online PSC |  | https://podminky.urs.cz/item/CS_URS_2024_02/998771311 | [14 empty] | Online PSC | 2
| D | 775 | Podlahy skládané |  |  |  | 0 |  |  |  |  | 0 |  | 0 |  | 0.2888 | 2 | D | 1 |  |  |  | ROZPOCET | [6 empty] | 0
123 | K | 775521810 | Demontáž parketových tabulí s lištami do suti přibíjených | m2 | 14.44 |  | 0 | CS ÚRS 2024 02 |  | základní |  | 0 | 0 | 0 | 0.02 | 0.2888 | 16 | K | 2 |  |  |  | ROZPOCET | 0 | 0 | 0 | 0 | 0 | 1 | 0 | 16 | 126090266
| Online PSC |  | https://podminky.urs.cz/item/CS_URS_2024_02/775521810 | [14 empty] | Online PSC | 2
| VV |  | Hygienická kabina s šatnou | [14 empty] | VV | 2 | 1 | True | 0 | ROZPOCET
| VV |  | 14,44 |  | 14.44 | [12 empty] | VV | 2 | 2 | True | 1 | ROZPOCET
124 | K | 775-x1 | Demontáž podkladní konstrukce pod parketami vč. likvidace odpadu | m2 | 14.44 |  | 0 |  |  | základní |  | 0 | 0 | 0 | 0 | 0 | 16 | K | 2 |  |  |  | ROZPOCET | 0 | 0 | 0 | 0 | 0 | 1 | 0 | 16 | -700588385
| D | 781 | Dokončovací práce - obklady |  |  |  | 0 |  |  |  |  | 0 |  | 0.56472 |  | 0 | 2 | D | 1 |  |  |  | ROZPOCET | [6 empty] | 0
125 | K | 781121011 | Příprava podkladu před provedením obkladu nátěr penetrační na stěnu | m2 | 17.56 |  | 0 | CS ÚRS 2024 02 |  | základní |  | 0 | 0.0003 | 0.005268 | 0 | 0 | 16 | K | 2 |  |  |  | ROZPOCET | 0 | 0 | 0 | 0 | 0 | 1 | 0 | 16 | 1041476468
| Online PSC |  | https://podminky.urs.cz/item/CS_URS_2024_02/781121011 | [14 empty] | Online PSC | 2
| VV |  | Hygienická kabina | [14 empty] | VV | 2 | 1 | True | 0 | ROZPOCET
| VV |  | (2,37+2,45+2,3+2,46-0,9)*2 |  | 17.36 | [12 empty] | VV | 2 | 2 | True | 0 | ROZPOCET
| VV |  | 1*0,2 |  | 0.2 | [12 empty] | VV | 2 | 2 | True | 0 | ROZPOCET
| VV |  | Součet |  | 17.56 | [12 empty] | VV | 2 | 4 | True | 1 | ROZPOCET
126 | K | 781131112 | Izolace stěny pod obklad izolace nátěrem nebo stěrkou ve dvou vrstvách | m2 | 4.722 |  | 0 | CS ÚRS 2024 02 |  | základní |  | 0 | 0.0015 | 0.007083 | 0 | 0 | 16 | K | 2 |  |  |  | ROZPOCET | 0 | 0 | 0 | 0 | 0 | 1 | 0 | 16 | 2144705928
| Online PSC |  | https://podminky.urs.cz/item/CS_URS_2024_02/781131112 | [14 empty] | Online PSC | 2
| VV |  | (2,37+0,3+0,3+2,45+2,3-0,9+2,46)*0,15 |  | 1.392 | [12 empty] | VV | 2 | 2 | True | 0 | ROZPOCET
| VV |  | (0,9+0,9)*1,85 |  | 3.33 | [12 empty] | VV | 2 | 2 | True | 0 | ROZPOCET
| VV |  | Součet |  | 4.722 | [12 empty] | VV | 2 | 4 | True | 1 | ROZPOCET
127 | K | 781131264/R | Izolace stěny pod obklad izolace těsnícími izolačními pásy styk stěna/stěna | m | 2 |  | 0 |  |  | základní |  | 0 | 0.00142 | 0.00284 | 0 | 0 | 16 | K | 2 |  |  |  | ROZPOCET | 0 | 0 | 0 | 0 | 0 | 1 | 0 | 16 | 2040141974
128 | K | 781474154 | Montáž obkladů vnitřních stěn z dlaždic keramických lepených flexibilním lepidlem velkoformátových hladkých přes 4 do 6 ks/m2 | m2 | 14.956 |  | 0 | CS ÚRS 2024 02 |  | základní |  | 0 | 0.009 | 0.1346 | 0 | 0 | 16 | K | 2 |  |  |  | ROZPOCET | 0 | 0 | 0 | 0 | 0 | 1 | 0 | 16 | 38190601
| Online PSC |  | https://podminky.urs.cz/item/CS_URS_2024_02/781474154 | [14 empty] | Online PSC | 2
| VV |  | 17,56-2,604 |  | 14.956 | [12 empty] | VV | 2 | 2 | True | 1 | ROZPOCET
129 | M | 59761001/R | obkladačka 300x600 mm - výběr dle investora | m2 | 16.261 |  | 0 |  |  | základní |  | 0 | 0.02 | 0.32522 | 0 | 0 | 32 | M | 2 |  |  |  | ROZPOCET | 0 | 0 | 0 | 0 | 0 | 1 | 0 | 16 | -50183665
| VV |  | 14,14*1,15 'Přepočtené koeficientem množství |  | 16.261 | [12 empty] | VV | 2 | 2 | False | 1 | ROZPOCET
130 | K | 781484413 | Montáž keramických obkladů stěn z mozaiky nebo dekoru lepených na síti lepené cementovým flexibilním lepidlem, základní prvek přes 200 do 400 ks/m2 | m2 | 2.604 |  | 0 | CS ÚRS 2024 02 |  | základní |  | 0 | 0.00576 | 0.014999 | 0 | 0 | 16 | K | 2 |  |  |  | ROZPOCET | 0 | 0 | 0 | 0 | 0 | 1 | 0 | 16 | 1308174821
| Online PSC |  | https://podminky.urs.cz/item/CS_URS_2024_02/781484413 | [14 empty] | Online PSC | 2
| VV |  | (2,37+2,45+2,3+2,46-0,9)*0,3 |  | 2.604 | [12 empty] | VV | 2 | 2 | True | 1 | ROZPOCET
131 | M | 59761209/R | obkladačka mozaika (50x50 mm) 300x600 mm - výběr dle investora | m2 | 2.864 |  | 0 |  |  | základní |  | 0 | 0.022 | 0.063008 | 0 | 0 | 32 | M | 2 |  |  |  | ROZPOCET | 0 | 0 | 0 | 0 | 0 | 1 | 0 | 16 | -348314922
| VV |  | 2,604*1,1 'Přepočtené koeficientem množství |  | 2.864 | [12 empty] | VV | 2 | 2 | False | 1 | ROZPOCET
132 | K | 781492211 | Obklad - dokončující práce montáž profilu lepeného flexibilním cementovým lepidlem rohového | m | 2.5 |  | 0 | CS ÚRS 2024 02 |  | základní |  | 0 | 0.0002 | 0.0005 | 0 | 0 | 16 | K | 2 |  |  |  | ROZPOCET | 0 | 0 | 0 | 0 | 0 | 1 | 0 | 16 | -130715818
| Online PSC |  | https://podminky.urs.cz/item/CS_URS_2024_02/781492211 | [14 empty] | Online PSC | 2
| VV |  | 1+1,3+0,2 |  | 2.5 | [12 empty] | VV | 2 | 2 | True | 1 | ROZPOCET
133 | K | 781492251 | Obklad - dokončující práce montáž profilu lepeného flexibilním cementovým lepidlem ukončovacího | m | 22.14 |  | 0 | CS ÚRS 2024 02 |  | základní |  | 0 | 0.00018 | 0.0039852 | 0 | 0 | 16 | K | 2 |  |  |  | ROZPOCET | 0 | 0 | 0 | 0 | 0 | 1 | 0 | 16 | -1288133049
| Online PSC |  | https://podminky.urs.cz/item/CS_URS_2024_02/781492251 | [14 empty] | Online PSC | 2
| VV |  | (2,37+2,45+2,3+2,46-0,9-1,61+2+2)*2 |  | 22.14 | [12 empty] | VV | 2 | 2 | True | 1 | ROZPOCET
134 | M | 28342003/R | lišta ukončovací z PVC | m | 23.247 |  | 0 |  |  | základní |  | 0 | 0.0003 | 0.0069741 | 0 | 0 | 32 | M | 2 |  |  |  | ROZPOCET | 0 | 0 | 0 | 0 | 0 | 1 | 0 | 16 | -1452941566
| VV |  | 22,14 |  | 22.14 | [12 empty] | VV | 2 | 2 | True | 1 | ROZPOCET
| VV |  | 22,14*1,05 'Přepočtené koeficientem množství |  | 23.247 | [12 empty] | VV | 2 | 2 | False | 1 | ROZPOCET
135 | K | 781495115 | Obklad - dokončující práce ostatní práce spárování silikonem | m | 8 |  | 0 | CS ÚRS 2024 02 |  | základní |  | 0 | 3e-05 | 0.00024 | 0 | 0 | 16 | K | 2 |  |  |  | ROZPOCET | 0 | 0 | 0 | 0 | 0 | 1 | 0 | 16 | 187561185
| Online PSC |  | https://podminky.urs.cz/item/CS_URS_2024_02/781495115 | [14 empty] | Online PSC | 2
| VV |  | 2*4 |  | 8 | [12 empty] | VV | 2 | 2 | True | 1 | ROZPOCET
136 | K | 998781311 | Přesun hmot pro obklady keramické stanovený procentní sazbou (%) z ceny vodorovná dopravní vzdálenost do 50 m ruční (bez užití mechanizace) v objektech výšky do 6 m | % |  |  | 0 | CS ÚRS 2024 02 |  | základní |  | 0 | 0 | 0 | 0 | 0 | 16 | K | 2 |  |  |  | ROZPOCET | 0 | 0 | 0 | 0 | 0 | 1 | 0 | 16 | 141576691
| Online PSC |  | https://podminky.urs.cz/item/CS_URS_2024_02/998781311 | [14 empty] | Online PSC | 2
| D | 783 | Dokončovací práce - nátěry |  |  |  | 0 |  |  |  |  | 0 |  | 0.0060294 |  | 0 | 2 | D | 1 |  |  |  | ROZPOCET | [6 empty] | 0
137 | K | 783314203 | Základní antikorozní nátěr zámečnických konstrukcí jednonásobný syntetický samozákladující | m2 | 20.702 |  | 0 | CS ÚRS 2024 02 |  | základní |  | 0 | 0.00014 | 0.0028983 | 0 | 0 | 16 | K | 2 |  |  |  | ROZPOCET | 0 | 0 | 0 | 0 | 0 | 1 | 0 | 16 | 825657166
| Online PSC |  | https://podminky.urs.cz/item/CS_URS_2024_02/783314203 | [14 empty] | Online PSC | 2
| VV |  | Dvojnásobně | [14 empty] | VV | 2 | 1 | True | 0 | ROZPOCET
| VV |  | Hygienická kabina a šatna - ocelový rám UPN 100 | [14 empty] | VV | 2 | 1 | True | 0 | ROZPOCET
| VV |  | ((2,3*6)*(0,05*4+0,1*2))*2 |  | 11.04 | [12 empty] | VV | 2 | 2 | True | 0 | ROZPOCET
| VV |  | Hygienická kabina a šatna - ocelový rám IPN 140 | [14 empty] | VV | 2 | 1 | True | 0 | ROZPOCET
| VV |  | ((2,6*3)*(0,066*4+0,14*2))*2 |  | 8.486 | [12 empty] | VV | 2 | 2 | True | 0 | ROZPOCET
| VV |  | Hygienická kabina a šatna - Plech P5 | [14 empty] | VV | 2 | 1 | True | 0 | ROZPOCET
| VV |  | (((0,49*0,3)*2)*2)*2 |  | 1.176 | [12 empty] | VV | 2 | 2 | True | 0 | ROZPOCET
| VV |  | Součet |  | 20.702 | [12 empty] | VV | 2 | 4 | True | 1 | ROZPOCET
138 | K | 783315101 | Mezinátěr zámečnických konstrukcí jednonásobný syntetický standardní | m2 | 1.44 |  | 0 | CS ÚRS 2024 02 |  | základní |  | 0 | 0.00012 | 0.0001728 | 0 | 0 | 16 | K | 2 |  |  |  | ROZPOCET | 0 | 0 | 0 | 0 | 0 | 1 | 0 | 16 | 1102357609
| Online PSC |  | https://podminky.urs.cz/item/CS_URS_2024_02/783315101 | [14 empty] | Online PSC | 2
| VV |  | Hygienická kabina s šatnou | [14 empty] | VV | 2 | 1 | True | 0 | ROZPOCET
| VV |  | (0,8+2+2)*0,3 |  | 1.44 | [12 empty] | VV | 2 | 2 | True | 1 | ROZPOCET
139 | K | 783317101 | Krycí nátěr (email) zámečnických konstrukcí jednonásobný syntetický standardní | m2 | 1.44 |  | 0 | CS ÚRS 2024 02 |  | základní |  | 0 | 0.00012 | 0.0001728 | 0 | 0 | 16 | K | 2 |  |  |  | ROZPOCET | 0 | 0 | 0 | 0 | 0 | 1 | 0 | 16 | -43844494
| Online PSC |  | https://podminky.urs.cz/item/CS_URS_2024_02/783317101 | [14 empty] | Online PSC | 2
140 | K | 783823135 | Penetrační nátěr omítek hladkých omítek hladkých, zrnitých tenkovrstvých nebo štukových stupně členitosti 1 a 2 silikonový | m2 | 3.239 |  | 0 | CS ÚRS 2024 02 |  | základní |  | 0 | 0.00014 | 0.00045346 | 0 | 0 | 16 | K | 2 |  |  |  | ROZPOCET | 0 | 0 | 0 | 0 | 0 | 1 | 0 | 16 | -1223944881
| Online PSC |  | https://podminky.urs.cz/item/CS_URS_2024_02/783823135 | [14 empty] | Online PSC | 2
| VV |  | Hlavní vstup do objektu | [14 empty] | VV | 2 | 1 | True | 0 | ROZPOCET
| VV |  | (2,22+2,9+2,9)*0,23 |  | 1.845 | [12 empty] | VV | 2 | 2 | True | 0 | ROZPOCET
| VV |  | (1,491+2,74+2,74)*0,2 |  | 1.394 | [12 empty] | VV | 2 | 2 | True | 0 | ROZPOCET
| VV |  | Součet |  | 3.239 | [12 empty] | VV | 2 | 4 | True | 1 | ROZPOCET
141 | K | 783827425 | Krycí (ochranný ) nátěr omítek dvojnásobný hladkých omítek hladkých, zrnitých tenkovrstvých nebo štukových stupně členitosti 1 a 2 silikonový | m2 | 3.239 |  | 0 | CS ÚRS 2024 02 |  | základní |  | 0 | 0.00072 | 0.0023321 | 0 | 0 | 16 | K | 2 |  |  |  | ROZPOCET | 0 | 0 | 0 | 0 | 0 | 1 | 0 | 16 | 407360464
| Online PSC |  | https://podminky.urs.cz/item/CS_URS_2024_02/783827425 | [14 empty] | Online PSC | 2
| D | 784 | Dokončovací práce - malby a tapety |  |  |  | 0 |  |  |  |  | 0 |  | 0.13196 |  | 0.017296 | 2 | D | 1 |  |  |  | ROZPOCET | [6 empty] | 0
142 | K | 784121003 | Oškrabání malby v místnostech výšky přes 3,80 do 5,00 m | m2 | 54.368 |  | 0 | CS ÚRS 2024 02 |  | základní |  | 0 | 0.001 | 0.054368 | 0.00031 | 0.016854 | 16 | K | 2 |  |  |  | ROZPOCET | 0 | 0 | 0 | 0 | 0 | 1 | 0 | 16 | 1796287905
| Online PSC |  | https://podminky.urs.cz/item/CS_URS_2024_02/784121003 | [14 empty] | Online PSC | 2
| VV |  | Hygienická kabina s šatnou | [14 empty] | VV | 2 | 1 | True | 0 | ROZPOCET
| VV |  | (14,36+0,67)*0,7 |  | 10.521 | [12 empty] | VV | 2 | 2 | True | 0 | ROZPOCET
| VV |  | ((3,81+3,55+2,19+4,02)*4,9)*0,7 |  | 46.545 | [12 empty] | VV | 2 | 2 | True | 0 | ROZPOCET
| VV |  | (0,49*4,425)*0,7 |  | 1.518 | [12 empty] | VV | 2 | 2 | True | 0 | ROZPOCET
| VV |  | -(2*2,3)*0,7 |  | -3.22 | [12 empty] | VV | 2 | 2 | True | 0 | ROZPOCET
| VV |  | -(1,61*2,32)*0,7 |  | -2.615 | [12 empty] | VV | 2 | 2 | True | 0 | ROZPOCET
| VV |  | ((1,61+2,32+2,32)*0,37)*0,7 |  | 1.619 | [12 empty] | VV | 2 | 2 | True | 0 | ROZPOCET
| VV |  | Součet |  | 54.368 | [12 empty] | VV | 2 | 4 | True | 1 | ROZPOCET
143 | K | 784171001 | Olepování vnitřních ploch (materiál ve specifikaci) včetně pozdějšího odlepení páskou nebo fólií v místnostech výšky do 3,80 m | m | 26.91 |  | 0 | CS ÚRS 2024 02 |  | základní |  | 0 | 0 | 0 | 0 | 0 | 16 | K | 2 |  |  |  | ROZPOCET | 0 | 0 | 0 | 0 | 0 | 1 | 0 | 16 | 202083937
| Online PSC |  | https://podminky.urs.cz/item/CS_URS_2024_02/784171001 | [14 empty] | Online PSC | 2
| VV |  | Hlavní vstup do objektu | [14 empty] | VV | 2 | 1 | True | 0 | ROZPOCET
| VV |  | 1,602+1,602+2,74+2,74+2,283+2,283+2,9+2,9 |  | 19.05 | [12 empty] | VV | 2 | 2 | True | 0 | ROZPOCET
| VV |  | Hygienická kabina s šatnou | [14 empty] | VV | 2 | 1 | True | 0 | ROZPOCET
| VV |  | 1,61+1,61+2,32+2,32 |  | 7.86 | [12 empty] | VV | 2 | 2 | True | 0 | ROZPOCET
| VV |  | Součet |  | 26.91 | [12 empty] | VV | 2 | 4 | True | 1 | ROZPOCET
144 | M | 58124833 | páska pro malířské potřeby maskovací krepová 19mmx50m | m | 32.292 |  | 0 | CS ÚRS 2024 02 |  | základní |  | 0 | 0 | 0 | 0 | 0 | 32 | M | 2 |  |  |  | ROZPOCET | 0 | 0 | 0 | 0 | 0 | 1 | 0 | 16 | -2102920168
| VV |  | 26,91*1,2 'Přepočtené koeficientem množství |  | 32.292 | [12 empty] | VV | 2 | 2 | False | 1 | ROZPOCET
145 | K | 784171111 | Zakrytí nemalovaných ploch (materiál ve specifikaci) včetně pozdějšího odkrytí svislých ploch např. stěn, oken, dveří v místnostech výšky do 3,80 | m2 | 14.745 |  | 0 | CS ÚRS 2024 02 |  | základní |  | 0 | 0 | 0 | 3e-05 | 0.00044235 | 16 | K | 2 |  |  |  | ROZPOCET | 0 | 0 | 0 | 0 | 0 | 1 | 0 | 16 | 1474058958
| Online PSC |  | https://podminky.urs.cz/item/CS_URS_2024_02/784171111 | [14 empty] | Online PSC | 2
| VV |  | Hlavní vstup do objektu | [14 empty] | VV | 2 | 1 | True | 0 | ROZPOCET
| VV |  | 1,602*2,74 |  | 4.389 | [12 empty] | VV | 2 | 2 | True | 0 | ROZPOCET
| VV |  | 2,283*2,9 |  | 6.621 | [12 empty] | VV | 2 | 2 | True | 0 | ROZPOCET
| VV |  | Hygienická kabina s šatnou | [14 empty] | VV | 2 | 1 | True | 0 | ROZPOCET
| VV |  | 1,61*2,32 |  | 3.735 | [12 empty] | VV | 2 | 2 | True | 0 | ROZPOCET
| VV |  | Součet |  | 14.745 | [12 empty] | VV | 2 | 4 | True | 1 | ROZPOCET
146 | M | 58124844 | fólie pro malířské potřeby zakrývací tl 25µ 4x5m | m2 | 17.694 |  | 0 | CS ÚRS 2024 02 |  | základní |  | 0 | 0.00035 | 0.0061929 | 0 | 0 | 32 | M | 2 |  |  |  | ROZPOCET | 0 | 0 | 0 | 0 | 0 | 1 | 0 | 16 | 935340733
| VV |  | 14,745*1,2 'Přepočtené koeficientem množství |  | 17.694 | [12 empty] | VV | 2 | 2 | False | 1 | ROZPOCET
147 | K | 784181121 | Penetrace podkladu jednonásobná hloubková akrylátová bezbarvá v místnostech výšky do 3,80 m | m2 | 5.039 |  | 0 | CS ÚRS 2024 02 |  | základní |  | 0 | 0.0002 | 0.0010078 | 0 | 0 | 16 | K | 2 |  |  |  | ROZPOCET | 0 | 0 | 0 | 0 | 0 | 1 | 0 | 16 | -1093575838
| Online PSC |  | https://podminky.urs.cz/item/CS_URS_2024_02/784181121 | [14 empty] | Online PSC | 2
| VV |  | Učebna - oprava po výměně dveří | [14 empty] | VV | 2 | 1 | True | 0 | ROZPOCET
| VV |  | (1,638+3,2+3,2)*0,49 |  | 3.939 | [12 empty] | VV | 2 | 2 | True | 0 | ROZPOCET
| VV |  | (1,1+2,2+2,2)*0,2 |  | 1.1 | [12 empty] | VV | 2 | 2 | True | 0 | ROZPOCET
| VV |  | Součet |  | 5.039 | [12 empty] | VV | 2 | 4 | True | 1 | ROZPOCET
148 | K | 784211101 | Malby z malířských směsí oděruvzdorných za mokra dvojnásobné, bílé za mokra oděruvzdorné výborně v místnostech výšky do 3,80 m | m2 | 5.039 |  | 0 | CS ÚRS 2024 02 |  | základní |  | 0 | 0.00029 | 0.0014613 | 0 | 0 | 16 | K | 2 |  |  |  | ROZPOCET | 0 | 0 | 0 | 0 | 0 | 1 | 0 | 16 | -1472622148
| Online PSC |  | https://podminky.urs.cz/item/CS_URS_2024_02/784211101 | [14 empty] | Online PSC | 2
149 | K | 784181123 | Penetrace podkladu jednonásobná hloubková akrylátová bezbarvá v místnostech výšky přes 3,80 do 5,00 m | m2 | 140.664 |  | 0 | CS ÚRS 2024 02 |  | základní |  | 0 | 0.0002 | 0.028133 | 0 | 0 | 16 | K | 2 |  |  |  | ROZPOCET | 0 | 0 | 0 | 0 | 0 | 1 | 0 | 16 | 1872987875
| Online PSC |  | https://podminky.urs.cz/item/CS_URS_2024_02/784181123 | [14 empty] | Online PSC | 2
| VV |  | Hlavní vstup do objektu - opravy po úpravě výplní | [14 empty] | VV | 2 | 1 | True | 0 | ROZPOCET
| VV |  | (1,602+2,74+2,74)*0,3 |  | 2.125 | [12 empty] | VV | 2 | 2 | True | 0 | ROZPOCET
| VV |  | (2+2,74+2,74)*0,2 |  | 1.496 | [12 empty] | VV | 2 | 2 | True | 0 | ROZPOCET
| VV |  | (2,283+2,9+2,9)*(0,365+0,06) |  | 3.435 | [12 empty] | VV | 2 | 2 | True | 0 | ROZPOCET
| VV |  | (2,424+4,77+4,77)*0,49 |  | 5.862 | [12 empty] | VV | 2 | 2 | True | 0 | ROZPOCET
| VV |  | Hygienická kabina s šatnou | [14 empty] | VV | 2 | 1 | True | 0 | ROZPOCET
| VV |  | 14,33+110,28 |  | 124.61 | [12 empty] | VV | 2 | 2 | True | 0 | ROZPOCET
| VV |  | (2+2,2+2,2)*0,49 |  | 3.136 | [12 empty] | VV | 2 | 2 | True | 0 | ROZPOCET
| VV |  | Součet |  | 140.664 | [12 empty] | VV | 2 | 4 | True | 1 | ROZPOCET
150 | K | 784211103 | Malby z malířských směsí oděruvzdorných za mokra dvojnásobné, bílé za mokra oděruvzdorné výborně v místnostech výšky přes 3,80 do 5,00 m | m2 | 140.664 |  | 0 | CS ÚRS 2024 02 |  | základní |  | 0 | 0.00029 | 0.040793 | 0 | 0 | 16 | K | 2 |  |  |  | ROZPOCET | 0 | 0 | 0 | 0 | 0 | 1 | 0 | 16 | 1004246430
| Online PSC |  | https://podminky.urs.cz/item/CS_URS_2024_02/784211103 | [14 empty] | Online PSC | 2

## SO 02.2 - Zdravotechnika
{78a5dd80-9ac4-4080-8e66-d28113cbd1a5}
2
| KRYCÍ LIST SOUPISU PRACÍ | [7 empty] | v --- níže se nacházejí doplnkové a pomocné údaje k sestavám --- v | [8 empty] | False
Stavba:
Změna stavby před dokončením - snížení energetické náročnosti technologických zařízení v kuchyni ZŠ Nádražní HS
Objekt:
SO 02 - Bezbariérové úpravy
Soupis:
SO 02.2 - Zdravotechnika
| KSO: |  |  |  |  | CC-CZ:
| Místo: |  | Horní Slavkov, Nádražní 683 |  |  | Datum: | 15. 7. 2024
| Zadavatel: |  |  |  |  | IČ:
|  | Město Horní Slavkov |  |  |  | DIČ:
| Účastník: |  |  |  |  | IČ: | Vyplň údaj
|  | Vyplň údaj |  |  |  | DIČ: | Vyplň údaj
| Projektant: |  |  |  |  | IČ:
|  | CENTRA STAV s.r.o. |  |  |  | DIČ:
| Zpracovatel: |  |  |  |  | IČ:
|  | Michal Kubelka |  |  |  | DIČ:
Poznámka:
| Cena bez DPH | [5 empty] | 0
|  |  | Základ daně |  |  | Sazba daně | Výše daně
| DPH | základní | 0 |  |  | 21% | 0
|  | snížená | 0 |  |  | 12% | 0
|  | zákl. přenesená | 0 |  |  | 21% | 0
|  | sníž. přenesená | 0 |  |  | 12% | 0
|  | nulová | 0 |  |  | 0% | 0
| Cena s DPH |  |  | v | CZK |  | 0
REKAPITULACE ČLENĚNÍ SOUPISU PRACÍ
Stavba:
Změna stavby před dokončením - snížení energetické náročnosti technologických zařízení v kuchyni ZŠ Nádražní HS
Objekt:
SO 02 - Bezbariérové úpravy
Soupis:
SO 02.2 - Zdravotechnika
Místo: |  |  | Horní Slavkov, Nádražní 683 |  |  | Datum: | 15. 7. 2024
Zadavatel: |  |  | Město Horní Slavkov |  |  | Projektant: | CENTRA STAV s.r.o.
Účastník: |  |  | Vyplň údaj |  |  | Zpracovatel: | Michal Kubelka
Kód dílu - Popis | [6 empty] | Cena celkem [CZK]
Náklady stavby celkem | [6 empty] | 0 | [11 empty] | -1
| HSV - Práce a dodávky HSV | [5 empty] | 0
| 997 - Přesun sutě | [5 empty] | 0
| PSV - Práce a dodávky PSV | [5 empty] | 0
| 721 - Zdravotechnika - vnitřní kanalizace | [5 empty] | 0
| 722 - Zdravotechnika - vnitřní vodovod | [5 empty] | 0
| 725 - Zdravotechnika - zařizovací předměty | [5 empty] | 0
| 726 - Zdravotechnika - předstěnové instalace | [5 empty] | 0
SOUPIS PRACÍ
Stavba:
Změna stavby před dokončením - snížení energetické náročnosti technologických zařízení v kuchyni ZŠ Nádražní HS
Objekt:
SO 02 - Bezbariérové úpravy
Soupis:
SO 02.2 - Zdravotechnika
Místo: |  |  | Horní Slavkov, Nádražní 683 |  |  | Datum: | 15. 7. 2024
Zadavatel: |  |  | Město Horní Slavkov |  |  | Projektant: | CENTRA STAV s.r.o.
Účastník: |  |  | Vyplň údaj |  |  | Zpracovatel: | Michal Kubelka
PČ | Typ | Kód | Popis | MJ | Množství | J.cena [CZK] | Cena celkem [CZK] | Cenová soustava |  | DPH | J. Nh [h] | Nh celkem [h] | J. hmotnost [t] | Hmotnost celkem [t] | J. suť [t] | Suť Celkem [t]
Náklady soupisu celkem | [6 empty] | 0 |  |  |  |  | 0 |  | 0.14513 |  | 0.02117 |  | D | -1 | [10 empty] | 0
| D | HSV | Práce a dodávky HSV |  |  |  | 0 |  |  |  |  | 0 |  | 0 |  | 0 | 1 | D | 0 |  |  |  | ROZPOCET | [6 empty] | 0
| D | 997 | Přesun sutě |  |  |  | 0 |  |  |  |  | 0 |  | 0 |  | 0 | 1 | D | 1 |  |  |  | ROZPOCET | [6 empty] | 0
1 | K | 997002611 | Nakládání suti a vybouraných hmot na dopravní prostředek pro vodorovné přemístění | t | 0.152 |  | 0 | CS ÚRS 2024 02 |  | základní |  | 0 | 0 | 0 | 0 | 0 | 4 | K | 2 |  |  |  | ROZPOCET | 0 | 0 | 0 | 0 | 0 | 1 | 0 | 4 | -1123458430
| Online PSC |  | https://podminky.urs.cz/item/CS_URS_2024_02/997002611 | [14 empty] | Online PSC | 2
2 | K | 997013211 | Vnitrostaveništní doprava suti a vybouraných hmot vodorovně do 50 m svisle ručně pro budovy a haly výšky do 6 m | t | 0.152 |  | 0 | CS ÚRS 2024 02 |  | základní |  | 0 | 0 | 0 | 0 | 0 | 4 | K | 2 |  |  |  | ROZPOCET | 0 | 0 | 0 | 0 | 0 | 1 | 0 | 4 | -103742689
| Online PSC |  | https://podminky.urs.cz/item/CS_URS_2024_02/997013211 | [14 empty] | Online PSC | 2
3 | K | 997013501 | Odvoz suti a vybouraných hmot na skládku nebo meziskládku se složením, na vzdálenost do 1 km | t | 0.152 |  | 0 | CS ÚRS 2024 02 |  | základní |  | 0 | 0 | 0 | 0 | 0 | 4 | K | 2 |  |  |  | ROZPOCET | 0 | 0 | 0 | 0 | 0 | 1 | 0 | 4 | 886499961
| Online PSC |  | https://podminky.urs.cz/item/CS_URS_2024_02/997013501 | [14 empty] | Online PSC | 2
| VV |  | 0,152 |  | 0.152 | [12 empty] | VV | 2 | 2 | True | 1 | ROZPOCET
4 | K | 997013509 | Odvoz suti a vybouraných hmot na skládku nebo meziskládku se složením, na vzdálenost Příplatek k ceně za každý další i započatý 1 km přes 1 km | t | 3.648 |  | 0 | CS ÚRS 2024 02 |  | základní |  | 0 | 0 | 0 | 0 | 0 | 4 | K | 2 |  |  |  | ROZPOCET | 0 | 0 | 0 | 0 | 0 | 1 | 0 | 4 | 2059654244
| Online PSC |  | https://podminky.urs.cz/item/CS_URS_2024_02/997013509 | [14 empty] | Online PSC | 2
| VV |  | 0,152*24 |  | 3.648 | [12 empty] | VV | 2 | 2 | True | 1 | ROZPOCET
5 | K | 997013631 | Poplatek za uložení stavebního odpadu na skládce (skládkovné) směsného stavebního a demoličního zatříděného do Katalogu odpadů pod kódem 17 09 04 | t | 0.152 |  | 0 | CS ÚRS 2024 02 |  | základní |  | 0 | 0 | 0 | 0 | 0 | 4 | K | 2 |  |  |  | ROZPOCET | 0 | 0 | 0 | 0 | 0 | 1 | 0 | 4 | 1909484916
| Online PSC |  | https://podminky.urs.cz/item/CS_URS_2024_02/997013631 | [14 empty] | Online PSC | 2
| D | PSV | Práce a dodávky PSV |  |  |  | 0 |  |  |  |  | 0 |  | 0.14513 |  | 0.02117 | 2 | D | 0 |  |  |  | ROZPOCET | [6 empty] | 0
| D | 721 | Zdravotechnika - vnitřní kanalizace |  |  |  | 0 |  |  |  |  | 0 |  | 0.02567 |  | 0 | 2 | D | 1 |  |  |  | ROZPOCET | [6 empty] | 0
6 | K | 721-x1 | Demontáž nepotřebných rozvodů kanalizace a koncových prvků se zaslepením vč. likvidace - spec. dle PD | soubor | 1 |  | 0 |  |  | základní |  | 0 | 0 | 0 | 0 | 0 | 16 | K | 2 |  |  |  | ROZPOCET | 0 | 0 | 0 | 0 | 0 | 1 | 0 | 16 | -335907807
7 | K | 721-x2 | Napojení na stávající rozvody kanalizace | soubor | 1 |  | 0 |  |  | základní |  | 0 | 0 | 0 | 0 | 0 | 16 | K | 2 |  |  |  | ROZPOCET | 0 | 0 | 0 | 0 | 0 | 1 | 0 | 16 | -1152532851
8 | K | 721174025 | Potrubí z trub polypropylenových odpadní (svislé) DN 110 | m | 9 |  | 0 | CS ÚRS 2023 01 |  | základní |  | 0 | 0.00201 | 0.01809 | 0 | 0 | 16 | K | 2 |  |  |  | ROZPOCET | 0 | 0 | 0 | 0 | 0 | 1 | 0 | 16 | 292175748
| Online PSC |  | https://podminky.urs.cz/item/CS_URS_2023_01/721174025 | [14 empty] | Online PSC | 2
9 | K | 721174043 | Potrubí z trub polypropylenových připojovací DN 50 | m | 2 |  | 0 | CS ÚRS 2024 02 |  | základní |  | 0 | 0.00048 | 0.00096 | 0 | 0 | 16 | K | 2 |  |  |  | ROZPOCET | 0 | 0 | 0 | 0 | 0 | 1 | 0 | 16 | 1791853031
| Online PSC |  | https://podminky.urs.cz/item/CS_URS_2024_02/721174043 | [14 empty] | Online PSC | 2
10 | K | 721174045 | Potrubí z trub polypropylenových připojovací DN 110 | m | 1 |  | 0 | CS ÚRS 2024 02 |  | základní |  | 0 | 0.00224 | 0.00224 | 0 | 0 | 16 | K | 2 |  |  |  | ROZPOCET | 0 | 0 | 0 | 0 | 0 | 1 | 0 | 16 | 1329547224
| Online PSC |  | https://podminky.urs.cz/item/CS_URS_2024_02/721174045 | [14 empty] | Online PSC | 2
11 | K | 721194105 | Vyměření přípojek na potrubí vyvedení a upevnění odpadních výpustek DN 50 | kus | 2 |  | 0 | CS ÚRS 2024 02 |  | základní |  | 0 | 0 | 0 | 0 | 0 | 16 | K | 2 |  |  |  | ROZPOCET | 0 | 0 | 0 | 0 | 0 | 1 | 0 | 16 | 1014841312
| Online PSC |  | https://podminky.urs.cz/item/CS_URS_2024_02/721194105 | [14 empty] | Online PSC | 2
12 | K | 721194109 | Vyměření přípojek na potrubí vyvedení a upevnění odpadních výpustek DN 110 | kus | 1 |  | 0 | CS ÚRS 2024 02 |  | základní |  | 0 | 0 | 0 | 0 | 0 | 16 | K | 2 |  |  |  | ROZPOCET | 0 | 0 | 0 | 0 | 0 | 1 | 0 | 16 | 1469442321
| Online PSC |  | https://podminky.urs.cz/item/CS_URS_2024_02/721194109 | [14 empty] | Online PSC | 2
13 | K | 721212123 | Odtokové sprchové žlaby se zápachovou uzávěrkou a krycím roštem délky 800 mm | kus | 1 |  | 0 | CS ÚRS 2024 02 |  | základní |  | 0 | 0.00438 | 0.00438 | 0 | 0 | 16 | K | 2 |  |  |  | ROZPOCET | 0 | 0 | 0 | 0 | 0 | 1 | 0 | 16 | 2103610982
| Online PSC |  | https://podminky.urs.cz/item/CS_URS_2024_02/721212123 | [14 empty] | Online PSC | 2
| P |  | Poznámka k položce: Sprchový kout je tvořen vyspádovanou keramickou dlažbou s odtokovým žlabem 800x50 mm s chromovanou odtokovou mřížkou, žlab opatřen zápachovým uzávěrem. | [14 empty] | P | 2
14 | K | 721290111 | Zkouška těsnosti kanalizace v objektech vodou do DN 125 | m | 12 |  | 0 | CS ÚRS 2024 02 |  | základní |  | 0 | 0 | 0 | 0 | 0 | 16 | K | 2 |  |  |  | ROZPOCET | 0 | 0 | 0 | 0 | 0 | 1 | 0 | 16 | -327418233
| Online PSC |  | https://podminky.urs.cz/item/CS_URS_2024_02/721290111 | [14 empty] | Online PSC | 2
15 | K | 721-x3 | Ostatní nespecifikované materiály a práce | soubor | 1 |  | 0 |  |  | základní |  | 0 | 0 | 0 | 0 | 0 | 16 | K | 2 |  |  |  | ROZPOCET | 0 | 0 | 0 | 0 | 0 | 1 | 0 | 16 | 2081581778
16 | K | 721-x4 | Stavební přípomoc vč. opískování potrubí | soubor | 1 |  | 0 |  |  | základní |  | 0 | 0 | 0 | 0 | 0 | 16 | K | 2 |  |  |  | ROZPOCET | 0 | 0 | 0 | 0 | 0 | 1 | 0 | 16 | -1600337593
17 | K | 998721311 | Přesun hmot pro vnitřní kanalizaci stanovený procentní sazbou (%) z ceny vodorovná dopravní vzdálenost do 50 m ruční (bez užití mechanizace) v objektech výšky do 6 m | % |  |  | 0 | CS ÚRS 2024 02 |  | základní |  | 0 | 0 | 0 | 0 | 0 | 16 | K | 2 |  |  |  | ROZPOCET | 0 | 0 | 0 | 0 | 0 | 1 | 0 | 16 | -1185778397
| Online PSC |  | https://podminky.urs.cz/item/CS_URS_2024_02/998721311 | [14 empty] | Online PSC | 2
| D | 722 | Zdravotechnika - vnitřní vodovod |  |  |  | 0 |  |  |  |  | 0 |  | 0.04839 |  | 0 | 2 | D | 1 |  |  |  | ROZPOCET | [6 empty] | 0
18 | K | 722-x1 | Demontáž nepotřebných rozvodů vodovodu a armatur se zaslepením vč. likvidace - spec. dle PD | soubor | 1 |  | 0 |  |  | základní |  | 0 | 0 | 0 | 0 | 0 | 16 | K | 2 |  |  |  | ROZPOCET | 0 | 0 | 0 | 0 | 0 | 1 | 0 | 16 | -386465209
19 | K | 722-x4 | Napojení na stávající rozvody vodovodu | kus | 2 |  | 0 |  |  | základní |  | 0 | 0 | 0 | 0 | 0 | 16 | K | 2 |  |  |  | ROZPOCET | 0 | 0 | 0 | 0 | 0 | 1 | 0 | 16 | -1653800633
20 | K | 722174022 | Potrubí z plastových trubek z polypropylenu PPR svařovaných polyfúzně PN 20 (SDR 6) D 20 x 3,4 | m | 6 |  | 0 | CS ÚRS 2024 02 |  | základní |  | 0 | 0.0008 | 0.0048 | 0 | 0 | 16 | K | 2 |  |  |  | ROZPOCET | 0 | 0 | 0 | 0 | 0 | 1 | 0 | 16 | -1781362593
| Online PSC |  | https://podminky.urs.cz/item/CS_URS_2024_02/722174022 | [14 empty] | Online PSC | 2
21 | K | 722174023 | Potrubí z plastových trubek z polypropylenu PPR svařovaných polyfúzně PN 20 (SDR 6) D 25 x 4,2 | m | 26 |  | 0 | CS ÚRS 2024 02 |  | základní |  | 0 | 0.00126 | 0.03276 | 0 | 0 | 16 | K | 2 |  |  |  | ROZPOCET | 0 | 0 | 0 | 0 | 0 | 1 | 0 | 16 | 848459137
| Online PSC |  | https://podminky.urs.cz/item/CS_URS_2024_02/722174023 | [14 empty] | Online PSC | 2
22 | K | 722181241 | Ochrana potrubí termoizolačními trubicemi z pěnového polyetylenu PE přilepenými v příčných a podélných spojích, tloušťky izolace přes 13 do 20 mm, vnitřního průměru izolace DN do 22 mm | m | 32 |  | 0 | CS ÚRS 2024 02 |  | základní |  | 0 | 0.00012 | 0.00384 | 0 | 0 | 16 | K | 2 |  |  |  | ROZPOCET | 0 | 0 | 0 | 0 | 0 | 1 | 0 | 16 | 1459773383
| Online PSC |  | https://podminky.urs.cz/item/CS_URS_2024_02/722181241 | [14 empty] | Online PSC | 2
23 | K | 722220152 | Armatury s jedním závitem plastové (PPR) PN 20 (SDR 6) DN 20 x G 1/2" | kus | 1 |  | 0 | CS ÚRS 2024 02 |  | základní |  | 0 | 0.00017 | 0.00017 | 0 | 0 | 16 | K | 2 |  |  |  | ROZPOCET | 0 | 0 | 0 | 0 | 0 | 1 | 0 | 16 | 197308614
| Online PSC |  | https://podminky.urs.cz/item/CS_URS_2024_02/722220152 | [14 empty] | Online PSC | 2
24 | K | 722220161 | Armatury s jedním závitem plastové (PPR) PN 20 (SDR 6) DN 20 x G 1/2" (nástěnný komplet) | soubor | 2 |  | 0 | CS ÚRS 2024 02 |  | základní |  | 0 | 0.00021 | 0.00042 | 0 | 0 | 16 | K | 2 |  |  |  | ROZPOCET | 0 | 0 | 0 | 0 | 0 | 1 | 0 | 16 | -946263294
| Online PSC |  | https://podminky.urs.cz/item/CS_URS_2024_02/722220161 | [14 empty] | Online PSC | 2
25 | K | 722290226 | Zkoušky, proplach a desinfekce vodovodního potrubí zkoušky těsnosti vodovodního potrubí závitového do DN 50 | m | 32 |  | 0 | CS ÚRS 2024 02 |  | základní |  | 0 | 0.00019 | 0.00608 | 0 | 0 | 16 | K | 2 |  |  |  | ROZPOCET | 0 | 0 | 0 | 0 | 0 | 1 | 0 | 16 | 9137103
| Online PSC |  | https://podminky.urs.cz/item/CS_URS_2024_02/722290226 | [14 empty] | Online PSC | 2
26 | K | 722290234 | Zkoušky, proplach a desinfekce vodovodního potrubí proplach a desinfekce vodovodního potrubí do DN 80 | m | 32 |  | 0 | CS ÚRS 2024 02 |  | základní |  | 0 | 1e-05 | 0.00032 | 0 | 0 | 16 | K | 2 |  |  |  | ROZPOCET | 0 | 0 | 0 | 0 | 0 | 1 | 0 | 16 | -1765681618
| Online PSC |  | https://podminky.urs.cz/item/CS_URS_2024_02/722290234 | [14 empty] | Online PSC | 2
27 | K | 722-x2 | Ostatní nespecifikované materiály a práce | soubor | 1 |  | 0 |  |  | základní |  | 0 | 0 | 0 | 0 | 0 | 16 | K | 2 |  |  |  | ROZPOCET | 0 | 0 | 0 | 0 | 0 | 1 | 0 | 16 | 507064648
28 | K | 722-x3 | Stavební přípomoc | soubor | 1 |  | 0 |  |  | základní |  | 0 | 0 | 0 | 0 | 0 | 16 | K | 2 |  |  |  | ROZPOCET | 0 | 0 | 0 | 0 | 0 | 1 | 0 | 16 | 2123466333
29 | K | 998722311 | Přesun hmot pro vnitřní vodovod stanovený procentní sazbou (%) z ceny vodorovná dopravní vzdálenost do 50 m ruční (bez užití mechanizace) v objektech výšky do 6 m | % |  |  | 0 | CS ÚRS 2024 02 |  | základní |  | 0 | 0 | 0 | 0 | 0 | 16 | K | 2 |  |  |  | ROZPOCET | 0 | 0 | 0 | 0 | 0 | 1 | 0 | 16 | -1152512267
| Online PSC |  | https://podminky.urs.cz/item/CS_URS_2024_02/998722311 | [14 empty] | Online PSC | 2
| D | 725 | Zdravotechnika - zařizovací předměty |  |  |  | 0 |  |  |  |  | 0 |  | 0.05342 |  | 0.02117 | 2 | D | 1 |  |  |  | ROZPOCET | [6 empty] | 0
30 | K | 725210821 | Demontáž umyvadel bez výtokových armatur umyvadel | soubor | 1 |  | 0 | CS ÚRS 2024 02 |  | základní |  | 0 | 0 | 0 | 0.01946 | 0.01946 | 16 | K | 2 |  |  |  | ROZPOCET | 0 | 0 | 0 | 0 | 0 | 1 | 0 | 16 | 563202742
| Online PSC |  | https://podminky.urs.cz/item/CS_URS_2024_02/725210821 | [14 empty] | Online PSC | 2
31 | K | 725820802 | Demontáž baterií stojánkových do 1 otvoru | soubor | 1 |  | 0 | CS ÚRS 2024 02 |  | základní |  | 0 | 0 | 0 | 0.00086 | 0.00086 | 16 | K | 2 |  |  |  | ROZPOCET | 0 | 0 | 0 | 0 | 0 | 1 | 0 | 16 | -1522964052
| Online PSC |  | https://podminky.urs.cz/item/CS_URS_2024_02/725820802 | [14 empty] | Online PSC | 2
32 | K | 725860811 | Demontáž zápachových uzávěrek pro zařizovací předměty jednoduchých | kus | 1 |  | 0 | CS ÚRS 2024 02 |  | základní |  | 0 | 0 | 0 | 0.00085 | 0.00085 | 16 | K | 2 |  |  |  | ROZPOCET | 0 | 0 | 0 | 0 | 0 | 1 | 0 | 16 | 2126453334
| Online PSC |  | https://podminky.urs.cz/item/CS_URS_2024_02/725860811 | [14 empty] | Online PSC | 2
33 | K | 725211681 | Umyvadla keramická bílá bez výtokových armatur připevněná na stěnu šrouby zdravotní, šířka umyvadla 640 mm | soubor | 1 |  | 0 | CS ÚRS 2024 02 |  | základní |  | 0 | 0.01971 | 0.01971 | 0 | 0 | 16 | K | 2 |  |  |  | ROZPOCET | 0 | 0 | 0 | 0 | 0 | 1 | 0 | 16 | 1001383174
| Online PSC |  | https://podminky.urs.cz/item/CS_URS_2024_02/725211681 | [14 empty] | Online PSC | 2
| P |  | Poznámka k položce: Umyvadlo Umyvadlo pro tělesně postižené ze slinutého keramického střepu (VC). DIN EN 18040. 1 otvor pro umyvadlovou baterii. Upevnění na 2 šrouby M10 x 140 mm. s příslušenstvím -neuzavíratelná odtoková garnitura. | [14 empty] | P | 2
34 | K | 725822611/R | Baterie umyvadlové stojánkové pákové bez výpusti vč. lékařské páky | soubor | 1 |  | 0 |  |  | základní |  | 0 | 0.0018 | 0.0018 | 0 | 0 | 16 | K | 2 |  |  |  | ROZPOCET | 0 | 0 | 0 | 0 | 0 | 1 | 0 | 16 | 1833565697
| P |  | Poznámka k položce: Umyvadlová baterie stojící chromovaná, páková s prodlouženou pákou pro osoby s omezenou schopností pohybu a orientace, 38 mm kartuše s omezovačem teploty, připojovací hadice 3/8´´, kovová automatická zátka. maximální průtok 6 l/min | [14 empty] | P | 2
35 | K | 725861102/R | Zápachové uzávěrky zařizovacích předmětů pro umyvadla ZTP DN 40 | kus | 1 |  | 0 |  |  | základní |  | 0 | 0.00024 | 0.00024 | 0 | 0 | 16 | K | 2 |  |  |  | ROZPOCET | 0 | 0 | 0 | 0 | 0 | 1 | 0 | 16 | 572809134
36 | K | 725112022 | Zařízení záchodů klozety keramické závěsné na nosné stěny s hlubokým splachováním odpad vodorovný | soubor | 1 |  | 0 | CS ÚRS 2023 01 |  | základní |  | 0 | 0.01697 | 0.01697 | 0 | 0 | 16 | K | 2 |  |  |  | ROZPOCET | 0 | 0 | 0 | 0 | 0 | 1 | 0 | 16 | -2079484389
| Online PSC |  | https://podminky.urs.cz/item/CS_URS_2023_01/725112022 | [14 empty] | Online PSC | 2
| P |  | Poznámka k položce: Klozet závěsný klozet s hlubokým splachováním pro tělesně postižené ze slinutého keramického střepu (VC). EN 997. EN 18040. Bez splachovacího kruhu. Instalace: s podomítkovým modulem do zdi nebo do sádrokartonové příčky. Instalace možná pouze s prodlužovací splachovací trubkou. WC sedátko duroplast 365 x 430 mm s pomalým dovíráním. Úplný objem splachovací vody maximálně 6 l. a maximální průměrný objem splachovací vody 3,5l | [14 empty] | P | 2
37 | K | 725841312/R | Baterie sprchové nástěnné pákové s pevným držákem na stěně, hadicí a sprchovou hlavicí | soubor | 1 |  | 0 |  |  | základní |  | 0 | 0.00184 | 0.00184 | 0 | 0 | 16 | K | 2 |  |  |  | ROZPOCET | 0 | 0 | 0 | 0 | 0 | 1 | 0 | 16 | 1697238946
| P |  | Poznámka k položce: Sprchová baterie s prodlouženou pákou a sprchovou hlavicí s hadicí. Maximální průtok vody 8 l/min | [14 empty] | P | 2
38 | K | 725-x1 | D+M D+M Sprchový závěs pro sprchový kout vel. 900x900mm vč. konstrukce | soubor | 1 |  | 0 |  |  | základní |  | 0 | 0 | 0 | 0 | 0 | 16 | K | 2 |  |  |  | ROZPOCET | 0 | 0 | 0 | 0 | 0 | 1 | 0 | 16 | 1706441890
39 | K | 725813111 | Ventily rohové bez připojovací trubičky nebo flexi hadičky G 1/2" | soubor | 3 |  | 0 | CS ÚRS 2024 02 |  | základní |  | 0 | 0.00024 | 0.00072 | 0 | 0 | 16 | K | 2 |  |  |  | ROZPOCET | 0 | 0 | 0 | 0 | 0 | 1 | 0 | 16 | 2059290964
| Online PSC |  | https://podminky.urs.cz/item/CS_URS_2024_02/725813111 | [14 empty] | Online PSC | 2
40 | K | 725291652 | Montáž doplňků zařízení koupelen a záchodů dávkovače tekutého mýdla | kus | 1 |  | 0 | CS ÚRS 2024 02 |  | základní |  | 0 | 0 | 0 | 0 | 0 | 16 | K | 2 |  |  |  | ROZPOCET | 0 | 0 | 0 | 0 | 0 | 1 | 0 | 16 | -1618217363
| Online PSC |  | https://podminky.urs.cz/item/CS_URS_2024_02/725291652 | [14 empty] | Online PSC | 2
41 | M | 55431098 | dávkovač tekutého mýdla bílý 0,8L | kus | 1 |  | 0 | CS ÚRS 2024 02 |  | základní |  | 0 | 0.0005 | 0.0005 | 0 | 0 | 32 | M | 2 |  |  |  | ROZPOCET | 0 | 0 | 0 | 0 | 0 | 1 | 0 | 16 | -2045945769
42 | K | 725291654 | Montáž doplňků zařízení koupelen a záchodů zásobníku papírových ručníků | kus | 1 |  | 0 | CS ÚRS 2024 02 |  | základní |  | 0 | 0 | 0 | 0 | 0 | 16 | K | 2 |  |  |  | ROZPOCET | 0 | 0 | 0 | 0 | 0 | 1 | 0 | 16 | -1460565877
| Online PSC |  | https://podminky.urs.cz/item/CS_URS_2024_02/725291654 | [14 empty] | Online PSC | 2
43 | M | 55431084 | zásobník papírových ručníků skládaných nerezové provedení | kus | 1 |  | 0 | CS ÚRS 2024 02 |  | základní |  | 0 | 0.0005 | 0.0005 | 0 | 0 | 32 | M | 2 |  |  |  | ROZPOCET | 0 | 0 | 0 | 0 | 0 | 1 | 0 | 16 | -1087628625
44 | K | 725-x3 | D+M Koš nerezový o objemu 20l | kus | 1 |  | 0 |  |  | základní |  | 0 | 0 | 0 | 0 | 0 | 16 | K | 2 |  |  |  | ROZPOCET | 0 | 0 | 0 | 0 | 0 | 1 | 0 | 16 | -2017251342
45 | K | 725291653 | Montáž doplňků zařízení koupelen a záchodů zásobníku toaletních papírů | kus | 1 |  | 0 | CS ÚRS 2024 02 |  | základní |  | 0 | 0 | 0 | 0 | 0 | 16 | K | 2 |  |  |  | ROZPOCET | 0 | 0 | 0 | 0 | 0 | 1 | 0 | 16 | -225318461
| Online PSC |  | https://podminky.urs.cz/item/CS_URS_2024_02/725291653 | [14 empty] | Online PSC | 2
46 | M | 55431090 | zásobník toaletních papírů nerez D 310mm | kus | 1 |  | 0 | CS ÚRS 2024 02 |  | základní |  | 0 | 0.0005 | 0.0005 | 0 | 0 | 32 | M | 2 |  |  |  | ROZPOCET | 0 | 0 | 0 | 0 | 0 | 1 | 0 | 16 | 127817692
47 | K | 725291662 | Montáž doplňků zařízení koupelen a záchodů sedačky do sprchy | kus | 1 |  | 0 | CS ÚRS 2024 02 |  | základní |  | 0 | 0 | 0 | 0 | 0 | 16 | K | 2 |  |  |  | ROZPOCET | 0 | 0 | 0 | 0 | 0 | 1 | 0 | 16 | 1715302060
| Online PSC |  | https://podminky.urs.cz/item/CS_URS_2024_02/725291662 | [14 empty] | Online PSC | 2
48 | M | 55147080/R | sedačka do sprchy antikorozní rozměr sedáku 450x450mm | kus | 1 |  | 0 |  |  | základní |  | 0 | 0.003 | 0.003 | 0 | 0 | 32 | M | 2 |  |  |  | ROZPOCET | 0 | 0 | 0 | 0 | 0 | 1 | 0 | 16 | -1509809061
49 | K | 725291664 | Montáž doplňků zařízení koupelen a záchodů štětky závěsné | kus | 1 |  | 0 | CS ÚRS 2024 02 |  | základní |  | 0 | 0 | 0 | 0 | 0 | 16 | K | 2 |  |  |  | ROZPOCET | 0 | 0 | 0 | 0 | 0 | 1 | 0 | 16 | -482551029
| Online PSC |  | https://podminky.urs.cz/item/CS_URS_2024_02/725291664 | [14 empty] | Online PSC | 2
50 | M | 55779013 | štětka na WC závěsná nebo na podlahu kartáč nylon nerezové záchytné pouzdro mat | kus | 1 |  | 0 | CS ÚRS 2024 02 |  | základní |  | 0 | 0.0013 | 0.0013 | 0 | 0 | 32 | M | 2 |  |  |  | ROZPOCET | 0 | 0 | 0 | 0 | 0 | 1 | 0 | 16 | -433358020
51 | K | 725291666 | Montáž doplňků zařízení koupelen a záchodů háčku | kus | 2 |  | 0 | CS ÚRS 2024 02 |  | základní |  | 0 | 0 | 0 | 0 | 0 | 16 | K | 2 |  |  |  | ROZPOCET | 0 | 0 | 0 | 0 | 0 | 1 | 0 | 16 | 1765449355
| Online PSC |  | https://podminky.urs.cz/item/CS_URS_2024_02/725291666 | [14 empty] | Online PSC | 2
52 | M | 55441011 | háček koupelnový | kus | 2 |  | 0 | CS ÚRS 2024 02 |  | základní |  | 0 | 0.00012 | 0.00024 | 0 | 0 | 32 | M | 2 |  |  |  | ROZPOCET | 0 | 0 | 0 | 0 | 0 | 1 | 0 | 16 | -748512425
53 | K | 725291667 | Montáž doplňků zařízení koupelen a záchodů piktogramu | kus | 2 |  | 0 | CS ÚRS 2024 02 |  | základní |  | 0 | 0 | 0 | 0 | 0 | 16 | K | 2 |  |  |  | ROZPOCET | 0 | 0 | 0 | 0 | 0 | 1 | 0 | 16 | -1981021974
| Online PSC |  | https://podminky.urs.cz/item/CS_URS_2024_02/725291667 | [14 empty] | Online PSC | 2
54 | M | 73558009 | piktogram 120x120 nalepovací různé symboly matný nerez | kus | 2 |  | 0 | CS ÚRS 2024 02 |  | základní |  | 0 | 0.0002 | 0.0004 | 0 | 0 | 32 | M | 2 |  |  |  | ROZPOCET | 0 | 0 | 0 | 0 | 0 | 1 | 0 | 16 | -425399490
55 | K | 725291668 | Montáž doplňků zařízení koupelen a záchodů madla invalidního rovného | kus | 4 |  | 0 | CS ÚRS 2024 02 |  | základní |  | 0 | 0 | 0 | 0 | 0 | 16 | K | 2 |  |  |  | ROZPOCET | 0 | 0 | 0 | 0 | 0 | 1 | 0 | 16 | 1120055153
| Online PSC |  | https://podminky.urs.cz/item/CS_URS_2024_02/725291668 | [14 empty] | Online PSC | 2
56 | M | 55147134 | madlo invalidní rovné nerez mat 500mm | kus | 2 |  | 0 | CS ÚRS 2024 02 |  | základní |  | 0 | 0.0008 | 0.0016 | 0 | 0 | 32 | M | 2 |  |  |  | ROZPOCET | 0 | 0 | 0 | 0 | 0 | 1 | 0 | 16 | 748530779
57 | M | 55147135 | madlo invalidní rovné nerez mat 600mm | kus | 1 |  | 0 | CS ÚRS 2024 02 |  | základní |  | 0 | 0.0011 | 0.0011 | 0 | 0 | 32 | M | 2 |  |  |  | ROZPOCET | 0 | 0 | 0 | 0 | 0 | 1 | 0 | 16 | -851270450
58 | M | 55147137 | madlo invalidní rovné nerez mat 800mm | kus | 1 |  | 0 | CS ÚRS 2024 02 |  | základní |  | 0 | 0.0013 | 0.0013 | 0 | 0 | 32 | M | 2 |  |  |  | ROZPOCET | 0 | 0 | 0 | 0 | 0 | 1 | 0 | 16 | -269791228
59 | K | 725291670 | Montáž doplňků zařízení koupelen a záchodů madla invalidního krakorcového sklopného | kus | 2 |  | 0 | CS ÚRS 2024 02 |  | základní |  | 0 | 0 | 0 | 0 | 0 | 16 | K | 2 |  |  |  | ROZPOCET | 0 | 0 | 0 | 0 | 0 | 1 | 0 | 16 | 2098220102
| Online PSC |  | https://podminky.urs.cz/item/CS_URS_2024_02/725291670 | [14 empty] | Online PSC | 2
60 | M | 55147117 | madlo invalidní krakorcové sklopné nerez mat 813mm | kus | 2 |  | 0 | CS ÚRS 2024 02 |  | základní |  | 0 | 0.00085 | 0.0017 | 0 | 0 | 32 | M | 2 |  |  |  | ROZPOCET | 0 | 0 | 0 | 0 | 0 | 1 | 0 | 16 | -1826459556
61 | K | 998725311 | Přesun hmot pro zařizovací předměty stanovený procentní sazbou (%) z ceny vodorovná dopravní vzdálenost do 50 m ruční (bez užití mechanizace) v objektech výšky do 6 m | % |  |  | 0 | CS ÚRS 2024 02 |  | základní |  | 0 | 0 | 0 | 0 | 0 | 16 | K | 2 |  |  |  | ROZPOCET | 0 | 0 | 0 | 0 | 0 | 1 | 0 | 16 | -795066434
| Online PSC |  | https://podminky.urs.cz/item/CS_URS_2024_02/998725311 | [14 empty] | Online PSC | 2
| D | 726 | Zdravotechnika - předstěnové instalace |  |  |  | 0 |  |  |  |  | 0 |  | 0.01765 |  | 0 | 2 | D | 1 |  |  |  | ROZPOCET | [6 empty] | 0
62 | K | 726131043 | Předstěnové instalační systémy do lehkých stěn s kovovou konstrukcí pro závěsné klozety ovládání zepředu, stavební výšky 1120 mm pro tělesně postižené | soubor | 1 |  | 0 | CS ÚRS 2023 01 |  | základní |  | 0 | 0.01765 | 0.01765 | 0 | 0 | 16 | K | 2 |  |  |  | ROZPOCET | 0 | 0 | 0 | 0 | 0 | 1 | 0 | 16 | -662129999
| Online PSC |  | https://podminky.urs.cz/item/CS_URS_2023_01/726131043 | [14 empty] | Online PSC | 2
| P |  | Poznámka k položce: Klozet závěsný klozet s hlubokým splachováním pro tělesně postižené ze slinutého keramického střepu (VC). EN 997. EN 18040. Bez splachovacího kruhu. Instalace: s podomítkovým modulem do zdi nebo do sádrokartonové příčky. Instalace možná pouze s prodlužovací splachovací trubkou. WC sedátko duroplast 365 x 430 mm s pomalým dovíráním. Úplný objem splachovací vody maximálně 6 l. a maximální průměrný objem splachovací vody 3,5l | [14 empty] | P | 2
63 | K | 998726211 | Přesun hmot pro instalační prefabrikáty stanovený procentní sazbou (%) z ceny vodorovná dopravní vzdálenost do 50 m v objektech výšky do 6 m | % |  |  | 0 | CS ÚRS 2023 01 |  | základní |  | 0 | 0 | 0 | 0 | 0 | 16 | K | 2 |  |  |  | ROZPOCET | 0 | 0 | 0 | 0 | 0 | 1 | 0 | 16 | -454593835
| Online PSC |  | https://podminky.urs.cz/item/CS_URS_2023_01/998726211 | [14 empty] | Online PSC | 2

## SO 02.3 - Vytápění
{e8f62889-8cd6-4e32-abaa-5e4d4009399c}
2
| KRYCÍ LIST SOUPISU PRACÍ | [7 empty] | v --- níže se nacházejí doplnkové a pomocné údaje k sestavám --- v | [8 empty] | False
Stavba:
Změna stavby před dokončením - snížení energetické náročnosti technologických zařízení v kuchyni ZŠ Nádražní HS
Objekt:
SO 02 - Bezbariérové úpravy
Soupis:
SO 02.3 - Vytápění
| KSO: |  |  |  |  | CC-CZ:
| Místo: |  | Horní Slavkov, Nádražní 683 |  |  | Datum: | 15. 7. 2024
| Zadavatel: |  |  |  |  | IČ:
|  | Město Horní Slavkov |  |  |  | DIČ:
| Účastník: |  |  |  |  | IČ: | Vyplň údaj
|  | Vyplň údaj |  |  |  | DIČ: | Vyplň údaj
| Projektant: |  |  |  |  | IČ:
|  | CENTRA STAV s.r.o. |  |  |  | DIČ:
| Zpracovatel: |  |  |  |  | IČ:
|  | Michal Kubelka |  |  |  | DIČ:
Poznámka:
| Cena bez DPH | [5 empty] | 0
|  |  | Základ daně |  |  | Sazba daně | Výše daně
| DPH | základní | 0 |  |  | 21% | 0
|  | snížená | 0 |  |  | 12% | 0
|  | zákl. přenesená | 0 |  |  | 21% | 0
|  | sníž. přenesená | 0 |  |  | 12% | 0
|  | nulová | 0 |  |  | 0% | 0
| Cena s DPH |  |  | v | CZK |  | 0
REKAPITULACE ČLENĚNÍ SOUPISU PRACÍ
Stavba:
Změna stavby před dokončením - snížení energetické náročnosti technologických zařízení v kuchyni ZŠ Nádražní HS
Objekt:
SO 02 - Bezbariérové úpravy
Soupis:
SO 02.3 - Vytápění
Místo: |  |  | Horní Slavkov, Nádražní 683 |  |  | Datum: | 15. 7. 2024
Zadavatel: |  |  | Město Horní Slavkov |  |  | Projektant: | CENTRA STAV s.r.o.
Účastník: |  |  | Vyplň údaj |  |  | Zpracovatel: | Michal Kubelka
Kód dílu - Popis | [6 empty] | Cena celkem [CZK]
Náklady stavby celkem | [6 empty] | 0 | [11 empty] | -1
| PSV - Práce a dodávky PSV | [5 empty] | 0
| 731 - Ústřední vytápění - kotelny | [5 empty] | 0
| 733 - Ústřední vytápění - rozvodné potrubí | [5 empty] | 0
| 734 - Ústřední vytápění - armatury | [5 empty] | 0
| 735 - Ústřední vytápění - otopná tělesa | [5 empty] | 0
SOUPIS PRACÍ
Stavba:
Změna stavby před dokončením - snížení energetické náročnosti technologických zařízení v kuchyni ZŠ Nádražní HS
Objekt:
SO 02 - Bezbariérové úpravy
Soupis:
SO 02.3 - Vytápění
Místo: |  |  | Horní Slavkov, Nádražní 683 |  |  | Datum: | 15. 7. 2024
Zadavatel: |  |  | Město Horní Slavkov |  |  | Projektant: | CENTRA STAV s.r.o.
Účastník: |  |  | Vyplň údaj |  |  | Zpracovatel: | Michal Kubelka
PČ | Typ | Kód | Popis | MJ | Množství | J.cena [CZK] | Cena celkem [CZK] | Cenová soustava |  | DPH | J. Nh [h] | Nh celkem [h] | J. hmotnost [t] | Hmotnost celkem [t] | J. suť [t] | Suť Celkem [t]
Náklady soupisu celkem | [6 empty] | 0 |  |  |  |  | 0 |  | 0.01453 |  | 0 |  | D | -1 | [7 empty] | 0
| D | PSV | Práce a dodávky PSV |  |  |  | 0 |  |  |  |  | 0 |  | 0.01453 |  | 0 | 2 | D | 0 | ROZPOCET | [6 empty] | 0
| D | 731 | Ústřední vytápění - kotelny |  |  |  | 0 |  |  |  |  | 0 |  | 0 |  | 0 | 2 | D | 1 | ROZPOCET | [6 empty] | 0
1 | K | 731-x1 | Vypuštění systému, demontáž nepotřebných rozvodů vytápění a koncových prvků (např. radiátory, armatury apod.) vč. likvidace, zaslepení nepotřebných větví - spec. dle PD | soubor | 1 |  | 0 |  |  | základní |  | 0 | 0 | 0 | 0 | 0 | 16 | K | 2 | ROZPOCET | 0 | 0 | 0 | 0 | 0 | 1 | 0 | 16 | 1781429374
2 | K | 731-x2 | Napuštění systému, odvzdušnění, tlaková zkouška, topná zkouška | soubor | 1 |  | 0 |  |  | základní |  | 0 | 0 | 0 | 0 | 0 | 16 | K | 2 | ROZPOCET | 0 | 0 | 0 | 0 | 0 | 1 | 0 | 16 | 76603333
3 | K | 731-x3 | Stavební přípomoc - komplet pro vytápění | soubor | 1 |  | 0 |  |  | základní |  | 0 | 0 | 0 | 0 | 0 | 16 | K | 2 | ROZPOCET | 0 | 0 | 0 | 0 | 0 | 1 | 0 | 16 | -197218331
4 | K | 998731311 | Přesun hmot pro kotelny stanovený procentní sazbou (%) z ceny vodorovná dopravní vzdálenost do 50 m ruční (bez užití mechanizace) v objektech výšky do 6 m | % |  |  | 0 | CS ÚRS 2024 02 |  | základní |  | 0 | 0 | 0 | 0 | 0 | 16 | K | 2 | ROZPOCET | 0 | 0 | 0 | 0 | 0 | 1 | 0 | 16 | 1325954101
| Online PSC |  | https://podminky.urs.cz/item/CS_URS_2024_02/998731311 | [14 empty] | Online PSC | 2
| D | 733 | Ústřední vytápění - rozvodné potrubí |  |  |  | 0 |  |  |  |  | 0 |  | 0.00252 |  | 0 | 2 | D | 1 | ROZPOCET | [6 empty] | 0
5 | K | 733-x2 | D+M Napojení nového potrubí na stávající | soubor | 2 |  | 0 |  |  | základní |  | 0 | 0 | 0 | 0 | 0 | 16 | K | 2 | ROZPOCET | 0 | 0 | 0 | 0 | 0 | 1 | 0 | 16 | 1833067820
6 | K | 733322301 | Potrubí z trubek plastových z vícevrstvého polyethylenu (PE-Xc/Al/PE-Xc) spojovaných lisováním PN 10 do 80°C D 16/2,0 | m | 9 |  | 0 | CS ÚRS 2024 02 |  | základní |  | 0 | 0.00016 | 0.00144 | 0 | 0 | 16 | K | 2 | ROZPOCET | 0 | 0 | 0 | 0 | 0 | 1 | 0 | 16 | -480241429
| Online PSC |  | https://podminky.urs.cz/item/CS_URS_2024_02/733322301 | [14 empty] | Online PSC | 2
7 | K | 733811241 | Ochrana potrubí termoizolačními trubicemi z pěnového polyetylenu PE přilepenými v příčných a podélných spojích, tloušťky izolace přes 13 do 20 mm, vnitřního průměru izolace DN do 22 mm | m | 9 |  | 0 | CS ÚRS 2024 02 |  | základní |  | 0 | 0.00012 | 0.00108 | 0 | 0 | 16 | K | 2 | ROZPOCET | 0 | 0 | 0 | 0 | 0 | 1 | 0 | 16 | 597836989
| Online PSC |  | https://podminky.urs.cz/item/CS_URS_2024_02/733811241 | [14 empty] | Online PSC | 2
8 | K | 998733311 | Přesun hmot pro rozvody potrubí stanovený procentní sazbou z ceny vodorovná dopravní vzdálenost do 50 m ruční (bez užití mechanizace) v objektech výšky do 6 m | % |  |  | 0 | CS ÚRS 2024 02 |  | základní |  | 0 | 0 | 0 | 0 | 0 | 16 | K | 2 | ROZPOCET | 0 | 0 | 0 | 0 | 0 | 1 | 0 | 16 | -490408654
| Online PSC |  | https://podminky.urs.cz/item/CS_URS_2024_02/998733311 | [14 empty] | Online PSC | 2
| D | 734 | Ústřední vytápění - armatury |  |  |  | 0 |  |  |  |  | 0 |  | 0.00126 |  | 0 | 2 | D | 1 | ROZPOCET | [6 empty] | 0
9 | K | 734221545 | Ventily regulační závitové termostatické, bez hlavice ovládání PN 16 do 110°C přímé jednoregulační G 1/2 | kus | 1 |  | 0 | CS ÚRS 2024 02 |  | základní |  | 0 | 0.00026 | 0.00026 | 0 | 0 | 16 | K | 2 | ROZPOCET | 0 | 0 | 0 | 0 | 0 | 1 | 0 | 16 | 1608643404
| Online PSC |  | https://podminky.urs.cz/item/CS_URS_2024_02/734221545 | [14 empty] | Online PSC | 2
10 | K | 734221682 | Ventily regulační závitové hlavice termostatické, pro ovládání ventilů PN 10 do 110°C kapalinové otopných těles VK | kus | 1 |  | 0 | CS ÚRS 2024 02 |  | základní |  | 0 | 0.00014 | 0.00014 | 0 | 0 | 16 | K | 2 | ROZPOCET | 0 | 0 | 0 | 0 | 0 | 1 | 0 | 16 | 891677406
| Online PSC |  | https://podminky.urs.cz/item/CS_URS_2024_02/734221682 | [14 empty] | Online PSC | 2
11 | K | 734261406 | Šroubení připojovací armatury radiátorů VK PN 10 do 110°C, regulační uzavíratelné přímé G 1/2 x 18 | kus | 1 |  | 0 | CS ÚRS 2024 02 |  | základní |  | 0 | 0.00086 | 0.00086 | 0 | 0 | 16 | K | 2 | ROZPOCET | 0 | 0 | 0 | 0 | 0 | 1 | 0 | 16 | 501783253
| Online PSC |  | https://podminky.urs.cz/item/CS_URS_2024_02/734261406 | [14 empty] | Online PSC | 2
12 | K | 998734311 | Přesun hmot pro armatury stanovený procentní sazbou (%) z ceny vodorovná dopravní vzdálenost do 50 m ruční (bez užití mechanizace) v objektech výšky do 6 m | % |  |  | 0 | CS ÚRS 2024 02 |  | základní |  | 0 | 0 | 0 | 0 | 0 | 16 | K | 2 | ROZPOCET | 0 | 0 | 0 | 0 | 0 | 1 | 0 | 16 | 871821703
| Online PSC |  | https://podminky.urs.cz/item/CS_URS_2024_02/998734311 | [14 empty] | Online PSC | 2
| D | 735 | Ústřední vytápění - otopná tělesa |  |  |  | 0 |  |  |  |  | 0 |  | 0.01075 |  | 0 | 2 | D | 1 | ROZPOCET | [6 empty] | 0
13 | K | 735151252 | Otopná tělesa panelová jednodesková PN 1,0 MPa, T do 110°C s jednou přídavnou přestupní plochou výšky tělesa 500 mm stavební délky / výkonu 500 mm / 429 W | kus | 1 |  | 0 | CS ÚRS 2024 02 |  | základní |  | 0 | 0.01075 | 0.01075 | 0 | 0 | 16 | K | 2 | ROZPOCET | 0 | 0 | 0 | 0 | 0 | 1 | 0 | 16 | -895589461
| Online PSC |  | https://podminky.urs.cz/item/CS_URS_2024_02/735151252 | [14 empty] | Online PSC | 2
14 | K | 998735311 | Přesun hmot pro otopná tělesa stanovený procentní sazbou (%) z ceny vodorovná dopravní vzdálenost do 50 m ruční (bez užití mechanizace) v objektech výšky do 6 m | % |  |  | 0 | CS ÚRS 2024 02 |  | základní |  | 0 | 0 | 0 | 0 | 0 | 16 | K | 2 | ROZPOCET | 0 | 0 | 0 | 0 | 0 | 1 | 0 | 16 | -973477372
| Online PSC |  | https://podminky.urs.cz/item/CS_URS_2024_02/998735311 | [14 empty] | Online PSC | 2

## SO 02.4 - Elektroinstalace
{fc1e49cb-41a1-49d4-92b4-315df606f926}
2
| KRYCÍ LIST SOUPISU PRACÍ | [7 empty] | v --- níže se nacházejí doplnkové a pomocné údaje k sestavám --- v | [8 empty] | False
Stavba:
Změna stavby před dokončením - snížení energetické náročnosti technologických zařízení v kuchyni ZŠ Nádražní HS
Objekt:
SO 02 - Bezbariérové úpravy
Soupis:
SO 02.4 - Elektroinstalace
| KSO: |  |  |  |  | CC-CZ:
| Místo: |  | Horní Slavkov, Nádražní 683 |  |  | Datum: | 15. 7. 2024
| Zadavatel: |  |  |  |  | IČ:
|  | Město Horní Slavkov |  |  |  | DIČ:
| Účastník: |  |  |  |  | IČ: | Vyplň údaj
|  | Vyplň údaj |  |  |  | DIČ: | Vyplň údaj
| Projektant: |  |  |  |  | IČ:
|  | CENTRA STAV s.r.o. |  |  |  | DIČ:
| Zpracovatel: |  |  |  |  | IČ:
|  | Michal Kubelka |  |  |  | DIČ:
Poznámka:
| Cena bez DPH | [5 empty] | 0
|  |  | Základ daně |  |  | Sazba daně | Výše daně
| DPH | základní | 0 |  |  | 21% | 0
|  | snížená | 0 |  |  | 12% | 0
|  | zákl. přenesená | 0 |  |  | 21% | 0
|  | sníž. přenesená | 0 |  |  | 12% | 0
|  | nulová | 0 |  |  | 0% | 0
| Cena s DPH |  |  | v | CZK |  | 0
REKAPITULACE ČLENĚNÍ SOUPISU PRACÍ
Stavba:
Změna stavby před dokončením - snížení energetické náročnosti technologických zařízení v kuchyni ZŠ Nádražní HS
Objekt:
SO 02 - Bezbariérové úpravy
Soupis:
SO 02.4 - Elektroinstalace
Místo: |  |  | Horní Slavkov, Nádražní 683 |  |  | Datum: | 15. 7. 2024
Zadavatel: |  |  | Město Horní Slavkov |  |  | Projektant: | CENTRA STAV s.r.o.
Účastník: |  |  | Vyplň údaj |  |  | Zpracovatel: | Michal Kubelka
Kód dílu - Popis | [6 empty] | Cena celkem [CZK]
Náklady stavby celkem | [6 empty] | 0 | [11 empty] | -1
| PSV - PSV | [5 empty] | 0
| D1 - Dodávky zařízení | [5 empty] | 0
| D2 - Materiál elektromontážní | [5 empty] | 0
| D3 - Elektromontáže | [5 empty] | 0
| D4 - Demontáže | [5 empty] | 0
| D5 - Ostatní náklady | [5 empty] | 0
SOUPIS PRACÍ
Stavba:
Změna stavby před dokončením - snížení energetické náročnosti technologických zařízení v kuchyni ZŠ Nádražní HS
Objekt:
SO 02 - Bezbariérové úpravy
Soupis:
SO 02.4 - Elektroinstalace
Místo: |  |  | Horní Slavkov, Nádražní 683 |  |  | Datum: | 15. 7. 2024
Zadavatel: |  |  | Město Horní Slavkov |  |  | Projektant: | CENTRA STAV s.r.o.
Účastník: |  |  | Vyplň údaj |  |  | Zpracovatel: | Michal Kubelka
PČ | Typ | Kód | Popis | MJ | Množství | J.cena [CZK] | Cena celkem [CZK] | Cenová soustava |  | DPH | J. Nh [h] | Nh celkem [h] | J. hmotnost [t] | Hmotnost celkem [t] | J. suť [t] | Suť Celkem [t]
Náklady soupisu celkem | [6 empty] | 0 |  |  |  |  | 0 |  | 0 |  | 0 |  | D | -1 | [7 empty] | 0
| D | PSV | PSV |  |  |  | 0 |  |  |  |  | 0 |  | 0 |  | 0 | 2 | D | 0 | ROZPOCET | [6 empty] | 0
| D | D1 | Dodávky zařízení |  |  |  | 0 |  |  |  |  | 0 |  | 0 |  | 0 | 2 | D | 1 | ROZPOCET | [6 empty] | 0
1 | M | 000509112.1 | Svítidlo liniové LED | ks | 2 |  | 0 |  |  | základní |  | 0 | 0 | 0 | 0 | 0 | 32 | M | 2 | ROZPOCET | 0 | 0 | 0 | 0 | 0 | 1 | 0 | 16 | -596576761
2 | M | 000551211.1 | Svítidlo nouzové LED | ks | 2 |  | 0 |  |  | základní |  | 0 | 0 | 0 | 0 | 0 | 32 | M | 2 | ROZPOCET | 0 | 0 | 0 | 0 | 0 | 1 | 0 | 16 | 15663780
3 | M | 000509001 | Svítidlo kruhové přisazené LED | ks | 2 |  | 0 |  |  | základní |  | 0 | 0 | 0 | 0 | 0 | 32 | M | 2 | ROZPOCET | 0 | 0 | 0 | 0 | 0 | 1 | 0 | 16 | 520199461
4 | K | 1 | doprava dodávek | % |  |  | 0 |  |  | základní |  | 0 | 0 | 0 | 0 | 0 | 16 | K | 2 | ROZPOCET | 0 | 0 | 0 | 0 | 0 | 1 | 0 | 16 | 2038213608
5 | K | 2 | přesun dodávek | % |  |  | 0 |  |  | základní |  | 0 | 0 | 0 | 0 | 0 | 16 | K | 2 | ROZPOCET | 0 | 0 | 0 | 0 | 0 | 1 | 0 | 16 | -642368164
| D | D2 | Materiál elektromontážní |  |  |  | 0 |  |  |  |  | 0 |  | 0 |  | 0 | 2 | D | 1 | ROZPOCET | [6 empty] | 0
6 | M | 000438012 | proud chránič+jistič 2p/10B-N1-030AC | ks | 2 |  | 0 |  |  | základní |  | 0 | 0 | 0 | 0 | 0 | 32 | M | 2 | ROZPOCET | 0 | 0 | 0 | 0 | 0 | 1 | 0 | 16 | 939825050
7 | M | 000434014 | jistič LPN 1pól/ch.C/ 6A | ks | 2 |  | 0 |  |  | základní |  | 0 | 0 | 0 | 0 | 0 | 32 | M | 2 | ROZPOCET | 0 | 0 | 0 | 0 | 0 | 1 | 0 | 16 | 1245271616
8 | M | 000410130 | SESTAVA spínač 1pól Tango 10A/250Vstř řaz.1 | ks | 2 |  | 0 |  |  | základní |  | 0 | 0 | 0 | 0 | 0 | 32 | M | 2 | ROZPOCET | 0 | 0 | 0 | 0 | 0 | 1 | 0 | 16 | -1712078627
9 | M | 000409820 | spínač/strojek 10A/250Vstř 3558-A01340 řaz. 1,1So | ks | 2 |  | 0 |  |  | základní |  | 0 | 0 | 0 | 0 | 0 | 32 | M | 2 | ROZPOCET | 0 | 0 | 0 | 0 | 0 | 1 | 0 | 16 | 1434972981
10 | M | 000410101 | kryt spínače 1-duchý 3558A-A651 pro ř.1,6,7,1/0 | ks | 2 |  | 0 |  |  | základní |  | 0 | 0 | 0 | 0 | 0 | 32 | M | 2 | ROZPOCET | 0 | 0 | 0 | 0 | 0 | 1 | 0 | 16 | 1855823788
11 | M | 000420091 | rámeček pro 1 přístroj Tango 3901A-B10 | ks | 2 |  | 0 |  |  | základní |  | 0 | 0 | 0 | 0 | 0 | 32 | M | 2 | ROZPOCET | 0 | 0 | 0 | 0 | 0 | 1 | 0 | 16 | 131609532
12 | M | 000410131 | SESTAVA spínač 1pól Tango 10A/250Vstř řaz.1So | ks | 1 |  | 0 |  |  | základní |  | 0 | 0 | 0 | 0 | 0 | 32 | M | 2 | ROZPOCET | 0 | 0 | 0 | 0 | 0 | 1 | 0 | 16 | -1041354688
13 | M | 000409820 | spínač/strojek 10A/250Vstř 3558-A01340 řaz. 1,1So | ks | 1 |  | 0 |  |  | základní |  | 0 | 0 | 0 | 0 | 0 | 32 | M | 2 | ROZPOCET | 0 | 0 | 0 | 0 | 0 | 1 | 0 | 16 | -515757728
14 | M | 000409900 | doutnavka orientační 3916-12221 | ks | 1 |  | 0 |  |  | základní |  | 0 | 0 | 0 | 0 | 0 | 32 | M | 2 | ROZPOCET | 0 | 0 | 0 | 0 | 0 | 1 | 0 | 16 | -1380086547
15 | M | 000410103 | kryt spín 3558A-A653 pro ř.1So,6So,S,1/0So,S,7So | ks | 1 |  | 0 |  |  | základní |  | 0 | 0 | 0 | 0 | 0 | 32 | M | 2 | ROZPOCET | 0 | 0 | 0 | 0 | 0 | 1 | 0 | 16 | -229751769
16 | M | 000420091 | rámeček pro 1 přístroj Tango 3901A-B10 | ks | 1 |  | 0 |  |  | základní |  | 0 | 0 | 0 | 0 | 0 | 32 | M | 2 | ROZPOCET | 0 | 0 | 0 | 0 | 0 | 1 | 0 | 16 | -1236927393
17 | M | 000900001 | Sada pro nouzovou signalizaci | ks | 1 |  | 0 |  |  | základní |  | 0 | 0 | 0 | 0 | 0 | 32 | M | 2 | ROZPOCET | 0 | 0 | 0 | 0 | 0 | 1 | 0 | 16 | 839870589
18 | M | 000457322 | tablo zvonkové+kód.zámek 2tlačítkové+vr | ks | 2 |  | 0 |  |  | základní |  | 0 | 0 | 0 | 0 | 0 | 32 | M | 2 | ROZPOCET | 0 | 0 | 0 | 0 | 0 | 1 | 0 | 16 | -1843215583
19 | M | 000457724 | videotelefon domovní | ks | 2 |  | 0 |  |  | základní |  | 0 | 0 | 0 | 0 | 0 | 32 | M | 2 | ROZPOCET | 0 | 0 | 0 | 0 | 0 | 1 | 0 | 16 | -1111272614
20 | M | 000101105.2 | kabel CYKY 3x1,5 | m | 125 |  | 0 |  |  | základní |  | 0 | 0 | 0 | 0 | 0 | 32 | M | 2 | ROZPOCET | 0 | 0 | 0 | 0 | 0 | 1 | 0 | 16 | 984713151
21 | M | 000101005 | kabel CYKY 2x1,5 | m | 40 |  | 0 |  |  | základní |  | 0 | 0 | 0 | 0 | 0 | 32 | M | 2 | ROZPOCET | 0 | 0 | 0 | 0 | 0 | 1 | 0 | 16 | -1177435705
22 | M | 000205202 | kabel domácího telefonu | m | 60 |  | 0 |  |  | základní |  | 0 | 0 | 0 | 0 | 0 | 32 | M | 2 | ROZPOCET | 0 | 0 | 0 | 0 | 0 | 1 | 0 | 16 | 907419867
23 | M | 000456721 | trafo zvonkové | ks | 2 |  | 0 |  |  | základní |  | 0 | 0 | 0 | 0 | 0 | 32 | M | 2 | ROZPOCET | 0 | 0 | 0 | 0 | 0 | 1 | 0 | 16 | -365699533
24 | M | 000461111 | relé | ks | 2 |  | 0 |  |  | základní |  | 0 | 0 | 0 | 0 | 0 | 32 | M | 2 | ROZPOCET | 0 | 0 | 0 | 0 | 0 | 1 | 0 | 16 | -1793958598
25 | M | 000171108 | vodič CY 6 /H07V-U/ | m | 45 |  | 0 |  |  | základní |  | 0 | 0 | 0 | 0 | 0 | 32 | M | 2 | ROZPOCET | 0 | 0 | 0 | 0 | 0 | 1 | 0 | 16 | 1313664557
26 | M | 000321112 | trubka ohebná PVC lpflex 2316E | m | 60 |  | 0 |  |  | základní |  | 0 | 0 | 0 | 0 | 0 | 32 | M | 2 | ROZPOCET | 0 | 0 | 0 | 0 | 0 | 1 | 0 | 16 | -314631046
27 | M | 000450052 | signalizace světlená plošina | ks | 1 |  | 0 |  |  | základní |  | 0 | 0 | 0 | 0 | 0 | 32 | M | 2 | ROZPOCET | 0 | 0 | 0 | 0 | 0 | 1 | 0 | 16 | -2031636792
28 | M | 000456511 | signalizace akustická plošiny | ks | 1 |  | 0 |  |  | základní |  | 0 | 0 | 0 | 0 | 0 | 32 | M | 2 | ROZPOCET | 0 | 0 | 0 | 0 | 0 | 1 | 0 | 16 | -1261888245
29 | K | 3 | prořez | % |  |  | 0 |  |  | základní |  | 0 | 0 | 0 | 0 | 0 | 16 | K | 2 | ROZPOCET | 0 | 0 | 0 | 0 | 0 | 1 | 0 | 16 | -351550532
30 | K | 4 | materiál podružný | % |  |  | 0 |  |  | základní |  | 0 | 0 | 0 | 0 | 0 | 16 | K | 2 | ROZPOCET | 0 | 0 | 0 | 0 | 0 | 1 | 0 | 16 | 1157832495
| D | D3 | Elektromontáže |  |  |  | 0 |  |  |  |  | 0 |  | 0 |  | 0 | 2 | D | 1 | ROZPOCET | [6 empty] | 0
31 | K | 210990001.3 | Úpravy na stávající elektroinstalaci | ks | 1 |  | 0 |  |  | základní |  | 0 | 0 | 0 | 0 | 0 | 16 | K | 2 | ROZPOCET | 0 | 0 | 0 | 0 | 0 | 1 | 0 | 16 | -833746721
32 | K | 210120481 | proudový chránič vč.zapojení 2pól/25A | ks | 2 |  | 0 |  |  | základní |  | 0 | 0 | 0 | 0 | 0 | 16 | K | 2 | ROZPOCET | 0 | 0 | 0 | 0 | 0 | 1 | 0 | 16 | 1630221756
33 | K | 210120401.1 | jistič vč.zapojení 1pól/25A | ks | 2 |  | 0 |  |  | základní |  | 0 | 0 | 0 | 0 | 0 | 16 | K | 2 | ROZPOCET | 0 | 0 | 0 | 0 | 0 | 1 | 0 | 16 | -219427984
34 | K | 210201011 | svítidlo zářivkové bytové závěsné/1 zdroj | ks | 2 |  | 0 |  |  | základní |  | 0 | 0 | 0 | 0 | 0 | 16 | K | 2 | ROZPOCET | 0 | 0 | 0 | 0 | 0 | 1 | 0 | 16 | -125507001
35 | K | 210201201.1 | nouzové orientační svítidlo LED | ks | 2 |  | 0 |  |  | základní |  | 0 | 0 | 0 | 0 | 0 | 16 | K | 2 | ROZPOCET | 0 | 0 | 0 | 0 | 0 | 1 | 0 | 16 | 1648107894
36 | K | 210200012 | svítidlo LED stropní/nástěnné | ks | 2 |  | 0 |  |  | základní |  | 0 | 0 | 0 | 0 | 0 | 16 | K | 2 | ROZPOCET | 0 | 0 | 0 | 0 | 0 | 1 | 0 | 16 | 62053175
37 | K | 210110041 | spínač zapuštěný vč.zapojení 1pólový/řazení 1 | ks | 2 |  | 0 |  |  | základní |  | 0 | 0 | 0 | 0 | 0 | 16 | K | 2 | ROZPOCET | 0 | 0 | 0 | 0 | 0 | 1 | 0 | 16 | -1621833656
38 | K | 210110047 | spínač zapuštěný vč.zapojení 1pólový+signalis./1S | ks | 1 |  | 0 |  |  | základní |  | 0 | 0 | 0 | 0 | 0 | 16 | K | 2 | ROZPOCET | 0 | 0 | 0 | 0 | 0 | 1 | 0 | 16 | 1837984308
39 | K | 210990001.4 | Sada pro nouzovou signlizaci | ks | 1 |  | 0 |  |  | základní |  | 0 | 0 | 0 | 0 | 0 | 16 | K | 2 | ROZPOCET | 0 | 0 | 0 | 0 | 0 | 1 | 0 | 16 | 2015864173
40 | K | 210140492 | zvonkové tablo vč.zapojení/2 tlačítka | ks | 2 |  | 0 |  |  | základní |  | 0 | 0 | 0 | 0 | 0 | 16 | K | 2 | ROZPOCET | 0 | 0 | 0 | 0 | 0 | 1 | 0 | 16 | -43867343
41 | K | 210140611 | telefon domovní vč.zapojení | m | 2 |  | 0 |  |  | základní |  | 0 | 0 | 0 | 0 | 0 | 16 | K | 2 | ROZPOCET | 0 | 0 | 0 | 0 | 0 | 1 | 0 | 16 | -382108257
42 | K | 210800103 | kabel Cu(-CYKY) pod omítkou do 2x4/3x2,5/5x1,5 | m | 125 |  | 0 |  |  | základní |  | 0 | 0 | 0 | 0 | 0 | 16 | K | 2 | ROZPOCET | 0 | 0 | 0 | 0 | 0 | 1 | 0 | 16 | 1038930553
43 | K | 210800103 | kabel Cu(-CYKY) pod omítkou do 2x4/3x2,5/5x1,5 | m | 40 |  | 0 |  |  | základní |  | 0 | 0 | 0 | 0 | 0 | 16 | K | 2 | ROZPOCET | 0 | 0 | 0 | 0 | 0 | 1 | 0 | 16 | 1201883019
44 | K | 210950301 | kabel volně uložený jednotková hmotnost do 0,4kg | m | 60 |  | 0 |  |  | základní |  | 0 | 0 | 0 | 0 | 0 | 16 | K | 2 | ROZPOCET | 0 | 0 | 0 | 0 | 0 | 1 | 0 | 16 | 1678134997
45 | K | 210140481 | ovládací nebo signální přístroj modul vč.zapojení | ks | 2 |  | 0 |  |  | základní |  | 0 | 0 | 0 | 0 | 0 | 16 | K | 2 | ROZPOCET | 0 | 0 | 0 | 0 | 0 | 1 | 0 | 16 | 156074593
46 | K | 210150051 | relé vč.zapojení | ks | 2 |  | 0 |  |  | základní |  | 0 | 0 | 0 | 0 | 0 | 16 | K | 2 | ROZPOCET | 0 | 0 | 0 | 0 | 0 | 1 | 0 | 16 | 1129750427
47 | K | 210800006 | vodič Cu(-CY) pod omítkou do 1x16 | m | 45 |  | 0 |  |  | základní |  | 0 | 0 | 0 | 0 | 0 | 16 | K | 2 | ROZPOCET | 0 | 0 | 0 | 0 | 0 | 1 | 0 | 16 | -1932890628
48 | K | 210010002 | trubka plast ohebná,pod omítkou,typ 2316/pr.16 | m | 60 |  | 0 |  |  | základní |  | 0 | 0 | 0 | 0 | 0 | 16 | K | 2 | ROZPOCET | 0 | 0 | 0 | 0 | 0 | 1 | 0 | 16 | 1306663897
49 | K | 210140101 | signalizace světelná plošina | ks | 1 |  | 0 |  |  | základní |  | 0 | 0 | 0 | 0 | 0 | 16 | K | 2 | ROZPOCET | 0 | 0 | 0 | 0 | 0 | 1 | 0 | 16 | -2013832045
50 | K | 210140481.1 | signalizace akustická plošiny | ks | 1 |  | 0 |  |  | základní |  | 0 | 0 | 0 | 0 | 0 | 16 | K | 2 | ROZPOCET | 0 | 0 | 0 | 0 | 0 | 1 | 0 | 16 | -1834393960
51 | K | 5 | PPV pro elektromontáže | % |  |  | 0 |  |  | základní |  | 0 | 0 | 0 | 0 | 0 | 16 | K | 2 | ROZPOCET | 0 | 0 | 0 | 0 | 0 | 1 | 0 | 16 | 1223297550
52 | K | 6 | revize | kpl | 1 |  | 0 |  |  | základní |  | 0 | 0 | 0 | 0 | 0 | 16 | K | 2 | ROZPOCET | 0 | 0 | 0 | 0 | 0 | 1 | 0 | 16 | -1362449299
| D | D4 | Demontáže |  |  |  | 0 |  |  |  |  | 0 |  | 0 |  | 0 | 2 | D | 1 | ROZPOCET | [6 empty] | 0
53 | K | 210990001.5 | Pomocné demontážní práce | ks | 1 |  | 0 |  |  | základní |  | 0 | 0 | 0 | 0 | 0 | 16 | K | 2 | ROZPOCET | 0 | 0 | 0 | 0 | 0 | 1 | 0 | 16 | 1467378352
54 | K | 210200041 | svítidlo žárovkové nástěnné/1 zdroj /dmtž | ks | 1 |  | 0 |  |  | základní |  | 0 | 0 | 0 | 0 | 0 | 16 | K | 2 | ROZPOCET | 0 | 0 | 0 | 0 | 0 | 1 | 0 | 16 | -1925159575
55 | K | 210201002 | svítidlo zářivkové bytové stropní/2 zdroje /dmtž | ks | 1 |  | 0 |  |  | základní |  | 0 | 0 | 0 | 0 | 0 | 16 | K | 2 | ROZPOCET | 0 | 0 | 0 | 0 | 0 | 1 | 0 | 16 | 965451437
56 | K | 210110041.1 | spínač zapuštěný vč.zapojení 1pólový/řazení /dmtž | ks | 1 |  | 0 |  |  | základní |  | 0 | 0 | 0 | 0 | 0 | 16 | K | 2 | ROZPOCET | 0 | 0 | 0 | 0 | 0 | 1 | 0 | 16 | -903878024
57 | K | 210111011 | zásuvka domovní zapuštěná vč.zapojení /dmtž | ks | 2 |  | 0 |  |  | základní |  | 0 | 0 | 0 | 0 | 0 | 16 | K | 2 | ROZPOCET | 0 | 0 | 0 | 0 | 0 | 1 | 0 | 16 | 255158799
58 | K | 210900043 | kabel Al(-AYKY) pod omítkou do 2x6/3x4/5x2,5 /dmtž | m | 15 |  | 0 |  |  | základní |  | 0 | 0 | 0 | 0 | 0 | 16 | K | 2 | ROZPOCET | 0 | 0 | 0 | 0 | 0 | 1 | 0 | 16 | 1329641387
| D | D5 | Ostatní náklady |  |  |  | 0 |  |  |  |  | 0 |  | 0 |  | 0 | 2 | D | 1 | ROZPOCET | [6 empty] | 0
59 | K | 218009001 | poplatek za recyklaci svítidla | ks | 2 |  | 0 |  |  | základní |  | 0 | 0 | 0 | 0 | 0 | 16 | K | 2 | ROZPOCET | 0 | 0 | 0 | 0 | 0 | 1 | 0 | 16 | -2080847282
60 | K | 218009001 | poplatek za recyklaci svítidla | ks | 2 |  | 0 |  |  | základní |  | 0 | 0 | 0 | 0 | 0 | 16 | K | 2 | ROZPOCET | 0 | 0 | 0 | 0 | 0 | 1 | 0 | 16 | 1790971985
61 | K | 218009011 | poplatek za recyklaci světelného zdroje | ks | 2 |  | 0 |  |  | základní |  | 0 | 0 | 0 | 0 | 0 | 16 | K | 2 | ROZPOCET | 0 | 0 | 0 | 0 | 0 | 1 | 0 | 16 | -717831412
62 | K | 218009001 | poplatek za recyklaci svítidla | ks | 2 |  | 0 |  |  | základní |  | 0 | 0 | 0 | 0 | 0 | 16 | K | 2 | ROZPOCET | 0 | 0 | 0 | 0 | 0 | 1 | 0 | 16 | -1024600019
63 | K | 219002911.1 | vysekání rýhy/omítka vápenná/stěna/šířka do 30mm | m | 20 |  | 0 |  |  | základní |  | 0 | 0 | 0 | 0 | 0 | 16 | K | 2 | ROZPOCET | 0 | 0 | 0 | 0 | 0 | 1 | 0 | 16 | 675880846
64 | K | 219002913.1 | vysekání rýhy/omítka vápenná/stěna/šířka do 70mm | m | 40 |  | 0 |  |  | základní |  | 0 | 0 | 0 | 0 | 0 | 16 | K | 2 | ROZPOCET | 0 | 0 | 0 | 0 | 0 | 1 | 0 | 16 | -311249614
65 | K | 219003625 | omítka štuková/stěna/rýha šířka do 0,15m/vč.malty | m2 | 2.8 |  | 0 |  |  | základní |  | 0 | 0 | 0 | 0 | 0 | 16 | K | 2 | ROZPOCET | 0 | 0 | 0 | 0 | 0 | 1 | 0 | 16 | 597087277
66 | K | 219003522 | omítka hladká strop/rýha šířka do 0,30m/vč.maltyMV | m2 | 1.45 |  | 0 |  |  | základní |  | 0 | 0 | 0 | 0 | 0 | 16 | K | 2 | ROZPOCET | 0 | 0 | 0 | 0 | 0 | 1 | 0 | 16 | -67330415
67 | K | 219002911 | vysekání rýhy/omítka vápenná/stěna/šířka do 30mm d | m | 15 |  | 0 |  |  | základní |  | 0 | 0 | 0 | 0 | 0 | 16 | K | 2 | ROZPOCET | 0 | 0 | 0 | 0 | 0 | 1 | 0 | 16 | 986179920
68 | K | 219003691.1 | omítka hladká rýhy ve do 30mm vč.malty MV dmt | m | 15 |  | 0 |  |  | základní |  | 0 | 0 | 0 | 0 | 0 | 16 | K | 2 | ROZPOCET | 0 | 0 | 0 | 0 | 0 | 1 | 0 | 16 | -1124137714

## Pokyny pro vyplnění
Struktura údajů, formát souboru a metodika pro zpracování
Struktura
Soubor je složen ze záložky Rekapitulace stavby a záložek s názvem soupisu prací pro jednotlivé objekty ve formátu XLSX. Každá ze záložek přitom obsahuje
ještě samostatné sestavy vymezené orámovaním a nadpisem sestavy.
Rekapitulace stavby obsahuje sestavu Rekapitulace stavby a Rekapitulace objektů stavby a soupisů prací.
V sestavě Rekapitulace stavby jsou uvedeny informace identifikující předmět veřejné zakázky na stavební práce, KSO, CC-CZ, CZ-CPV, CZ-CPA a rekapitulaci
celkové nabídkové ceny účastníka.
Termínem "učastník" (resp. zhotovitel) se myslí "účastník zadávacího řízení" ve smyslu zákona o zadávání veřejných zakázek.
V sestavě Rekapitulace objektů stavby a soupisů prací je uvedena rekapitulace stavebních objektů, inženýrských objektů, provozních souborů,
vedlejších a ostatních nákladů a ostatních nákladů s rekapitulací nabídkové ceny za jednotlivé soupisy prací. Na základě údaje Typ je možné
identifikovat, zda se jedná o objekt nebo soupis prací pro daný objekt:
|  | STA | Stavební objekt pozemní
|  | ING | Stavební objekt inženýrský
|  | PRO | Provozní soubor
|  | VON | Vedlejší a ostatní náklady
|  | OST | Ostatní
|  | Soupis | Soupis prací pro daný typ objektu
Soupis prací pro jednotlivé objekty obsahuje sestavy Krycí list soupisu prací, Rekapitulace členění soupisu prací, Soupis prací. Za soupis prací může být považován
i objekt stavby v případě, že neobsahuje podřízenou zakázku.
Krycí list soupisu obsahuje rekapitulaci informací o předmětu veřejné zakázky ze sestavy Rekapitulace stavby, informaci o zařazení objektu do KSO,
CC-CZ, CZ-CPV, CZ-CPA a rekapitulaci celkové nabídkové ceny účastníka za aktuální soupis prací.
Rekapitulace členění soupisu prací obsahuje rekapitulaci soupisu prací ve všech úrovních členění soupisu tak, jak byla tato členění použita (např.
stavební díly, funkční díly, případně jiné členění) s rekapitulací nabídkové ceny.
Soupis prací obsahuje položky veškerých stavebních nebo montážních prací, dodávek materiálů a služeb nezbytných pro zhotovení stavebního objektu,
inženýrského objektu, provozního souboru, vedlejších a ostatních nákladů.
Pro položky soupisu prací se zobrazují následující informace:
|  | PČ |  | Pořadové číslo položky v aktuálním soupisu
|  | TYP |  | Typ položky: K - konstrukce, M - materiál, PP - plný popis, PSC - poznámka k souboru cen, P - poznámka k položce, VV - výkaz výměr, FIG - rozpad figur
|  | Kód |  | Kód položky
|  | Popis |  | Zkrácený popis položky
|  | MJ |  | Měrná jednotka položky
|  | Množství |  | Množství v měrné jednotce
|  | J.cena |  | Jednotková cena položky. Zadaní může obsahovat namísto J.ceny sloupce J.materiál a J.montáž, jejichž součet definuje
J.cenu položky.
|  | Cena celkem |  | Celková cena položky daná jako součin množství a j.ceny
|  | Cenová soustava |  | Příslušnost položky do cenové soustavy
Ke každé položce soupisu prací se na samostatných řádcích může zobrazovat:
Plný popis položky
Poznámka k souboru cen a poznámka zadavatele
Výkaz výměr
Pokud je k řádku výkazu výměr evidovaný údaj ve sloupci Kód, jedná se o definovaný odkaz, na který se může odvolávat výkaz výměr z jiné položky.
Metodika pro zpracování
Jednotlivé sestavy jsou v souboru provázány. Editovatelné pole jsou zvýrazněny žlutým podbarvením, ostatní pole neslouží k editaci a nesmí být jakkoliv
modifikovány.
Účastník je pro podání nabídky povinen vyplnit žlutě podbarvená pole:
Pole Účastník v sestavě Rekapitulace stavby - zde účastník vyplní svůj název (název subjektu)
Pole IČ a DIČ v sestavě Rekapitulace stavby - zde účastník vyplní svoje IČ a DIČ
Datum v sestavě Rekapitulace stavby - zde účastník vyplní datum vytvoření nabídky
J.cena = jednotková cena v sestavě Soupis prací o maximálním počtu desetinných míst uvedených v poli
- pokud sestavy soupisů prací obsahují pole J.cena, měla by být všechna tato pole vyplněna nenulovými
Poznámka - nepovinný údaj pro položku soupisu
V případě, že sestavy soupisů prací neobsahují pole J.cena, potom ve všech soupisech prací obsahují pole:
- J.materiál - jednotková cena materiálu
- J.montáž - jednotková cena montáže
Účastník v tomto případě by měl vyplnit všechna pole J.materiál a pole J.montáž nenulovými kladnými číslicemi. V případech, kdy položka
neobsahuje žádný materiál je přípustné, aby pole J.materiál bylo vyplněno nulou. V případech, kdy položka neobsahuje žádnou montáž je přípustné,
aby pole J.montáž bylo vyplněno nulou. Obě pole - J.materiál, J.Montáž u jedné položky by však neměly být vyplněny nulou.
Rekapitulace stavby
Název |  |  | Povinný |  | Popis | Typ | Max. počet
atributu |  |  | (A/N) |  |  |  | znaků
Kód |  |  | A |  | Kód stavby | String | 20
Stavba |  |  | A |  | Název stavby | String | 120
Místo |  |  | N |  | Místo stavby | String | 50
Datum |  |  | A |  | Datum vykonaného exportu | Date
KSO |  |  | N |  | Klasifikace stavebního objektu | String | 15
CC-CZ |  |  | N |  | Klasifikace stavbeních děl | String | 15
CZ-CPV |  |  | N |  | Společný slovník pro veřejné zakázky | String | 20
CZ-CPA |  |  | N |  | Klasifikace produkce podle činností | String | 20
Zadavatel |  |  | N |  | Zadavatel zadaní | String | 50
IČ |  |  | N |  | IČ zadavatele zadaní | String | 20
DIČ |  |  | N |  | DIČ zadavatele zadaní | String | 20
Účastník |  |  | N |  | Účastník veřejné zakázky | String | 50
Projektant |  |  | N |  | Projektant | String | 50
Poznámka |  |  | N |  | Poznámka k zadání | String | 255
Sazba DPH |  |  | A |  | Rekapitulace sazeb DPH u položek soupisů | eGSazbaDph
Základna DPH |  |  | A |  | Základna DPH určena součtem celkové ceny z položek soupisů | Double
Hodnota DPH |  |  | A |  | Hodnota DPH | Double
Cena bez DPH |  |  | A |  | Celková cena bez DPH za celou stavbu. Sčítává se ze všech listů. | Double
Cena s DPH |  |  | A |  | Celková cena s DPH za celou stavbu | Double
Rekapitulace objektů stavby a soupisů prací
Název |  |  | Povinný |  | Popis | Typ | Max. počet
atributu |  |  | (A/N) |  |  |  | znaků
Kód |  |  | A |  | Přebírá se z Rekapitulace stavby | String | 20
Stavba |  |  | A |  | Přebírá se z Rekapitulace stavby | String | 120
Místo |  |  | N |  | Přebírá se z Rekapitulace stavby | String | 50
Datum |  |  | A |  | Přebírá se z Rekapitulace stavby | Date
Zadavatel |  |  | N |  | Přebírá se z Rekapitulace stavby | String | 50
Projektant |  |  | N |  | Přebírá se z Rekapitulace stavby | String | 50
Účastník |  |  | N |  | Přebírá se z Rekapitulace stavby | String | 50
Kód |  |  | A |  | Kód objektu | String | 20
Objektu, Soupis prací |  |  | A |  | Název objektu | String | 120
Cena bez DPH |  |  | A |  | Cena bez DPH za daný objekt | Double
Cena s DPH |  |  | A |  | Cena spolu s DPH za daný objekt | Double
Typ |  |  | A |  | Typ zakázky | eGTypZakazky
Krycí list soupisu
Název |  |  | Povinný |  | Popis | Typ | Max. počet
atributu |  |  | (A/N) |  |  |  | znaků
Stavba |  |  | A |  | Přebírá se z Rekapitulace stavby | String | 120
Objekt |  |  | A |  | Kód a název objektu | String | 20 + 120
Soupis |  |  | A |  | Kód a název soupisu | String | 20 + 120
KSO |  |  | N |  | Klasifikace stavebního objektu | String | 15
CC-CZ |  |  | N |  | Klasifikace stavbeních děl | String | 15
CZ-CPV |  |  | N |  | Společný slovník pro veřejné zakázky | String | 20
CZ-CPA |  |  | N |  | Klasifikace produkce podle činností | String | 20
Místo |  |  | N |  | Přebírá se z Rekapitulace stavby | String | 50
Zadavatel |  |  | N |  | Přebírá se z Rekapitulace stavby | String | 50
Účastník |  |  | N |  | Přebírá se z Rekapitulace stavby | String | 50
Projektant |  |  | N |  | Přebírá se z Rekapitulace stavby | String | 50
Poznámka |  |  | N |  | Poznámka k soupisu prací | String | 255
Sazba DPH |  |  | A |  | Rekapitulace sazeb DPH na položkách aktuálního soupisu | eGSazbaDph
Základna DPH |  |  | A |  | Základna DPH určena součtem celkové ceny z položek aktuálního soupisu | Double
Hodnota DPH |  |  | A |  | Hodnota DPH | Double
Cena bez DPH |  |  | A |  | Cena bez DPH za daný soupis | Double
Cena s DPH |  |  | A |  | Cena s DPH za daný soupis | Double
Rekapitulace členění soupisu prací
Název |  |  | Povinný |  | Popis | Typ | Max. počet
atributu |  |  | (A/N) |  |  |  | znaků
Stavba |  |  | A |  | Přebírá se z Rekapitulace stavby | String | 120
Objekt |  |  | A |  | Kód a název objektu, přebírá se z Krycího listu soupisu | String | 20 + 120
Soupis |  |  | A |  | Kód a název objektu, přebírá se z Krycího listu soupisu | String | 20 + 120
Místo |  |  | N |  | Přebírá se z Rekapitulace stavby | String | 50
Datum |  |  | A |  | Přebírá se z Rekapitulace stavby | Date
Zadavatel |  |  | N |  | Přebírá se z Rekapitulace stavby | String | 50
Projektant |  |  | N |  | Přebírá se z Rekapitulace stavby | String | 50
Účastník |  |  | N |  | Přebírá se z Rekapitulace stavby | String | 50
Kód dílu - Popis |  |  | A |  | Kód a název dílu ze soupisu | String | 20 + 100
Cena celkem |  |  | A |  | Cena celkem za díl ze soupisu | Double
Soupis prací
Název |  |  | Povinný |  | Popis | Typ | Max. počet
atributu |  |  | (A/N) |  |  |  | znaků
Stavba |  |  | A |  | Přebírá se z Rekapitulace stavby | String | 120
Objekt |  |  | A |  | Kód a název objektu | String | 20 + 120
Soupis |  |  | A |  | Přebírá se z Krycího listu soupisu | String | 20 + 120
Místo |  |  | N |  | Přebírá se z Krycího listu soupisu | String | 50
Datum |  |  | A |  | Přebírá se z Krycího listu soupisu | Date
Zadavatel |  |  | N |  | Přebírá se z Krycího listu soupisu | String | 50
Projektant |  |  | N |  | Přebírá se z Krycího listu soupisu | String | 50
Účastník |  |  | N |  | Přebírá se z Krycího listu soupisu | String | 50
PČ |  |  | A |  | Pořadové číslo položky soupisu | Long
Typ |  |  | A |  | Typ položky soupisu | eGTypPolozky | 1
Kód |  |  | A |  | Kód položky ze soupisu | String | 20
Popis |  |  | A |  | Popis položky ze soupisu | String | 255
MJ |  |  | A |  | Měrná jednotka položky | String | 10
Množství |  |  | A |  | Množství položky soupisu | Double
J.Cena |  |  | A |  | Jednotková cena položky | Double
Cena celkem |  |  | A |  | Cena celkem vyčíslena jako J.Cena * Množství | Double
Cenová soustava |  |  | N |  | Zařazení položky do cenové soustavy | String | 50
p |  |  | N |  | Poznámka položky ze soupisu | Memo
psc |  |  | N |  | Poznámka k souboru cen ze soupisu | Memo
pp |  |  | N |  | Plný popis položky ze soupisu | Memo
vv |  |  | N |  | Výkaz výměr (figura, výraz, výměra) ze soupisu | Text,Text,Double | 20, 150
fig |  |  | N |  | Rozpad figur | Text,Text,Double | 20, 150
DPH |  |  | A |  | Sazba DPH pro položku | eGSazbaDPH
Hmotnost |  |  | A |  | Hmotnost položky ze soupisu | Double
Suť |  |  | A |  | Suť položky ze soupisu | Double
Nh |  |  | N |  | Normohodiny položky ze soupisu | Double
Datová věta
Typ věty |  |  | Hodnota |  | Význam
eGSazbaDPH |  |  | základní |  | Základní sazba DPH
|  |  | snížená |  | Snížená sazba DPH
|  |  | nulová |  | Nulová sazba DPH
|  |  | zákl. přenesená |  | Základní sazba DPH přenesená
|  |  | sníž. přenesená |  | Snížená sazba DPH přenesená
eGTypZakazky |  |  | STA |  | Stavební objekt
|  |  | PRO |  | Provozní soubor
|  |  | ING |  | Inženýrský objekt
|  |  | VON |  | Vedlejší a ostatní náklady
|  |  | OST |  | Ostatní náklady
eGTypPolozky |  |  | 1 |  | Položka typu HSV
|  |  | 2 |  | Položka typu PSV
|  |  | 3 |  | Položka typu M
|  |  | 4 |  | Položka typu OST