## List1
Kino Horní Slavkov - výkaz výměr
číslo položky | Označení | výrobce a typ | Popis | množstevní jednotka | množství | cena za m.j. bez DPH | Celkem cena bez DPH | podrobná specifikace nebo odkaz na www stránky a specifikace nabízeného výrobce a výrobku
1 | DCI 2K projektor |  | 2K (2048 x 1080) DCI projektor, svítivost až 9000 lumen, kontrastní poměr lepší něž 1700:1 v celé ploše obrazu, 3x 0,69" čip DMD DLP, frame rate až 120fps pro 2D a 60fps pro 3D, originální dotykový LCD min 10", bez nutnosti odsávání teplého vzduchu, lampa snadno dostupná ze zadní strany projektoru, eSATA a USB 3.0 pro ingest obsahu, možnost použití znovu použitelných filtrů (nemusí se měnit), šířka projektoru měnší než 720mm včetně konektorů, hmotnost do 54kg | ks | 1 |  | 0
2 | lampa do projektoru |  | originální xenonová lampa do projektoru, která musí zabezpečit na daném plátně obraz s jasem min 14fL pro 2D | ks | 1 |  | 0
3 | objektiv |  | motorový zoom objektiv, musí zabezpečit šíři obrazu ve formátu SCOPE 8,9m a ve formátu FLAT 6,89m. Výška obrazu je u obou formátů fixní. | ks | 1 |  | 0
4 | Inegrovaný media blok |  | integrovaný media blok, propojení s externím NAS úložištěm, 2K HFR až 120fps, audio 2x8ch AES3 24bit, 48 nebo 96kHz, musí splňovat certifikaci FIPS 140-2 level 3, přímé ovládání skrze grafické prostředí projektoru z dotykového panelu nebo vzdáleně z PC po síti | ks | 1 |  | 0
5 | úložiště |  | originální diskové úložiště od výrobce projektoru, min 5,4TB kapacita, RAID 5, 4x pevný disk, montáž do 19" racku, výška 1RU | ks | 1 |  | 0
6 | pedestal |  | pedestal pro montáž projektoru, aretace nožiček projektoru, nastavení výšky až 1m (horní deska), 30RU prostor pro montáž zařízení do 19" racku, černá barva | ks | 1 |  | 0
7 | síťová infrastruktura |  | síťová insfrastruktura (min 8 port gigabit switch, min CAT5e kabeláž) | sada | 1 |  | 0
8 | kabeláž |  | Kompletní sada audio, video a řídících kabelů, konektory, ovládacích prvků a ostatní instalační materiál. Podmínkou je zapojení na stávající procesor Dolby CP650 s EX kartou | sada | 1 |  | 0
9 | materiál |  | drobný instalační materiál | sada | 1 |  | 0
10 | kalibrace barev |  | Kalibrace barev projektoru dle DCI standardu | práce | 1 |  | 0
11 | Montáž |  | demontáž a posunutí původní MEO 5XB promítačky, montáž nového zařízení, proškolení obsluhy, registrace u distribučních společností | práce | 1 |  | 0
12 | Doprava |  | doprava | ks | 1 |  | 0
[6 empty] | Celkem bez DPH | 0
[6 empty] | DPH 21% | 0
[6 empty] | Celkem vč. DPH | 0
Poznánka:
žlutě označená pole vyplní účastník