## Rekapitulace stavby
Export Komplet | [27 empty] | 2.0 | ZAMOK |  |  |  |  | False | False | {b5e1659d-e9e3-4eb5-b4b2-f472be4c00f0}
[33 empty] | 0,1 | 21
[33 empty] | 1 | 15
|  | REKAPITULACE STAVBY | [17 empty] | v --- níže se nacházejí doplnkové a pomocné údaje k sestavám --- v | [11 empty] | Návod na vyplnění | 0,001
|  | Kód: |  |  |  |  | 2020-099a | [24 empty] | Měnit lze pouze buňky se žlutým podbarvením! 1) na prvním listu Rekapitulace stavby vyplňte v sestavě a) Souhrnný list - údaje o Uchazeči (přenesou se do ostatních sestav i v jiných listech) b) Rekapitulace objektů - potřebné Ostatní náklady 2) na vybraných listech vyplňte v sestavě a) Krycí list - údaje o Uchazeči, pokud se liší od údajů o Uchazeči na Souhrnném listu (údaje se přenesou do ostatních sestav v daném listu) b) Rekapitulace rozpočtu - potřebné Ostatní náklady c) Celkové náklady za stavbu - ceny u položek - množství, pokud má žluté podbarvení - a v případě potřeby poznámku (ta je ve skrytém sloupci) | 0,1
|  | Stavba: |  |  |  |  | Revitalizace areálu kostela Sv. Jiří, Horní Slavkov - I. etapa - stavební objekty | [25 empty] | 0,1
|  | KSO: | [13 empty] | CC-CZ: | [16 empty] | 0,1
|  | Místo: | [13 empty] | Datum: |  | 2. 2. 2021 | [14 empty] | 0,1
0,1
|  | Zadavatel: | [13 empty] | IČ: | [16 empty] | 0,1
[16 empty] | DIČ: | [16 empty] | 0,1
0,1
|  | Uchazeč: | [13 empty] | IČ: |  | Vyplň údaj | [14 empty] | 0,1
|  |  | Vyplň údaj | [12 empty] | DIČ: |  | Vyplň údaj | [14 empty] | 0,1
False
|  | Projektant: | [13 empty] | IČ: | [16 empty] | False
[16 empty] | DIČ: | [16 empty] | True
1
|  | Zpracovatel: | [13 empty] | IČ: | [16 empty] | 1
|  |  | Pavel Hrba | [12 empty] | DIČ: | [16 empty] | True
Poznámka:
|  | Cena bez DPH | [13 empty] | 0
[8 empty] | Sazba daně |  |  | Základ daně |  |  |  |  | Výše daně
|  | DPH |  | základní |  |  |  | 21% |  |  | 0 |  |  |  |  | 0
|  |  |  | snížená |  |  |  | 15% |  |  | 0 |  |  |  |  | 0
|  |  |  | zákl. přenesená |  |  |  | 21% |  |  | 0 |  |  |  |  | 0
|  |  |  | sníž. přenesená |  |  |  | 15% |  |  | 0 |  |  |  |  | 0
|  |  |  | nulová |  |  |  | 0% |  |  | 0 |  |  |  |  | 0
|  | Cena s DPH | [6 empty] | v |  |  | CZK |  |  |  | 0
|  | Projektant | [11 empty] | Zpracovatel
|  | Datum a podpis: | [7 empty] | Razítko |  |  |  | Datum a podpis: |  |  | Razítko
|  | Objednavatel | [11 empty] | Uchazeč
|  | Datum a podpis: | [7 empty] | Razítko |  |  |  | Datum a podpis: |  |  | Razítko
REKAPITULACE OBJEKTŮ STAVBY A SOUPISŮ PRACÍ
| Kód: | [6 empty] | 2020-099a
| Stavba: | [6 empty] | Revitalizace areálu kostela Sv. Jiří, Horní Slavkov - I. etapa - stavební objekty
| Místo: | [13 empty] | Datum: |  | 2. 2. 2021
| Zadavatel: | [13 empty] | Projektant: |  |  |  |  | Informatívní údaje z listů zakázek
| Uchazeč: | [13 empty] | Zpracovatel: |  | Pavel Hrba
| Kód |  |  |  | Popis | [7 empty] | Cena bez DPH [CZK] |  |  |  |  | Cena s DPH [CZK] | Typ | z toho Ostat. náklady [CZK] | DPH [CZK] | Normohodiny [h] | DPH základní [CZK] | DPH snížená [CZK] | DPH základní přenesená [CZK] | DPH snížená přenesená [CZK] | Základna DPH základní | Základna DPH snížená | Základna DPH zákl. přenesená | Základna DPH sníž. přenesená | Základna DPH nulová
| Náklady z rozpočtů | [11 empty] | 0 |  |  |  |  | 0 |  | 0 | 0 | 0 | 0 | 0 | 0 | 0 | 0 | 0 | 0 | 0 | 0 |  | D | 0 | ###NOIMPORT### | IMPORT | {b5e1659d-e9e3-4eb5-b4b2-f472be4c00f0} | {00000000-0000-0000-0000-000000000000}
|  | 0010 |  |  |  | SO 01 Kostel | [6 empty] | 0 |  |  |  |  | 0 | STA | 0 | 0 | 0 | 0 | 0 | 0 | 0 | 0 | 0 | 0 | 0 | 0 |  | D | 1 | ###NOIMPORT### | IMPORT | {94cc20a7-9d8a-4e52-a52c-9042af92a9ca} | {b5e1659d-e9e3-4eb5-b4b2-f472be4c00f0} | 2
/ |  |  | 001010 |  |  |  | SO 01a Kostel | [5 empty] | 0 |  |  |  |  | 0 | Soupis | 0 | 0 | 0 | 0 | 0 | 0 | 0 | 0 | 0 | 0 | 0 | 0 |  |  | 2 |  | IMPORT | {d5da48a2-c162-4320-848a-98a2d80e9306} | {94cc20a7-9d8a-4e52-a52c-9042af92a9ca}
/ |  |  | 001020 |  |  |  | SO 01b Západní věž | [5 empty] | 0 |  |  |  |  | 0 | Soupis | 0 | 0 | 0 | 0 | 0 | 0 | 0 | 0 | 0 | 0 | 0 | 0 |  |  | 2 |  | IMPORT | {bfec2265-96c4-4b94-a9af-0d5a19a73743} | {94cc20a7-9d8a-4e52-a52c-9042af92a9ca}
/ |  | 0020 |  |  |  | SO 02 Přístavba WC | [6 empty] | 0 |  |  |  |  | 0 | STA | 0 | 0 | 0 | 0 | 0 | 0 | 0 | 0 | 0 | 0 | 0 | 0 |  |  | 1 |  | IMPORT | {034771d4-a7f0-45f6-9a5c-f680df1f53db} | {b5e1659d-e9e3-4eb5-b4b2-f472be4c00f0} | 2
/ |  | 0100 |  |  |  | SO 10 Kanalizace | [6 empty] | 0 |  |  |  |  | 0 | STA | 0 | 0 | 0 | 0 | 0 | 0 | 0 | 0 | 0 | 0 | 0 | 0 |  |  | 1 |  | IMPORT | {06ee0a4f-910c-4b3a-89fb-21ed8920cda6} | {b5e1659d-e9e3-4eb5-b4b2-f472be4c00f0} | 2
/ |  | 0110 |  |  |  | SO 11 Vodovod | [6 empty] | 0 |  |  |  |  | 0 | STA | 0 | 0 | 0 | 0 | 0 | 0 | 0 | 0 | 0 | 0 | 0 | 0 |  |  | 1 |  | IMPORT | {de7e76ce-76d0-403e-a174-83420919b813} | {b5e1659d-e9e3-4eb5-b4b2-f472be4c00f0} | 2
/ |  | 0209 |  |  |  | SO 29 Areálové osvětlení | [6 empty] | 0 |  |  |  |  | 0 | STA | 0 | 0 | 0 | 0 | 0 | 0 | 0 | 0 | 0 | 0 | 0 | 0 |  |  | 1 |  | IMPORT | {37a2971a-eda1-452b-8396-8f942fd6413f} | {b5e1659d-e9e3-4eb5-b4b2-f472be4c00f0} | 2
/ |  | 099 |  |  |  | Vedlejší rozpočtové náklady | [6 empty] | 0 |  |  |  |  | 0 | STA | 0 | 0 | 0 | 0 | 0 | 0 | 0 | 0 | 0 | 0 | 0 | 0 |  |  | 1 |  | IMPORT | {a51ea13a-46ee-4149-8517-3bf300b79150} | {b5e1659d-e9e3-4eb5-b4b2-f472be4c00f0} | 2

## 001010 - SO 01a Kostel
{d5da48a2-c162-4320-848a-98a2d80e9306}
2
| KRYCÍ LIST SOUPISU PRACÍ | [7 empty] | v --- níže se nacházejí doplnkové a pomocné údaje k sestavám --- v | [8 empty] | False
Stavba:
Revitalizace areálu kostela Sv. Jiří, Horní Slavkov - I. etapa - stavební objekty
Objekt:
0010 - SO 01 Kostel
Soupis:
001010 - SO 01a Kostel
| KSO: |  |  |  |  | CC-CZ:
| Místo: |  | Horní Slavkov |  |  | Datum: | 2. 2. 2021
| Zadavatel: |  |  |  |  | IČ:
|  | Město Horní Slavkov |  |  |  | DIČ:
| Uchazeč: |  |  |  |  | IČ: | Vyplň údaj
|  | Vyplň údaj |  |  |  | DIČ: | Vyplň údaj
| Projektant: |  |  |  |  | IČ:
|  | TMS PROJEKT Ing. JiříTreybal |  |  |  | DIČ:
| Zpracovatel: |  |  |  |  | IČ:
|  | Pavel Hrba |  |  |  | DIČ:
Poznámka:
| Cena bez DPH | [5 empty] | 0
|  |  | Základ daně |  |  | Sazba daně | Výše daně
| DPH | základní | 0 |  |  | 21% | 0
|  | snížená | 0 |  |  | 15% | 0
|  | zákl. přenesená | 0 |  |  | 21% | 0
|  | sníž. přenesená | 0 |  |  | 15% | 0
|  | nulová | 0 |  |  | 0% | 0
| Cena s DPH |  |  | v | CZK |  | 0
| Projektant |  |  | Zpracovatel
| Datum a podpis: |  | Razítko | Datum a podpis: |  |  | Razítko
| Objednavatel |  |  | Uchazeč
| Datum a podpis: |  | Razítko | Datum a podpis: |  |  | Razítko
REKAPITULACE ČLENĚNÍ SOUPISU PRACÍ
Stavba:
Revitalizace areálu kostela Sv. Jiří, Horní Slavkov - I. etapa - stavební objekty
Objekt:
0010 - SO 01 Kostel
Soupis:
001010 - SO 01a Kostel
Místo: |  |  | Horní Slavkov |  |  | Datum: | 2. 2. 2021
Zadavatel: |  |  | Město Horní Slavkov |  |  | Projektant: | TMS PROJEKT Ing. JiříTreybal
Uchazeč: |  |  | Vyplň údaj |  |  | Zpracovatel: | Pavel Hrba
Kód dílu - Popis | [6 empty] | Cena celkem [CZK]
Náklady ze soupisu prací | [6 empty] | 0 | [11 empty] | -1
| HSV - Práce a dodávky HSV | [5 empty] | 0
| 1 - Zemní práce | [5 empty] | 0
| 2 - Zakládání | [5 empty] | 0
| 3 - Svislé a kompletní konstrukce | [5 empty] | 0
| 4 - Vodorovné konstrukce | [5 empty] | 0
| 64 - Osazování výplní otvorů | [5 empty] | 0
| 61 - Úprava povrchů vnitřních | [5 empty] | 0
| 63 - Podlahy a podlahové konstrukce | [5 empty] | 0
| 9 - Ostatní konstrukce a práce | [5 empty] | 0
| 94 - Lešení a stavební výtahy | [5 empty] | 0
| 96 - Bourání konstrukcí | [5 empty] | 0
| 997 - Přesun sutě | [5 empty] | 0
| 998 - Přesun hmot | [5 empty] | 0
| PSV - Práce a dodávky PSV | [5 empty] | 0
| 713 - Izolace tepelné | [5 empty] | 0
| 727 - Zdravotechnika - požární ochrana | [5 empty] | 0
| 740 - Elektromontáže | [5 empty] | 0
| 762 - Konstrukce tesařské | [5 empty] | 0
| 763 - Konstrukce suché výstavby | [5 empty] | 0
| 766 - Konstrukce truhlářské | [5 empty] | 0
| 771 - Podlahy z dlaždic | [5 empty] | 0
| 772 - Podlahy z kamene | [5 empty] | 0
| 783 - Dokončovací práce - nátěry | [5 empty] | 0
| 784 - Dokončovací práce - malby a tapety | [5 empty] | 0
SOUPIS PRACÍ
Stavba:
Revitalizace areálu kostela Sv. Jiří, Horní Slavkov - I. etapa - stavební objekty
Objekt:
0010 - SO 01 Kostel
Soupis:
001010 - SO 01a Kostel
Místo: |  |  | Horní Slavkov |  |  | Datum: | 2. 2. 2021
Zadavatel: |  |  | Město Horní Slavkov |  |  | Projektant: | TMS PROJEKT Ing. JiříTreybal
Uchazeč: |  |  | Vyplň údaj |  |  | Zpracovatel: | Pavel Hrba
PČ | Typ | Kód | Popis | MJ | Množství | J.cena [CZK] | Cena celkem [CZK] | Cenová soustava |  | DPH | J. Nh [h] | Nh celkem [h] | J. hmotnost [t] | Hmotnost celkem [t] | J. suť [t] | Suť Celkem [t]
Náklady soupisu celkem | [6 empty] | 0 |  |  |  |  | 0 |  | 260.2467 |  | 155.2679 |  | D | -1 | [10 empty] | 0
| D | HSV | Práce a dodávky HSV |  |  |  | 0 |  |  |  |  | 0 |  | 210.3641 |  | 116.5228 | 1 | D | 0 |  |  |  | ROZPOCET | [6 empty] | 0
| D | 1 | Zemní práce |  |  |  | 0 |  |  |  |  | 0 |  | 0 |  | 0 | 1 | D | 1 |  |  |  | ROZPOCET | [6 empty] | 0
1 | K | 120001101 | Příplatek za ztížení odkopávky nebo prokopávky v blízkosti inženýrských sítí | m3 | 18.533 |  | 0 |  |  | základní |  | 0 | 0 | 0 | 0 | 0 | 4 | K | 2 |  |  |  | ROZPOCET | 0 | 0 | 0 | 0 | 0 | 1 | 0 | 4 | 1200505670
| VV |  | 55,6/3 |  | 18.533 | [12 empty] | VV | 2 | 2 | True | 0 | ROZPOCET
2 | K | 132212111 | Hloubení rýh š do 800 mm v soudržných horninách třídy těžitelnosti I, skupiny 3 ručně | m3 | 55.6 |  | 0 |  |  | základní |  | 0 | 0 | 0 | 0 | 0 | 4 | K | 2 |  |  |  | ROZPOCET | 0 | 0 | 0 | 0 | 0 | 1 | 0 | 4 | -1345255009
| VV |  | "Pro vnitřní kanalizaci" 139*0,5*0,8 |  | 55.6 | [12 empty] | VV | 2 | 2 | True | 0 | ROZPOCET
3 | K | 132251101 | Hloubení rýh nezapažených š do 800 mm v hornině třídy těžitelnosti I, skupiny 3 objem do 20 m3 strojně | m3 | 2.736 |  | 0 |  |  | základní |  | 0 | 0 | 0 | 0 | 0 | 4 | K | 2 |  |  |  | ROZPOCET | 0 | 0 | 0 | 0 | 0 | 1 | 0 | 4 | 1176101300
| VV |  | "Západní bašta - pro základ" (1,3+2,5)*0,8*0,9 |  | 2.736 | [12 empty] | VV | 2 | 2 | True | 0 | ROZPOCET
4 | K | 162751117 | Vodorovné přemístění do 10000 m výkopku/sypaniny z horniny třídy těžitelnosti I, skupiny 1 až 3 | m3 | 6.95 |  | 0 |  |  | základní |  | 0 | 0 | 0 | 0 | 0 | 4 | K | 2 |  |  |  | ROZPOCET | 0 | 0 | 0 | 0 | 0 | 1 | 0 | 4 | -1559442563
| VV |  | 55,6-20,85-27,8 |  | 6.95 | [12 empty] | VV | 2 | 2 | True | 0 | ROZPOCET
5 | K | 162751119 | Příplatek k vodorovnému přemístění výkopku/sypaniny z horniny třídy těžitelnosti I, skupiny 1 až 3 ZKD 1000 m přes 10000 m | m3 | 83.4 |  | 0 |  |  | základní |  | 0 | 0 | 0 | 0 | 0 | 4 | K | 2 |  |  |  | ROZPOCET | 0 | 0 | 0 | 0 | 0 | 1 | 0 | 4 | -652870558
| VV |  | 6,95*12 |  | 83.4 | [12 empty] | VV | 2 | 2 | True | 0 | ROZPOCET
6 | K | 171201201 | Uložení sypaniny na skládky nebo meziskládky | m3 | 6.95 |  | 0 |  |  | základní |  | 0 | 0 | 0 | 0 | 0 | 4 | K | 2 |  |  |  | ROZPOCET | 0 | 0 | 0 | 0 | 0 | 1 | 0 | 4 | 1294520487
7 | K | 171201231 | Poplatek za uložení zeminy a kamení na recyklační skládce (skládkovné) kód odpadu 17 05 04 | t | 11.815 |  | 0 |  |  | základní |  | 0 | 0 | 0 | 0 | 0 | 4 | K | 2 |  |  |  | ROZPOCET | 0 | 0 | 0 | 0 | 0 | 1 | 0 | 4 | 1708325398
| VV |  | 6,95*1,7 |  | 11.815 | [12 empty] | VV | 2 | 2 | True | 0 | ROZPOCET
8 | K | 174101101 | Zásyp jam, šachet rýh nebo kolem objektů sypaninou se zhutněním | m3 | 20.85 |  | 0 |  |  | základní |  | 0 | 0 | 0 | 0 | 0 | 4 | K | 2 |  |  |  | ROZPOCET | 0 | 0 | 0 | 0 | 0 | 1 | 0 | 4 | -1543690494
| VV |  | "Pro vnitřní kanalizaci" 139*0,5*0,3 |  | 20.85 | [12 empty] | VV | 2 | 2 | True | 0 | ROZPOCET
9 | K | 175111101 | Obsypání potrubí ručně sypaninou bez prohození, uloženou do 3 m | m3 | 27.8 |  | 0 |  |  | základní |  | 0 | 0 | 0 | 0 | 0 | 4 | K | 2 |  |  |  | ROZPOCET | 0 | 0 | 0 | 0 | 0 | 1 | 0 | 4 | -137656753
| VV |  | "Pro vnitřní kanalizaci" 139*0,5*0,4 |  | 27.8 | [12 empty] | VV | 2 | 2 | True | 0 | ROZPOCET
10 | K | 175111109 | Příplatek k obsypání potrubí za ruční prohození sypaniny, uložené do 3 m | m3 | 27.8 |  | 0 |  |  | základní |  | 0 | 0 | 0 | 0 | 0 | 4 | K | 2 |  |  |  | ROZPOCET | 0 | 0 | 0 | 0 | 0 | 1 | 0 | 4 | 1097243203
11 | K | 181951112 | Úprava pláně v hornině třídy těžitelnosti I, skupiny 1 až 3 se zhutněním strojně | m2 | 390.6 |  | 0 |  |  | základní |  | 0 | 0 | 0 | 0 | 0 | 4 | K | 2 |  |  |  | ROZPOCET | 0 | 0 | 0 | 0 | 0 | 1 | 0 | 4 | -978279945
| VV |  | "P2.1" 35 |  | 35 | [12 empty] | VV | 2 | 2 | True | 0 | ROZPOCET
| VV |  | "P2.2" 245,78-90,48 |  | 155.3 | [12 empty] | VV | 2 | 2 | True | 0 | ROZPOCET
| VV |  | "P3.1" 32,6 |  | 32.6 | [12 empty] | VV | 2 | 2 | True | 0 | ROZPOCET
| VV |  | "P3.2" 105 |  | 105 | [12 empty] | VV | 2 | 2 | True | 0 | ROZPOCET
| VV |  | "P4.1" 62,7 |  | 62.7 | [12 empty] | VV | 2 | 2 | True | 0 | ROZPOCET
| D | 2 | Zakládání |  |  |  | 0 |  |  |  |  | 0 |  | 7.0011 |  | 0 | 1 | D | 1 |  |  |  | ROZPOCET | [6 empty] | 0
12 | K | 274311611 | Základové pásy prokládané kamenem z betonu tř. C 16/20 | m3 | 2.832 |  | 0 |  |  | základní |  | 0 | 2.4721 | 7.0011 | 0 | 0 | 4 | K | 2 |  |  |  | ROZPOCET | 0 | 0 | 0 | 0 | 0 | 1 | 0 | 4 | 1495626330
| VV |  | "Západní bašta - základ" (1,3+2,5)*0,8*0,9*1,035 |  | 2.832 | [12 empty] | VV | 2 | 2 | True | 0 | ROZPOCET
| D | 3 | Svislé a kompletní konstrukce |  |  |  | 0 |  |  |  |  | 0 |  | 4.8002 |  | 0 | 1 | D | 1 |  |  |  | ROZPOCET | [6 empty] | 0
13 | K | 311113131 | Nosná zeď tl 150 mm z hladkých tvárnic ztraceného bednění včetně výplně z betonu tř. C 16/20 | m2 | 10.324 |  | 0 |  |  | základní |  | 0 | 0.34662 | 3.5785 | 0 | 0 | 4 | K | 2 |  |  |  | ROZPOCET | 0 | 0 | 0 | 0 | 0 | 1 | 0 | 4 | -924391605
| VV |  | "Schodiště Tn31" 3,4*3,5-0,8*1,97 |  | 10.324 | [12 empty] | VV | 2 | 2 | True | 0 | ROZPOCET
14 | K | 311361821 | Výztuž nosných zdí betonářskou ocelí 10 505 | t | 0.051 |  | 0 |  |  | základní |  | 0 | 1.0492 | 0.05351 | 0 | 0 | 4 | K | 2 |  |  |  | ROZPOCET | 0 | 0 | 0 | 0 | 0 | 1 | 0 | 4 | -1516549981
| VV |  | "Schodiště Tn31 - předpoklad R10" (3,4*3,5-0,8*1,97)*8*0,617/1000 |  | 0.051 | [12 empty] | VV | 2 | 2 | True | 0 | ROZPOCET
15 | K | 342241162 | Příčky z cihel plných dl 290 mm pevnosti P 15 na MC tl 140 mm | m2 | 4.98 |  | 0 |  |  | základní |  | 0 | 0.23458 | 1.1682 | 0 | 0 | 4 | K | 2 |  |  |  | ROZPOCET | 0 | 0 | 0 | 0 | 0 | 1 | 0 | 4 | -211978458
| VV |  | "Schodiště T100" ((0,1+1,225)/2*1,4+0,5*1,225)*2 |  | 3.08 | [12 empty] | VV | 2 | 2 | True | 0 | ROZPOCET
| VV |  | "Obezdívka věnce západní bašty" (1,3+2,5)*0,25*2 |  | 1.9 | [12 empty] | VV | 2 | 2 | True | 0 | ROZPOCET
| D | 4 | Vodorovné konstrukce |  |  |  | 0 |  |  |  |  | 0 |  | 5.5724 |  | 0 | 1 | D | 1 |  |  |  | ROZPOCET | [6 empty] | 0
16 | K | 411354239 | Bednění stropů ztracené z hraněných trapézových vln v 40 mm plech pozinkovaný tl 1,0 mm | m2 | 6.875 |  | 0 |  |  | základní |  | 0 | 0.01031 | 0.070881 | 0 | 0 | 4 | K | 2 |  |  |  | ROZPOCET | 0 | 0 | 0 | 0 | 0 | 1 | 0 | 4 | -1177597125
| VV |  | "Schodiště Tn31" 1,25*(1,05+3,3+1,15) |  | 6.875 | [12 empty] | VV | 2 | 2 | True | 0 | ROZPOCET
17 | K | 417321414 | Ztužující pásy a věnce ze ŽB tř. C 20/25 | m3 | 0.285 |  | 0 |  |  | základní |  | 0 | 2.4534 | 0.69922 | 0 | 0 | 4 | K | 2 |  |  |  | ROZPOCET | 0 | 0 | 0 | 0 | 0 | 1 | 0 | 4 | 162370133
| VV |  | "Západní bašta" (1,3+2,5)*0,3*0,25 |  | 0.285 | [12 empty] | VV | 2 | 2 | True | 0 | ROZPOCET
18 | K | 417361821 | Výztuž ztužujících pásů a věnců betonářskou ocelí 10 505 | t | 0.025 |  | 0 |  |  | základní |  | 0 | 1.0529 | 0.026323 | 0 | 0 | 4 | K | 2 |  |  |  | ROZPOCET | 0 | 0 | 0 | 0 | 0 | 1 | 0 | 4 | 27698995
| VV |  | "Západní bašta - předpoklad - R12" 4*6*0,89/1000 |  | 0.021 | [12 empty] | VV | 2 | 2 | True | 0 | ROZPOCET
| VV |  | "R6" 16*(0,3+0,25)*2*0,222/1000 |  | 0.004 | [12 empty] | VV | 2 | 2 | True | 0 | ROZPOCET
19 | K | 430321515 | Schodišťová konstrukce a rampa ze ŽB tř. C 20/25 | m3 | 1.597 |  | 0 |  |  | základní |  | 0 | 2.4534 | 3.918 | 0 | 0 | 4 | K | 2 |  |  |  | ROZPOCET | 0 | 0 | 0 | 0 | 0 | 1 | 0 | 4 | 982252711
| VV |  | "Schodiště Tn31 - deska" 1,25*(1,05+3,3+1,15)*0,18 |  | 1.238 | [12 empty] | VV | 2 | 2 | True | 0 | ROZPOCET
| VV |  | "Stupně" (1,25*10+1,3+1,5)*0,185*0,254/2 |  | 0.359 | [12 empty] | VV | 2 | 2 | True | 0 | ROZPOCET
20 | K | 430362021 | Výztuž schodišťové konstrukce a rampy svařovanými sítěmi Kari | t | 0.034 |  | 0 |  |  | základní |  | 0 | 1.0628 | 0.036134 | 0 | 0 | 4 | K | 2 |  |  |  | ROZPOCET | 0 | 0 | 0 | 0 | 0 | 1 | 0 | 4 | -1202094669
| VV |  | "Schodiště Tn31" 1,25*(1,05+3,3+1,15)*1,1*4,44/1000 |  | 0.034 | [12 empty] | VV | 2 | 2 | True | 0 | ROZPOCET
21 | K | 431351125 | Zřízení bednění podest schodišť a ramp křivočarých v do 4 m | m2 | 4.102 |  | 0 |  |  | základní |  | 0 | 0.01288 | 0.052834 | 0 | 0 | 4 | K | 2 |  |  |  | ROZPOCET | 0 | 0 | 0 | 0 | 0 | 1 | 0 | 4 | -1015164725
| VV |  | "Schodiště Tn31 - deska" (1,05+3,3+1,15)*0,18 |  | 0.99 | [12 empty] | VV | 2 | 2 | True | 0 | ROZPOCET
| VV |  | "Stupně" (1,25*10+1,3+1,5)*0,185+0,185*0,254/2*12 |  | 3.112 | [12 empty] | VV | 2 | 2 | True | 0 | ROZPOCET
22 | K | 431351126 | Odstranění bednění podest schodišť a ramp křivočarých v do 4 m | m2 | 4.102 |  | 0 |  |  | základní |  | 0 | 0 | 0 | 0 | 0 | 4 | K | 2 |  |  |  | ROZPOCET | 0 | 0 | 0 | 0 | 0 | 1 | 0 | 4 | -1194294575
23 | K | 4319-01-010 | Dodávka a osazení U č.180 u schodiště Tn31 | kg | 151.2 |  | 0 |  |  | základní |  | 0 | 0 | 0 | 0 | 0 | 4 | K | 2 |  |  |  | ROZPOCET | 0 | 0 | 0 | 0 | 0 | 1 | 0 | 4 | 102601858
| VV |  | (1,05+3,3+1,05)*28 |  | 151.2 | [12 empty] | VV | 2 | 2 | True | 0 | ROZPOCET
24 | K | 4319-01-020 | Dodávka a osazení L 60/605mm u schodiště Tn31 | kg | 23.577 |  | 0 |  |  | základní |  | 0 | 0 | 0 | 0 | 0 | 4 | K | 2 |  |  |  | ROZPOCET | 0 | 0 | 0 | 0 | 0 | 1 | 0 | 4 | 1274060836
| VV |  | (1,05+3,3)*5,42 |  | 23.577 | [12 empty] | VV | 2 | 2 | True | 0 | ROZPOCET
25 | K | 434121416 | Osazení ŽB schodišťových stupňů drsných na schodnice | m | 9.6 |  | 0 |  |  | základní |  | 0 | 0.03465 | 0.33264 | 0 | 0 | 4 | K | 2 |  |  |  | ROZPOCET | 0 | 0 | 0 | 0 | 0 | 1 | 0 | 4 | 25178097
| VV |  | "Schodiště T100" 1,2*8 |  | 9.6 | [12 empty] | VV | 2 | 2 | True | 0 | ROZPOCET
26 | M | 59341215 | deska stropní plná PZD 1190x290x65mm | kus | 8.08 |  | 0 |  |  | základní |  | 0 | 0.054 | 0.43632 | 0 | 0 | 8 | M | 2 |  |  |  | ROZPOCET | 0 | 0 | 0 | 0 | 0 | 1 | 0 | 4 | 662689997
| VV |  | 8*1,01 |  | 8.08 | [12 empty] | VV | 2 | 2 | True | 0 | ROZPOCET
27 | K | 451572111 | Lože pod potrubí otevřený výkop z kameniva drobného těženého | m3 | 6.95 |  | 0 |  |  | základní |  | 0 | 0 | 0 | 0 | 0 | 4 | K | 2 |  |  |  | ROZPOCET | 0 | 0 | 0 | 0 | 0 | 1 | 0 | 4 | -1915665144
| VV |  | "Pro vnitřní kanalizaci" 139*0,5*0,1 |  | 6.95 | [12 empty] | VV | 2 | 2 | True | 0 | ROZPOCET
| D | 64 | Osazování výplní otvorů |  |  |  | 0 |  |  |  |  | 0 |  | 0 |  | 0 | 1 | D | 1 |  |  |  | ROZPOCET | [6 empty] | 0
28 | K | 6409-010 | Osazení kamenných dveřních zárubní | ks | 1 |  | 0 |  |  | základní |  | 0 | 0 | 0 | 0 | 0 | 4 | K | 2 |  |  |  | ROZPOCET | 0 | 0 | 0 | 0 | 0 | 1 | 0 | 4 | 1618948003
| VV |  | "Západní bašta" 1 |  | 1 | [12 empty] | VV | 2 | 2 | True | 0 | ROZPOCET
29 | K | 6409-020 | Oprava zděného portálu vč. kamenných stupňů dveří do severní věže, viz. prvek R104 | ks | 1 |  | 0 |  |  | základní |  | 0 | 0 | 0 | 0 | 0 | 4 | K | 2 |  |  |  | ROZPOCET | 0 | 0 | 0 | 0 | 0 | 1 | 0 | 4 | 1653358773
| D | 61 | Úprava povrchů vnitřních |  |  |  | 0 |  |  |  |  | 0 |  | 70.9901 |  | 0 | 1 | D | 1 |  |  |  | ROZPOCET | [6 empty] | 0
30 | K | 611142001 | Potažení vnitřních stropů sklovláknitým pletivem vtlačeným do tenkovrstvé hmoty | m2 | 6.875 |  | 0 |  |  | základní |  | 0 | 0.00438 | 0.030113 | 0 | 0 | 4 | K | 2 |  |  |  | ROZPOCET | 0 | 0 | 0 | 0 | 0 | 1 | 0 | 4 | -2042232869
| VV |  | "Schodiště Tn31" 1,25*(1,05+3,3+1,15) |  | 6.875 | [12 empty] | VV | 2 | 2 | True | 0 | ROZPOCET
31 | K | 611311131 | Potažení vnitřních rovných stropů vápenným štukem tloušťky do 3 mm | m2 | 6.875 |  | 0 |  |  | základní |  | 0 | 0.003 | 0.020625 | 0 | 0 | 4 | K | 2 |  |  |  | ROZPOCET | 0 | 0 | 0 | 0 | 0 | 1 | 0 | 4 | -264827935
| VV |  | "Schodiště Tn31" 1,25*(1,05+3,3+1,15) |  | 6.875 | [12 empty] | VV | 2 | 2 | True | 0 | ROZPOCET
32 | K | 611311143 | Vápenná omítka štuková dvouvrstvá vnitřních kleneb nebo skořepin nanášená ručně | m2 | 224 |  | 0 |  |  | základní |  | 0 | 0.01733 | 3.8819 | 0 | 0 | 4 | K | 2 |  |  |  | ROZPOCET | 0 | 0 | 0 | 0 | 0 | 1 | 0 | 4 | 1276613036
| VV |  | "M.č.105" 320*0,7 |  | 224 | [12 empty] | VV | 2 | 2 | True | 0 | ROZPOCET
33 | K | 611142012 | Potažení vnitřních stropů rabicovým pletivem | m2 | 530.85 |  | 0 |  |  | základní |  | 0 | 0.00094 | 0.499 | 0 | 0 | 4 | K | 2 |  |  |  | ROZPOCET | 0 | 0 | 0 | 0 | 0 | 1 | 0 | 4 | 2122205911
| VV |  | "M.č.102" 32,6+9,8 |  | 42.4 | [12 empty] | VV | 2 | 2 | True | 0 | ROZPOCET
| VV |  | "M.č.104" 202,7 |  | 202.7 | [12 empty] | VV | 2 | 2 | True | 0 | ROZPOCET
| VV |  | "M.č.105" 320*0,7+65*0,95 |  | 285.75 | [12 empty] | VV | 2 | 2 | True | 0 | ROZPOCET
34 | K | 611311141 | Vápenná omítka štuková dvouvrstvá vnitřních stropů rovných nanášená ručně | m2 | 530.85 |  | 0 |  |  | základní |  | 0 | 0.01733 | 9.1996 | 0 | 0 | 4 | K | 2 |  |  |  | ROZPOCET | 0 | 0 | 0 | 0 | 0 | 1 | 0 | 4 | -1968308383
| VV |  | "M.č.102" 32,6+9,8 |  | 42.4 | [12 empty] | VV | 2 | 2 | True | 0 | ROZPOCET
| VV |  | "M.č.104" 202,7 |  | 202.7 | [12 empty] | VV | 2 | 2 | True | 0 | ROZPOCET
| VV |  | "M.č.105" 320*0,7+65*0,95 |  | 285.75 | [12 empty] | VV | 2 | 2 | True | 0 | ROZPOCET
35 | K | 611311191 | Příplatek k vápenné omítce vnitřních stropů za každých dalších 5 mm tloušťky ručně | m2 | 1509.7 |  | 0 |  |  | základní |  | 0 | 0.00735 | 11.0963 | 0 | 0 | 4 | K | 2 |  |  |  | ROZPOCET | 0 | 0 | 0 | 0 | 0 | 1 | 0 | 4 | -988047982
| VV |  | (224+530,85)*2 |  | 1509.7 | [12 empty] | VV | 2 | 2 | True | 0 | ROZPOCET
36 | K | 611311145 | Vápenná omítka štuková dvouvrstvá vnitřních schodišťových konstrukcí nanášená ručně | m2 | 6.875 |  | 0 |  |  | základní |  | 0 | 0.01733 | 0.11914 | 0 | 0 | 4 | K | 2 |  |  |  | ROZPOCET | 0 | 0 | 0 | 0 | 0 | 1 | 0 | 4 | 1564640020
| VV |  | "Schodiště Tn31" 1,25*(1,05+3,3+1,15) |  | 6.875 | [12 empty] | VV | 2 | 2 | True | 0 | ROZPOCET
37 | K | 612142001 | Potažení vnitřních stěn sklovláknitým pletivem vtlačeným do tenkovrstvé hmoty | m2 | 62.632 |  | 0 |  |  | základní |  | 0 | 0.00438 | 0.27433 | 0 | 0 | 4 | K | 2 |  |  |  | ROZPOCET | 0 | 0 | 0 | 0 | 0 | 1 | 0 | 4 | -2011485604
| VV |  | "Schodiště Tn31" (3,4*3,5-0,8*1,97)*2 |  | 20.648 | [12 empty] | VV | 2 | 2 | True | 0 | ROZPOCET
| VV |  | "Na sádrokartonu" 20,992*2 |  | 41.984 | [12 empty] | VV | 2 | 2 | True | 0 | ROZPOCET
38 | K | 612311131 | Potažení vnitřních stěn vápenným štukem tloušťky do 3 mm | m2 | 129.984 |  | 0 |  |  | základní |  | 0 | 0.003 | 0.38995 | 0 | 0 | 4 | K | 2 |  |  |  | ROZPOCET | 0 | 0 | 0 | 0 | 0 | 1 | 0 | 4 | -1534464261
| VV |  | "M.č.102" 61+27 |  | 88 | [12 empty] | VV | 2 | 2 | True | 0 | ROZPOCET
| VV |  | "Na sádrokartonu" 20,992*2 |  | 41.984 | [12 empty] | VV | 2 | 2 | True | 0 | ROZPOCET
39 | K | 612311141 | Vápenná omítka štuková dvouvrstvá vnitřních stěn nanášená ručně | m2 | 589 |  | 0 |  |  | základní |  | 0 | 0.01733 | 10.2074 | 0 | 0 | 4 | K | 2 |  |  |  | ROZPOCET | 0 | 0 | 0 | 0 | 0 | 1 | 0 | 4 | 2113049075
| VV |  | "M.č.102" 15,6*2+61+27 |  | 119.2 | [12 empty] | VV | 2 | 2 | True | 0 | ROZPOCET
| VV |  | "M.č.104" 424 |  | 424 | [12 empty] | VV | 2 | 2 | True | 0 | ROZPOCET
| VV |  | "M.č.106" 458*0,1 |  | 45.8 | [12 empty] | VV | 2 | 2 | True | 0 | ROZPOCET
40 | K | 612311191 | Příplatek k vápenné omítce vnitřních stěn za každých dalších 5 mm tloušťky ručně | m2 | 910.4 |  | 0 |  |  | základní |  | 0 | 0.00735 | 6.6914 | 0 | 0 | 4 | K | 2 |  |  |  | ROZPOCET | 0 | 0 | 0 | 0 | 0 | 1 | 0 | 4 | 1178019081
| VV |  | "M.č.102" 15,6*2*2 |  | 62.4 | [12 empty] | VV | 2 | 2 | True | 0 | ROZPOCET
| VV |  | "M.č.104" 424*2 |  | 848 | [12 empty] | VV | 2 | 2 | True | 0 | ROZPOCET
41 | K | 612325422 | Oprava vnitřní vápenocementové štukové omítky stěn v rozsahu plochy do 30% | m2 | 940.5 |  | 0 |  |  | základní |  | 0 | 0.017 | 15.9885 | 0 | 0 | 4 | K | 2 |  |  |  | ROZPOCET | 0 | 0 | 0 | 0 | 0 | 1 | 0 | 4 | 82021217
| VV |  | "M.č.101" 39 |  | 39 | [12 empty] | VV | 2 | 2 | True | 0 | ROZPOCET
| VV |  | "M.č.105" 443,5 |  | 443.5 | [12 empty] | VV | 2 | 2 | True | 0 | ROZPOCET
| VV |  | "M.č.106" 458 |  | 458 | [12 empty] | VV | 2 | 2 | True | 0 | ROZPOCET
42 | K | 612821013R | Vnitřní sanační štuková omítka porézní s trassovým vápnem prováděná ručně | m2 | 350 |  | 0 |  |  | základní |  | 0 | 0.0345 | 12.075 | 0 | 0 | 4 | K | 2 |  |  |  | ROZPOCET | 0 | 0 | 0 | 0 | 0 | 1 | 0 | 4 | -1025932431
| VV |  | "M.č.105" 110+240 |  | 350 | [12 empty] | VV | 2 | 2 | True | 0 | ROZPOCET
43 | K | 619345132R | Vytažení fabionů - napojení stěny na strop | m | 25.79 |  | 0 |  |  | základní |  | 0 | 0.0068 | 0.17537 | 0 | 0 | 4 | K | 2 |  |  |  | ROZPOCET | 0 | 0 | 0 | 0 | 0 | 1 | 0 | 4 | -827192613
| VV |  | "M.č.102" 8,6*2+4,65+1,44+1,499+2,201-1,2 |  | 25.79 | [12 empty] | VV | 2 | 2 | True | 0 | ROZPOCET
44 | K | 6199-01-071 | Zpevnění zdící malty, doplnění vypadaného spárování vápennou maltou | m2 | 134.2 |  | 0 |  |  | základní |  | 0 | 0 | 0 | 0 | 0 | 4 | K | 2 |  |  |  | ROZPOCET | 0 | 0 | 0 | 0 | 0 | 1 | 0 | 4 | 365300564
| VV |  | "M.č.204" 77*0,6 |  | 46.2 | [12 empty] | VV | 2 | 2 | True | 0 | ROZPOCET
| VV |  | "M.č.302" 88 |  | 88 | [12 empty] | VV | 2 | 2 | True | 0 | ROZPOCET
45 | K | 619991001 | Zakrytí podlah fólií přilepenou lepící páskou | m2 | 300 |  | 0 |  |  | základní |  | 0 | 0 | 0 | 0 | 0 | 4 | K | 2 |  |  |  | ROZPOCET | 0 | 0 | 0 | 0 | 0 | 1 | 0 | 4 | -133725256
46 | K | 619991011 | Obalení konstrukcí a prvků fólií přilepenou lepící páskou | m2 | 500 |  | 0 |  |  | základní |  | 0 | 0 | 0 | 0 | 0 | 4 | K | 2 |  |  |  | ROZPOCET | 0 | 0 | 0 | 0 | 0 | 1 | 0 | 4 | 1908090687
47 | K | 628631221 | Spárování zdí a valů ze zdiva kvádrového cementovou maltou hl do 30 mm | m2 | 106.7 |  | 0 |  |  | základní |  | 0 | 0.0032 | 0.34144 | 0 | 0 | 4 | K | 2 |  |  |  | ROZPOCET | 0 | 0 | 0 | 0 | 0 | 1 | 0 | 4 | 1688618915
| VV |  | "M.č.103" 12+6,7 |  | 18.7 | [12 empty] | VV | 2 | 2 | True | 0 | ROZPOCET
| VV |  | "M.č.302" 88 |  | 88 | [12 empty] | VV | 2 | 2 | True | 0 | ROZPOCET
| D | 63 | Podlahy a podlahové konstrukce |  |  |  | 0 |  |  |  |  | 0 |  | 112.3468 |  | 0 | 1 | D | 1 |  |  |  | ROZPOCET | [6 empty] | 0
48 | K | 451597987R | Podklad nebo lože pod dlažbu vodorovný nebo do sklonu 1:5 z vápenné malty tl do 100 mm | m2 | 130.3 |  | 0 |  |  | základní |  | 0 | 0.192 | 25.0176 | 0 | 0 | 4 | K | 2 |  |  |  | ROZPOCET | 0 | 0 | 0 | 0 | 0 | 1 | 0 | 4 | -969640727
| VV |  | "P2.1" 35 |  | 35 | [12 empty] | VV | 2 | 2 | True | 0 | ROZPOCET
| VV |  | "P3.1" 32,6 |  | 32.6 | [12 empty] | VV | 2 | 2 | True | 0 | ROZPOCET
| VV |  | "P4.1" 62,7 |  | 62.7 | [12 empty] | VV | 2 | 2 | True | 0 | ROZPOCET
49 | K | 631311124 | Mazanina tl do 120 mm z betonu prostého bez zvýšených nároků na prostředí tř. C 16/20 | m3 | 10.5 |  | 0 |  |  | základní |  | 0 | 2.2563 | 23.6916 | 0 | 0 | 4 | K | 2 |  |  |  | ROZPOCET | 0 | 0 | 0 | 0 | 0 | 1 | 0 | 4 | 1892038324
| VV |  | "P3.2" 105*0,1 |  | 10.5 | [12 empty] | VV | 2 | 2 | True | 0 | ROZPOCET
50 | K | 631319012 | Příplatek k mazanině tl do 120 mm za přehlazení povrchu | m3 | 10.5 |  | 0 |  |  | základní |  | 0 | 0 | 0 | 0 | 0 | 4 | K | 2 |  |  |  | ROZPOCET | 0 | 0 | 0 | 0 | 0 | 1 | 0 | 4 | -7157336
| VV |  | "P3.2" 105*0,1 |  | 10.5 | [12 empty] | VV | 2 | 2 | True | 0 | ROZPOCET
51 | K | 631319173 | Příplatek k mazanině tl do 120 mm za stržení povrchu spodní vrstvy před vložením výztuže | m3 | 10.5 |  | 0 |  |  | základní |  | 0 | 0 | 0 | 0 | 0 | 4 | K | 2 |  |  |  | ROZPOCET | 0 | 0 | 0 | 0 | 0 | 1 | 0 | 4 | -53461909
| VV |  | "P3.2 - pro topnou rohož" 105*0,1 |  | 10.5 | [12 empty] | VV | 2 | 2 | True | 0 | ROZPOCET
52 | K | 632481215 | Separační vrstva z geotextilie | m2 | 235.3 |  | 0 |  |  | základní |  | 0 | 0.00033 | 0.077649 | 0 | 0 | 4 | K | 2 |  |  |  | ROZPOCET | 0 | 0 | 0 | 0 | 0 | 1 | 0 | 4 | -174102285
| VV |  | "P2.1" 19+2,7+13,3 |  | 35 | [12 empty] | VV | 2 | 2 | True | 0 | ROZPOCET
| VV |  | "P3.1" 32,6 |  | 32.6 | [12 empty] | VV | 2 | 2 | True | 0 | ROZPOCET
| VV |  | "P3.2" 105 |  | 105 | [12 empty] | VV | 2 | 2 | True | 0 | ROZPOCET
| VV |  | "P4.1" 62,7 |  | 62.7 | [12 empty] | VV | 2 | 2 | True | 0 | ROZPOCET
53 | K | 635111232 | Násyp pod podlahy z drobného kameniva 0-4 se zhutněním | m3 | 32.101 |  | 0 |  |  | základní |  | 0 | 1.98 | 63.56 | 0 | 0 | 4 | K | 2 |  |  |  | ROZPOCET | 0 | 0 | 0 | 0 | 0 | 1 | 0 | 4 | 1814662708
| VV |  | "P2.1" 35*0,049 |  | 1.715 | [12 empty] | VV | 2 | 2 | True | 0 | ROZPOCET
| VV |  | "P2.2" (155,3+6,4*0,2+89,2)*0,1 |  | 24.578 | [12 empty] | VV | 2 | 2 | True | 0 | ROZPOCET
| VV |  | "P3.1" 32,6*0,029 |  | 0.945 | [12 empty] | VV | 2 | 2 | True | 0 | ROZPOCET
| VV |  | "P3.2" 105*0,029 |  | 3.045 | [12 empty] | VV | 2 | 2 | True | 0 | ROZPOCET
| VV |  | "P4.1" 62,7*0,029 |  | 1.818 | [12 empty] | VV | 2 | 2 | True | 0 | ROZPOCET
| D | 9 | Ostatní konstrukce a práce |  |  |  | 0 |  |  |  |  | 0 |  | 9.6009 |  | 15.5122 | 1 | D | 1 |  |  |  | ROZPOCET | [6 empty] | 0
54 | K | 952901114 | Vyčištění budov bytové a občanské výstavby při výšce podlaží přes 4 m | m2 | 745.3 |  | 0 |  |  | základní |  | 0 | 4e-05 | 0.029812 | 0 | 0 | 4 | K | 2 |  |  |  | ROZPOCET | 0 | 0 | 0 | 0 | 0 | 1 | 0 | 4 | -1353023261
| VV |  | "1.NP" 4,6+19+32,6+9,8+5,6+2,7+155,3+105 |  | 334.6 | [12 empty] | VV | 2 | 2 | True | 0 | ROZPOCET
| VV |  | 6,4+89,2+10,4+62,7+28+2,8+24,7+6,5+8 |  | 238.7 | [12 empty] | VV | 2 | 2 | True | 0 | ROZPOCET
| VV |  | "2.NP" 91,4 |  | 91.4 | [12 empty] | VV | 2 | 2 | True | 0 | ROZPOCET
| VV |  | "3.NP" 45,7+6,5+1,7+26,7 |  | 80.6 | [12 empty] | VV | 2 | 2 | True | 0 | ROZPOCET
55 | K | 952902611 | Čištění budov vysátí prachu z ostatních ploch | m2 | 137.1 |  | 0 |  |  | základní |  | 0 | 0 | 0 | 0 | 0 | 4 | K | 2 |  |  |  | ROZPOCET | 0 | 0 | 0 | 0 | 0 | 1 | 0 | 4 | -1034970910
| VV |  | "P5.2" 91,4+45,7 |  | 137.1 | [12 empty] | VV | 2 | 2 | True | 0 | ROZPOCET
56 | K | 953961113 | Kotvy chemickým tmelem M 12 hl 110 mm do betonu, ŽB nebo kamene s vyvrtáním otvoru | kus | 8 |  | 0 |  |  | základní |  | 0 | 1e-05 | 8e-05 | 0 | 0 | 4 | K | 2 |  |  |  | ROZPOCET | 0 | 0 | 0 | 0 | 0 | 1 | 0 | 4 | 738116128
| VV |  | "Schodiště Tn31" 8 |  | 8 | [12 empty] | VV | 2 | 2 | True | 0 | ROZPOCET
57 | M | 31197004 | tyč závitová Pz 4,6 M12 | m | 1.32 |  | 0 |  |  | základní |  | 0 | 0.00078 | 0.0010296 | 0 | 0 | 8 | M | 2 |  |  |  | ROZPOCET | 0 | 0 | 0 | 0 | 0 | 1 | 0 | 4 | 995914442
| VV |  | 8*0,15*1,1 |  | 1.32 | [12 empty] | VV | 2 | 2 | True | 0 | ROZPOCET
58 | M | 31111006 | matice přesná šestihranná Pz DIN 934-8 M12 | 100 kus | 0.08 |  | 0 |  |  | základní |  | 0 | 0.00173 | 0.0001384 | 0 | 0 | 8 | M | 2 |  |  |  | ROZPOCET | 0 | 0 | 0 | 0 | 0 | 1 | 0 | 4 | 202090378
59 | K | 9599-020 | Ostatní drobné nespecifikované stavební práce vzniklé při realizaci | hod | 600 |  | 0 |  |  | základní |  | 0 | 0 | 0 | 0 | 0 | 4 | K | 2 |  |  |  | ROZPOCET | 0 | 0 | 0 | 0 | 0 | 1 | 0 | 4 | 1973037612
60 | K | 968024551 | Vybourání kamenných dveřních zárubní pl do 2 m2 | m2 | 2.73 |  | 0 |  |  | základní |  | 0 | 0 | 0 | 0.257 | 0.70161 | 4 | K | 2 |  |  |  | ROZPOCET | 0 | 0 | 0 | 0 | 0 | 1 | 0 | 4 | -1603903792
| VV |  | "Západní bašta" 1,3*2,1 |  | 2.73 | [12 empty] | VV | 2 | 2 | True | 0 | ROZPOCET
61 | K | 973032866 | Vysekání kapes ve zdivu z dutých cihel nebo tvárnic pro zavázání příček nebo zdí tl do 600 mm | m | 7.8 |  | 0 |  |  | základní |  | 0 | 0 | 0 | 0.016 | 0.1248 | 4 | K | 2 |  |  |  | ROZPOCET | 0 | 0 | 0 | 0 | 0 | 1 | 0 | 4 | -854739673
| VV |  | "Západní bašta" 3,9*2 |  | 7.8 | [12 empty] | VV | 2 | 2 | True | 0 | ROZPOCET
62 | K | 975074121 | Jednostranné podchycení střešních vazníků v přes 3,5 m pro zatížení do 1500 kg/m | m | 3.8 |  | 0 |  |  | základní |  | 0 | 0.02474 | 0.094012 | 0 | 0 | 4 | K | 2 |  |  |  | ROZPOCET | 0 | 0 | 0 | 0 | 0 | 1 | 0 | 4 | 119392009
63 | K | 975078121 | Příplatek k jednostrannému podchycení střešních vazníků do 1500 kg/m ZKD 1 m v výztuhy přes 3,5 m | m | 3.8 |  | 0 |  |  | základní |  | 0 | 0.00517 | 0.019646 | 0 | 0 | 4 | K | 2 |  |  |  | ROZPOCET | 0 | 0 | 0 | 0 | 0 | 1 | 0 | 4 | -459244855
64 | K | 985141213 | Vyčištění trhlin a dutin ve zdivu š do 50 mm hl do 500 mm | m | 29.7 |  | 0 |  |  | základní |  | 0 | 0 | 0 | 0 | 0 | 4 | K | 2 |  |  |  | ROZPOCET | 0 | 0 | 0 | 0 | 0 | 1 | 0 | 4 | -96106725
| VV |  | 8+1+6,2+3+1+3,5+7 |  | 29.7 | [12 empty] | VV | 2 | 2 | True | 0 | ROZPOCET
65 | K | 985223112 | Přezdívání cihelného zdiva do aktivované malty přes 3 m3 | m3 | 7.525 |  | 0 |  |  | základní |  | 0 | 0.50375 | 3.7907 | 1.95 | 14.6738 | 4 | K | 2 |  |  |  | ROZPOCET | 0 | 0 | 0 | 0 | 0 | 1 | 0 | 4 | -783074871
| VV |  | "Západní bašta" ((1,3+2,5)*3,9-0,33*0,33*3,14-1,02*1,94)*0,602 |  | 7.525 | [12 empty] | VV | 2 | 2 | True | 0 | ROZPOCET
66 | M | 59610001 | cihla pálená plná do P15 290x140x65mm | kus | 1287 |  | 0 |  |  | základní |  | 0 | 0.0041 | 5.2767 | 0 | 0 | 8 | M | 2 |  |  |  | ROZPOCET | 0 | 0 | 0 | 0 | 0 | 1 | 0 | 4 | -372499555
| VV |  | "Předpoklad 50%" 7,525/0,3/0,15/0,065/2+0,675 |  | 1287 | [12 empty] | VV | 2 | 2 | True | 0 | ROZPOCET
67 | K | 985331212 | Dodatečné vlepování betonářské výztuže D 10 mm do chemické malty včetně vyvrtání otvoru | m | 132 |  | 0 |  |  | základní |  | 0 | 0.00033 | 0.04356 | 0 | 0 | 4 | K | 2 |  |  |  | ROZPOCET | 0 | 0 | 0 | 0 | 0 | 1 | 0 | 4 | 545475571
| VV |  | 22,4+16+5,6+4+66+18 |  | 132 | [12 empty] | VV | 2 | 2 | True | 0 | ROZPOCET
68 | K | 985331215 | Dodatečné vlepování betonářské výztuže D 16 mm do chemické malty včetně vyvrtání otvoru | m | 12 |  | 0 |  |  | základní |  | 0 | 0.00065 | 0.0078 | 0.001 | 0.012 | 4 | K | 2 |  |  |  | ROZPOCET | 0 | 0 | 0 | 0 | 0 | 1 | 0 | 4 | -176309155
69 | K | 985421151 | Injektáž trhlin š 20 mm v cihelném zdivu tl do 300 mm aktivovanou cementovou maltou včetně vrtů | m | 29.7 |  | 0 |  |  | základní |  | 0 | 0.01136 | 0.33739 | 0 | 0 | 4 | K | 2 |  |  |  | ROZPOCET | 0 | 0 | 0 | 0 | 0 | 1 | 0 | 4 | 575467409
| D | 94 | Lešení a stavební výtahy |  |  |  | 0 |  |  |  |  | 0 |  | 0.052598 |  | 0 | 1 | D | 1 |  |  |  | ROZPOCET | [6 empty] | 0
70 | K | 941111122 | Montáž lešení řadového trubkového lehkého s podlahami zatížení do 200 kg/m2 š do 1,2 m v do 25 m | m2 | 751.05 |  | 0 |  |  | základní |  | 0 | 0 | 0 | 0 | 0 | 4 | K | 2 |  |  |  | ROZPOCET | 0 | 0 | 0 | 0 | 0 | 1 | 0 | 4 | -1627284865
| VV |  | "Interiér - stěny" (14,3*2+3*2+11,9)*(11,5-1,8) |  | 451.05 | [12 empty] | VV | 2 | 2 | True | 0 | ROZPOCET
| VV |  | "Exteriér - oprava trhlin a okna presbytáře" (4+21)*12 |  | 300 | [12 empty] | VV | 2 | 2 | True | 0 | ROZPOCET
71 | K | 941111222 | Příplatek k lešení řadovému trubkovému lehkému s podlahami š 1,2 m v 25 m za první a ZKD den použití | m2 | 36814.05 |  | 0 |  |  | základní |  | 0 | 0 | 0 | 0 | 0 | 4 | K | 2 |  |  |  | ROZPOCET | 0 | 0 | 0 | 0 | 0 | 1 | 0 | 4 | -579409180
| VV |  | "Interiér - stěny" (14,3*2+3*2+11,9)*(11,5-1,8)*61 |  | 27514.05 | [12 empty] | VV | 2 | 2 | True | 0 | ROZPOCET
| VV |  | "Exteriér - oprava trhlin a okna presbytáře" (4+21)*12*31 |  | 9300 | [12 empty] | VV | 2 | 2 | True | 0 | ROZPOCET
72 | K | 941111822 | Demontáž lešení řadového trubkového lehkého s podlahami zatížení do 200 kg/m2 š do 1,2 m v do 25 m | m2 | 751.05 |  | 0 |  |  | základní |  | 0 | 0 | 0 | 0 | 0 | 4 | K | 2 |  |  |  | ROZPOCET | 0 | 0 | 0 | 0 | 0 | 1 | 0 | 4 | -145353102
73 | K | 946113122 | Montáž pojízdných věží trubkových/dílcových o ploše přes 5 m2 v do 11,6 m | kus | 2 |  | 0 |  |  | základní |  | 0 | 0 | 0 | 0 | 0 | 4 | K | 2 |  |  |  | ROZPOCET | 0 | 0 | 0 | 0 | 0 | 1 | 0 | 4 | -1580017211
74 | K | 946113222 | Příplatek k pojízdným věžím o ploše přes 5 m2 v do 11,6 m za první a ZKD den použití | kus | 122 |  | 0 |  |  | základní |  | 0 | 0 | 0 | 0 | 0 | 4 | K | 2 |  |  |  | ROZPOCET | 0 | 0 | 0 | 0 | 0 | 1 | 0 | 4 | 103811634
75 | K | 946113822 | Demontáž pojízdných věží trubkových/dílcových o ploše přes 5 m2 v do 11,6 m | kus | 2 |  | 0 |  |  | základní |  | 0 | 0 | 0 | 0 | 0 | 4 | K | 2 |  |  |  | ROZPOCET | 0 | 0 | 0 | 0 | 0 | 1 | 0 | 4 | -1306262837
76 | K | 949101111 | Lešení pomocné pro objekty pozemních staveb s lešeňovou podlahou v do 1,9 m zatížení do 150 kg/m2 | m2 | 74.6 |  | 0 |  |  | základní |  | 0 | 0.00013 | 0.009698 | 0 | 0 | 4 | K | 2 |  |  |  | ROZPOCET | 0 | 0 | 0 | 0 | 0 | 1 | 0 | 4 | -2038666307
| VV |  | "Interiér" 4,6+19+32,6+9,8+5,9+2,7 |  | 74.6 | [12 empty] | VV | 2 | 2 | True | 0 | ROZPOCET
77 | K | 946113121 | Montáž pojízdných věží trubkových/dílcových o ploše přes 5 m2 v do 10,6 m | kus | 2 |  | 0 |  |  | základní |  | 0 | 0 | 0 | 0 | 0 | 4 | K | 2 |  |  |  | ROZPOCET | 0 | 0 | 0 | 0 | 0 | 1 | 0 | 4 | 1743786077
78 | K | 946113221 | Příplatek k pojízdným věžím o ploše přes 5 m2 v do 10,6 m za první a ZKD den použití | kus | 122 |  | 0 |  |  | základní |  | 0 | 0 | 0 | 0 | 0 | 4 | K | 2 |  |  |  | ROZPOCET | 0 | 0 | 0 | 0 | 0 | 1 | 0 | 4 | 707681118
| VV |  | 2*61 |  | 122 | [12 empty] | VV | 2 | 2 | True | 0 | ROZPOCET
79 | K | 946113821 | Demontáž pojízdných věží trubkových/dílcových o ploše přes 5 m2 v do 10,6 m | kus | 2 |  | 0 |  |  | základní |  | 0 | 0 | 0 | 0 | 0 | 4 | K | 2 |  |  |  | ROZPOCET | 0 | 0 | 0 | 0 | 0 | 1 | 0 | 4 | -693441601
80 | K | 949101111 | Lešení pomocné pro objekty pozemních staveb s lešeňovou podlahou v do 1,9 m zatížení do 150 kg/m2 | m2 | 330 |  | 0 |  |  | základní |  | 0 | 0.00013 | 0.0429 | 0 | 0 | 4 | K | 2 |  |  |  | ROZPOCET | 0 | 0 | 0 | 0 | 0 | 1 | 0 | 4 | -711237678
| VV |  | "Interiér" 13,3+28+2,8+24,7+1,8+91,4+38,1+45,8+10,1+16+12,3+3,6+1,5*2+12,4+26,7 |  | 330 | [12 empty] | VV | 2 | 2 | True | 0 | ROZPOCET
81 | K | 949111113 | Montáž lešení lehkého kozového trubkového v do 2,5 m | sada | 2 |  | 0 |  |  | základní |  | 0 | 0 | 0 | 0 | 0 | 4 | K | 2 |  |  |  | ROZPOCET | 0 | 0 | 0 | 0 | 0 | 1 | 0 | 4 | -1790010695
| VV |  | "Západní bašta" 2 |  | 2 | [12 empty] | VV | 2 | 2 | True | 0 | ROZPOCET
82 | K | 949111213 | Příplatek k lešení lehkému kozovému trubkovému v do 2,5 m za první a ZKD den použití | sada | 60 |  | 0 |  |  | základní |  | 0 | 0 | 0 | 0 | 0 | 4 | K | 2 |  |  |  | ROZPOCET | 0 | 0 | 0 | 0 | 0 | 1 | 0 | 4 | 1787751682
| VV |  | 2*30 |  | 60 | [12 empty] | VV | 2 | 2 | True | 0 | ROZPOCET
83 | K | 949121813 | Demontáž lešení lehkého kozového dílcového v do 2,5 m | sada | 2 |  | 0 |  |  | základní |  | 0 | 0 | 0 | 0 | 0 | 4 | K | 2 |  |  |  | ROZPOCET | 0 | 0 | 0 | 0 | 0 | 1 | 0 | 4 | -1643796062
| D | 96 | Bourání konstrukcí |  |  |  | 0 |  |  |  |  | 0 |  | 0 |  | 101.0106 | 1 | D | 1 |  |  |  | ROZPOCET | [6 empty] | 0
84 | K | 965031131 | Bourání podlah z cihel kladených na plocho pl přes 1 m2 | m2 | 62.7 |  | 0 |  |  | základní |  | 0 | 0 | 0 | 0.122 | 7.6494 | 4 | K | 2 |  |  |  | ROZPOCET | 0 | 0 | 0 | 0 | 0 | 1 | 0 | 4 | -645498555
| VV |  | "P4.1" 62,7 |  | 62.7 | [12 empty] | VV | 2 | 2 | True | 0 | ROZPOCET
85 | K | 965039-010 | Příplatek za šetrnou demontáž šamotových dlaždic k dalšímu použití | m2 | 62.7 |  | 0 |  |  | základní |  | 0 | 0 | 0 | 0 | 0 | 4 | K | 2 |  |  |  | ROZPOCET | 0 | 0 | 0 | 0 | 0 | 1 | 0 | 4 | -1109836237
86 | K | 965042141 | Bourání podkladů pod dlažby nebo mazanin betonových nebo z litého asfaltu tl do 100 mm pl přes 4 m2 | m3 | 8.63 |  | 0 |  |  | základní |  | 0 | 0 | 0 | 2.2 | 18.986 | 4 | K | 2 |  |  |  | ROZPOCET | 0 | 0 | 0 | 0 | 0 | 1 | 0 | 4 | 1139141289
| VV |  | "P2.1" 35*0,05 |  | 1.75 | [12 empty] | VV | 2 | 2 | True | 0 | ROZPOCET
| VV |  | "P3.1" 32,6*0,05 |  | 1.63 | [12 empty] | VV | 2 | 2 | True | 0 | ROZPOCET
| VV |  | "P3.2" 105*0,05 |  | 5.25 | [12 empty] | VV | 2 | 2 | True | 0 | ROZPOCET
87 | K | 965081333 | Bourání podlah z dlaždic betonových, teracových nebo čedičových tl do 30 mm plochy přes 1 m2 | m2 | 172.6 |  | 0 |  |  | základní |  | 0 | 0 | 0 | 0.09 | 15.534 | 4 | K | 2 |  |  |  | ROZPOCET | 0 | 0 | 0 | 0 | 0 | 1 | 0 | 4 | 1555320649
| VV |  | "P2.1" 35 |  | 35 | [12 empty] | VV | 2 | 2 | True | 0 | ROZPOCET
| VV |  | "P3.1" 32,6 |  | 32.6 | [12 empty] | VV | 2 | 2 | True | 0 | ROZPOCET
| VV |  | "P3.2" 105 |  | 105 | [12 empty] | VV | 2 | 2 | True | 0 | ROZPOCET
88 | K | 965082923 | Odstranění násypů pod podlahami tl do 100 mm pl přes 2 m2 | m3 | 13.458 |  | 0 |  |  | základní |  | 0 | 0 | 0 | 1.4 | 18.8412 | 4 | K | 2 |  |  |  | ROZPOCET | 0 | 0 | 0 | 0 | 0 | 1 | 0 | 4 | -567001470
| VV |  | "P2.1" 35*0,07 |  | 2.45 | [12 empty] | VV | 2 | 2 | True | 0 | ROZPOCET
| VV |  | "P3.1" 32,6*0,08 |  | 2.608 | [12 empty] | VV | 2 | 2 | True | 0 | ROZPOCET
| VV |  | "P3.2" 105*0,08 |  | 8.4 | [12 empty] | VV | 2 | 2 | True | 0 | ROZPOCET
89 | K | 9799-010 | Ostatní drobné nespecifikované bourací práce vzniklé při realizaci | hod | 400 |  | 0 |  |  | základní |  | 0 | 0 | 0 | 0.1 | 40 | 4 | K | 2 |  |  |  | ROZPOCET | 0 | 0 | 0 | 0 | 0 | 1 | 0 | 4 | -1583115132
| D | 997 | Přesun sutě |  |  |  | 0 |  |  |  |  | 0 |  | 0 |  | 0 | 1 | D | 1 |  |  |  | ROZPOCET | [6 empty] | 0
90 | K | 997013157 | Vnitrostaveništní doprava suti a vybouraných hmot pro budovy v do 24 m s omezením mechanizace | t | 155.268 |  | 0 |  |  | základní |  | 0 | 0 | 0 | 0 | 0 | 4 | K | 2 |  |  |  | ROZPOCET | 0 | 0 | 0 | 0 | 0 | 1 | 0 | 4 | -1038513705
91 | K | 997013501 | Odvoz suti a vybouraných hmot na skládku nebo meziskládku do 1 km se složením | t | 155.268 |  | 0 |  |  | základní |  | 0 | 0 | 0 | 0 | 0 | 4 | K | 2 |  |  |  | ROZPOCET | 0 | 0 | 0 | 0 | 0 | 1 | 0 | 4 | 1959019025
92 | K | 997013509 | Příplatek k odvozu suti a vybouraných hmot na skládku ZKD 1 km přes 1 km | t | 3260.628 |  | 0 |  |  | základní |  | 0 | 0 | 0 | 0 | 0 | 4 | K | 2 |  |  |  | ROZPOCET | 0 | 0 | 0 | 0 | 0 | 1 | 0 | 4 | -2034754614
| VV |  | 155,268*21 'Přepočtené koeficientem množství |  | 3260.628 | [12 empty] | VV | 2 | 2 | False | 1 | ROZPOCET
93 | K | 997013631 | Poplatek za uložení na skládce (skládkovné) stavebního odpadu směsného kód odpadu 17 09 04 | t | 155.268 |  | 0 |  |  | základní |  | 0 | 0 | 0 | 0 | 0 | 4 | K | 2 |  |  |  | ROZPOCET | 0 | 0 | 0 | 0 | 0 | 1 | 0 | 4 | -1851579548
| D | 998 | Přesun hmot |  |  |  | 0 |  |  |  |  | 0 |  | 0 |  | 0 | 1 | D | 1 |  |  |  | ROZPOCET | [6 empty] | 0
94 | K | 998018003 | Přesun hmot ruční pro budovy v do 24 m | t | 210.364 |  | 0 |  |  | základní |  | 0 | 0 | 0 | 0 | 0 | 4 | K | 2 |  |  |  | ROZPOCET | 0 | 0 | 0 | 0 | 0 | 1 | 0 | 4 | 1368104735
| D | PSV | Práce a dodávky PSV |  |  |  | 0 |  |  |  |  | 0 |  | 49.8826 |  | 38.7451 | 2 | D | 0 |  |  |  | ROZPOCET | [6 empty] | 0
| D | 713 | Izolace tepelné |  |  |  | 0 |  |  |  |  | 0 |  | 2.4318 |  | 0 | 2 | D | 1 |  |  |  | ROZPOCET | [6 empty] | 0
95 | K | 713111111 | Montáž izolace tepelné vrchem stropů volně kladenými rohožemi, pásy, dílci, deskami | m2 | 405.072 |  | 0 |  |  | základní |  | 0 | 0 | 0 | 0 | 0 | 16 | K | 2 |  |  |  | ROZPOCET | 0 | 0 | 0 | 0 | 0 | 1 | 0 | 16 | -1242175507
| VV |  | "S3.1" 11*(0,976+17,747)-3*3 |  | 196.953 | [12 empty] | VV | 2 | 2 | True | 0 | ROZPOCET
| VV |  | "S3.2" 14,5*14,353 |  | 208.119 | [12 empty] | VV | 2 | 2 | True | 0 | ROZPOCET
96 | M | 63148107 | deska tepelně izolační minerální univerzální λ=0,038-0,039 tl 160mm | m2 | 425.326 |  | 0 |  |  | základní |  | 0 | 0.0056 | 2.3818 | 0 | 0 | 32 | M | 2 |  |  |  | ROZPOCET | 0 | 0 | 0 | 0 | 0 | 1 | 0 | 16 | 1888305685
| VV |  | 405,072*1,05 |  | 425.326 | [12 empty] | VV | 2 | 2 | True | 0 | ROZPOCET
97 | K | 713191132 | Montáž izolace tepelné podlah, stropů vrchem nebo střech překrytí separační fólií z PE | m2 | 208.119 |  | 0 |  |  | základní |  | 0 | 0 | 0 | 0 | 0 | 16 | K | 2 |  |  |  | ROZPOCET | 0 | 0 | 0 | 0 | 0 | 1 | 0 | 16 | -1874902104
| VV |  | "S3.2" 14,5*14,353 |  | 208.119 | [12 empty] | VV | 2 | 2 | True | 0 | ROZPOCET
98 | M | 28329217 | fólie podkladní pro doplňkovou hydroizolační vrstvu pod krytinu či do třípláštových větraných střech 150g/m2 | m2 | 249.743 |  | 0 |  |  | základní |  | 0 | 0.0002 | 0.049949 | 0 | 0 | 32 | M | 2 |  |  |  | ROZPOCET | 0 | 0 | 0 | 0 | 0 | 1 | 0 | 16 | 1089762145
| VV |  | 208,119*1,2 |  | 249.743 | [12 empty] | VV | 2 | 2 | True | 0 | ROZPOCET
99 | K | 998713103 | Přesun hmot tonážní pro izolace tepelné v objektech v do 24 m | t | 2.432 |  | 0 |  |  | základní |  | 0 | 0 | 0 | 0 | 0 | 16 | K | 2 |  |  |  | ROZPOCET | 0 | 0 | 0 | 0 | 0 | 1 | 0 | 16 | -288305126
| D | 727 | Zdravotechnika - požární ochrana |  |  |  | 0 |  |  |  |  | 0 |  | 0 |  | 0 | 2 | D | 1 |  |  |  | ROZPOCET | [6 empty] | 0
100 | K | 727-010 | Přívodní potrubí k čerpadlu DN100 | kpl. kpl. | 1 |  | 0 |  |  | základní |  | 0 | 0 | 0 | 0 | 0 | 16 | K | 2 |  |  |  | ROZPOCET | 0 | 0 | 0 | 0 | 0 | 1 | 0 | 16 | 2002454051
101 | K | 727-020 | Rozdělovací potrubí DN150 | kpl. | 1 |  | 0 |  |  | základní |  | 0 | 0 | 0 | 0 | 0 | 16 | K | 2 |  |  |  | ROZPOCET | 0 | 0 | 0 | 0 | 0 | 1 | 0 | 16 | -720922575
102 | K | 727-030 | Uzavírací armatura DN100 | ks | 3 |  | 0 |  |  | základní |  | 0 | 0 | 0 | 0 | 0 | 16 | K | 2 |  |  |  | ROZPOCET | 0 | 0 | 0 | 0 | 0 | 1 | 0 | 16 | 856407885
103 | K | 727-040 | Přípojka pro mobilní techniku 2 x B75 | kpl. | 1 |  | 0 |  |  | základní |  | 0 | 0 | 0 | 0 | 0 | 16 | K | 2 |  |  |  | ROZPOCET | 0 | 0 | 0 | 0 | 0 | 1 | 0 | 16 | 1724323914
104 | K | 727-050 | "Potrubní rozvody z trubky ocelové, pozinkované DN100 – DN65, včetně přechodů, spojení a uchycení | m | 28 |  | 0 |  |  | základní |  | 0 | 0 | 0 | 0 | 0 | 16 | K | 2 |  |  |  | ROZPOCET | 0 | 0 | 0 | 0 | 0 | 1 | 0 | 16 | 1044781150
105 | K | 727-060 | "Potrubní rozvody z trubky ocelové, pozinkované DN50 – DN25, včetně přechodů, spojení a uchycení | m | 190 |  | 0 |  |  | základní |  | 0 | 0 | 0 | 0 | 0 | 16 | K | 2 |  |  |  | ROZPOCET | 0 | 0 | 0 | 0 | 0 | 1 | 0 | 16 | -224216162
106 | K | 727-070 | Zpětná klapka DN100 | ks | 1 |  | 0 |  |  | základní |  | 0 | 0 | 0 | 0 | 0 | 16 | K | 2 |  |  |  | ROZPOCET | 0 | 0 | 0 | 0 | 0 | 1 | 0 | 16 | -1852674632
107 | K | 727-080 | Drobné armatury | ks | 2 |  | 0 |  |  | základní |  | 0 | 0 | 0 | 0 | 0 | 16 | K | 2 |  |  |  | ROZPOCET | 0 | 0 | 0 | 0 | 0 | 1 | 0 | 16 | 1904410221
108 | K | 727-090 | Drobný spojovací a režijní materiál | kpl. | 0.5 |  | 0 |  |  | základní |  | 0 | 0 | 0 | 0 | 0 | 16 | K | 2 |  |  |  | ROZPOCET | 0 | 0 | 0 | 0 | 0 | 1 | 0 | 16 | -338557399
109 | K | 727-100 | Dokumentace pro provádění stavby | kpl. | 1 |  | 0 |  |  | základní |  | 0 | 0 | 0 | 0 | 0 | 16 | K | 2 |  |  |  | ROZPOCET | 0 | 0 | 0 | 0 | 0 | 1 | 0 | 16 | 1540477085
110 | K | 727-110 | Ostatní náklady (prozkoušení a uvedení do provozu, proškolení obsluhy, doprava) | kpl. | 0.4 |  | 0 |  |  | základní |  | 0 | 0 | 0 | 0 | 0 | 16 | K | 2 |  |  |  | ROZPOCET | 0 | 0 | 0 | 0 | 0 | 1 | 0 | 16 | 1105566014
111 | K | 727-120 | Stavební výpomoce | kpl. | 0.4 |  | 0 |  |  | základní |  | 0 | 0 | 0 | 0 | 0 | 16 | K | 2 |  |  |  | ROZPOCET | 0 | 0 | 0 | 0 | 0 | 1 | 0 | 16 | -1654315169
| D | 740 | Elektromontáže |  |  |  | 0 |  |  |  |  | 0 |  | 0 |  | 0 | 2 | D | 1 |  |  |  | ROZPOCET | [6 empty] | 0
112 | K | 740-02-010 | Elektroinstalace - viz. samostatný rozpočet | kpl | 1 | 0 | 0 |  |  | základní |  | 0 | 0 | 0 | 0 | 0 | 16 | K | 2 |  |  |  | ROZPOCET | 0 | 0 | 0 | 0 | 0 | 1 | 0 | 16 | -1845840286
| D | 762 | Konstrukce tesařské |  |  |  | 0 |  |  |  |  | 0 |  | 0.68517 |  | 0 | 2 | D | 1 |  |  |  | ROZPOCET | [6 empty] | 0
113 | K | 762841110 | Montáž podbíjení stropů a střech rovných z hrubých prken na sraz | m2 | 45.1 |  | 0 |  |  | základní |  | 0 | 0 | 0 | 0 | 0 | 16 | K | 2 |  |  |  | ROZPOCET | 0 | 0 | 0 | 0 | 0 | 1 | 0 | 16 | -128553633
| VV |  | "M.č.102" 32,6+9,8 |  | 42.4 | [12 empty] | VV | 2 | 2 | True | 0 | ROZPOCET
| VV |  | "M.č.104" 2,7 |  | 2.7 | [12 empty] | VV | 2 | 2 | True | 0 | ROZPOCET
114 | M | 60515111 | řezivo jehličnaté boční prkno 20-30mm | m3 | 1.24 |  | 0 |  |  | základní |  | 0 | 0.55 | 0.682 | 0 | 0 | 32 | M | 2 |  |  |  | ROZPOCET | 0 | 0 | 0 | 0 | 0 | 1 | 0 | 16 | -78957159
| VV |  | 45,1*0,025*1,1 |  | 1.24 | [12 empty] | VV | 2 | 2 | True | 0 | ROZPOCET
115 | K | 762895000 | Spojovací prostředky pro montáž záklopu, stropnice a podbíjení | m3 | 1.128 |  | 0 |  |  | základní |  | 0 | 0.00281 | 0.0031697 | 0 | 0 | 16 | K | 2 |  |  |  | ROZPOCET | 0 | 0 | 0 | 0 | 0 | 1 | 0 | 16 | 263390684
| VV |  | 45,1*0,025 |  | 1.128 | [12 empty] | VV | 2 | 2 | True | 0 | ROZPOCET
116 | K | 7629-01-020 | Revize stavu dřevěného podbití | m2 | 65 |  | 0 |  |  | základní |  | 0 | 0 | 0 | 0 | 0 | 16 | K | 2 |  |  |  | ROZPOCET | 0 | 0 | 0 | 0 | 0 | 1 | 0 | 16 | -298444063
| VV |  | "M.č.105" 65 |  | 65 | [12 empty] | VV | 2 | 2 | True | 0 | ROZPOCET
117 | K | 998762103 | Přesun hmot tonážní pro kce tesařské v objektech v do 24 m | t | 0.685 |  | 0 |  |  | základní |  | 0 | 0 | 0 | 0 | 0 | 16 | K | 2 |  |  |  | ROZPOCET | 0 | 0 | 0 | 0 | 0 | 1 | 0 | 16 | 1213851094
| D | 763 | Konstrukce suché výstavby |  |  |  | 0 |  |  |  |  | 0 |  | 0.60163 |  | 0 | 2 | D | 1 |  |  |  | ROZPOCET | [6 empty] | 0
118 | K | 763111323 | SDK příčka tl 100 mm profil CW+UW 75 desky 1xDF 12,5 s izolací EI 45 Rw do 49 dB | m2 | 20.992 |  | 0 |  |  | základní |  | 0 | 0.02866 | 0.60163 | 0 | 0 | 16 | K | 2 |  |  |  | ROZPOCET | 0 | 0 | 0 | 0 | 0 | 1 | 0 | 16 | -1845483248
| VV |  | "U schodiště Tn31" 5*(0,45+3,2)/2*2-0,6*1,97-0,8*1,97+(3,8+1,2)/2*2,2 |  | 20.992 | [12 empty] | VV | 2 | 2 | True | 0 | ROZPOCET
119 | K | 998763303 | Přesun hmot tonážní pro sádrokartonové konstrukce v objektech v do 24 m | t | 0.602 |  | 0 |  |  | základní |  | 0 | 0 | 0 | 0 | 0 | 16 | K | 2 |  |  |  | ROZPOCET | 0 | 0 | 0 | 0 | 0 | 1 | 0 | 16 | -51272370
| D | 766 | Konstrukce truhlářské |  |  |  | 0 |  |  |  |  | 0 |  | 0 |  | 2.2496 | 2 | D | 1 |  |  |  | ROZPOCET | [6 empty] | 0
120 | K | 766221811 | Demontáž celodřevěného samonosného schodiště | m | 20 |  | 0 |  |  | základní |  | 0 | 0 | 0 | 0.11248 | 2.2496 | 16 | K | 2 |  |  |  | ROZPOCET | 0 | 0 | 0 | 0 | 0 | 1 | 0 | 16 | -520636322
121 | K | 7669-01-080 | Demontáž stáv. dřevěného dvouramenného schodiště vč.zábradlí ozn.T107 | hod | 24 |  | 0 |  |  | základní |  | 0 | 0 | 0 | 0 | 0 | 16 | K | 2 |  |  |  | ROZPOCET | 0 | 0 | 0 | 0 | 0 | 1 | 0 | 16 | 839149616
122 | K | 7669-01-210 | Dodávka a montáž vnitřních dveří 1kř 1050/2000mm, masiv dub, podle specifikace ve výpisu ozn.Tn01/P | ks | 1 |  | 0 |  |  | základní |  | 0 | 0 | 0 | 0 | 0 | 16 | K | 2 |  |  |  | ROZPOCET | 0 | 0 | 0 | 0 | 0 | 1 | 0 | 16 | -2032362225
123 | K | 7669-01-220 | Dodávka a montáž vnitřních dveří 1kř 953/2000mm podle specifikace ve výpisu ozn.Tn11/P | ks | 1 |  | 0 |  |  | základní |  | 0 | 0 | 0 | 0 | 0 | 16 | K | 2 |  |  |  | ROZPOCET | 0 | 0 | 0 | 0 | 0 | 1 | 0 | 16 | -1231551585
124 | K | 7669-01-230 | Dodávka a montáž vnitřních dveří 2kř 1904/2790mm podle specifikace ve výpisu ozn.Tn12/D | ks | 1 |  | 0 |  |  | základní |  | 0 | 0 | 0 | 0 | 0 | 16 | K | 2 |  |  |  | ROZPOCET | 0 | 0 | 0 | 0 | 0 | 1 | 0 | 16 | 1523898985
125 | K | 7669-01-240 | Dodávka a montáž vnitřních dveří 1kř 800/1970mm EW 30 DP3 vč.obložkové zárubně podle specifikace ve výpisu ozn.Tn13/L | ks | 1 |  | 0 |  |  | základní |  | 0 | 0 | 0 | 0 | 0 | 16 | K | 2 |  |  |  | ROZPOCET | 0 | 0 | 0 | 0 | 0 | 1 | 0 | 16 | -276682462
126 | K | 7669-01-290 | Dodávka a montáž vnitřních dveří 1kř 800/1970mm EW 30 DP3 vč.obložkové zárubně podle specifikace ve výpisu ozn.Tn23/L | ks | 1 |  | 0 |  |  | základní |  | 0 | 0 | 0 | 0 | 0 | 16 | K | 2 |  |  |  | ROZPOCET | 0 | 0 | 0 | 0 | 0 | 1 | 0 | 16 | 1388295167
127 | K | 7669-01-300 | Dodávka a montáž vnitřních dveří 1kř 600/1970mm EW 30 DP3 vč.obložkové zárubně podle specifikace ve výpisu ozn.Tn24/P | ks | 1 |  | 0 |  |  | základní |  | 0 | 0 | 0 | 0 | 0 | 16 | K | 2 |  |  |  | ROZPOCET | 0 | 0 | 0 | 0 | 0 | 1 | 0 | 16 | -513648321
128 | K | 7669-01-310 | Dodávka a montáž okenice 1kř 650/650mm podle specifikace ve výpisu ozn.Tn25 | ks | 1 |  | 0 |  |  | základní |  | 0 | 0 | 0 | 0 | 0 | 16 | K | 2 |  |  |  | ROZPOCET | 0 | 0 | 0 | 0 | 0 | 1 | 0 | 16 | 1175539049
129 | K | 7669-01-340 | Dodávka a montáž venkovní žaluzie 670/1610mm s p.o. podle specifikace ve výpisu ozn.Tn28 | ks | 1 |  | 0 |  |  | základní |  | 0 | 0 | 0 | 0 | 0 | 16 | K | 2 |  |  |  | ROZPOCET | 0 | 0 | 0 | 0 | 0 | 1 | 0 | 16 | 412780050
130 | K | 7669-01-360 | Dodávka a montáž dřevěného schodiště vč.zábradlí podle výkresu a specifikace ve výpisu ozn.Tn31 | ks | 1 |  | 0 |  |  | základní |  | 0 | 0 | 0 | 0 | 0 | 16 | K | 2 |  |  |  | ROZPOCET | 0 | 0 | 0 | 0 | 0 | 1 | 0 | 16 | 250661911
131 | K | 7669-01-370 | Repase stávajícího jednoduchého okna dřevěného 1150/2000 mm, specifikace ve výpisu ozn.TW3 | ks | 1 |  | 0 |  |  | základní |  | 0 | 0 | 0 | 0 | 0 | 16 | K | 2 |  |  |  | ROZPOCET | 0 | 0 | 0 | 0 | 0 | 1 | 0 | 16 | 1301372753
132 | K | 998766203 | Přesun hmot procentní pro konstrukce truhlářské v objektech v do 24 m | % |  |  | 0 |  |  | základní |  | 0 | 0 | 0 | 0 | 0 | 16 | K | 2 |  |  |  | ROZPOCET | 0 | 0 | 0 | 0 | 0 | 1 | 0 | 16 | 2039147066
| D | 771 | Podlahy z dlaždic |  |  |  | 0 |  |  |  |  | 0 |  | 16.6858 |  | 0 | 2 | D | 1 |  |  |  | ROZPOCET | [6 empty] | 0
133 | K | 771531007 | Montáž podlahy z dlaždic cihelných kladením do malty do 25 ks/m2 | m2 | 203.7 |  | 0 |  |  | základní |  | 0 | 0.03879 | 7.9015 | 0 | 0 | 16 | K | 2 |  |  |  | ROZPOCET | 0 | 0 | 0 | 0 | 0 | 1 | 0 | 16 | -828508969
| VV |  | "P3.1" 32,6 |  | 32.6 | [12 empty] | VV | 2 | 2 | True | 0 | ROZPOCET
| VV |  | "P3.2" 105 |  | 105 | [12 empty] | VV | 2 | 2 | True | 0 | ROZPOCET
| VV |  | "P3.4" 1,7*2 |  | 3.4 | [12 empty] | VV | 2 | 2 | True | 0 | ROZPOCET
| VV |  | "P4.1" 62,7 |  | 62.7 | [12 empty] | VV | 2 | 2 | True | 0 | ROZPOCET
134 | M | 596311025 | dlažba ruční cihelná 20 x 20 x 2 cm | kus | 3701.25 |  | 0 |  |  | základní |  | 0 | 0.00236 | 8.735 | 0 | 0 | 32 | M | 2 |  |  |  | ROZPOCET | 0 | 0 | 0 | 0 | 0 | 1 | 0 | 16 | 10787826
| VV |  | 141/0,2/0,2*1,05 |  | 3701.25 | [12 empty] | VV | 2 | 2 | True | 0 | ROZPOCET
135 | M | 596311125 | dlažba z šamotových dlaždic - repliky stáv dlažby tl.20mm | m2 | 20.9 |  | 0 |  |  | základní |  | 0 | 0.00236 | 0.049324 | 0 | 0 | 32 | M | 2 |  |  |  | ROZPOCET | 0 | 0 | 0 | 0 | 0 | 1 | 0 | 16 | 781778254
| VV |  | "P4.1 - náhrada 1/3" 62,7/3 |  | 20.9 | [12 empty] | VV | 2 | 2 | True | 0 | ROZPOCET
136 | K | 998771103 | Přesun hmot tonážní pro podlahy z dlaždic v objektech v do 24 m | t | 16.686 |  | 0 |  |  | základní |  | 0 | 0 | 0 | 0 | 0 | 16 | K | 2 |  |  |  | ROZPOCET | 0 | 0 | 0 | 0 | 0 | 1 | 0 | 16 | 1653326006
| D | 772 | Podlahy z kamene |  |  |  | 0 |  |  |  |  | 0 |  | 28.9778 |  | 36.4955 | 2 | D | 1 |  |  |  | ROZPOCET | [6 empty] | 0
137 | K | 772521140 | Kladení dlažby z kamene z pravoúhlých desek a dlaždic do malty tl do 30 mm | m2 | 85 |  | 0 |  |  | základní |  | 0 | 0.039 | 3.315 | 0 | 0 | 16 | K | 2 |  |  |  | ROZPOCET | 0 | 0 | 0 | 0 | 0 | 1 | 0 | 16 | 1060980200
| VV |  | "P2.1" 85 |  | 85 | [12 empty] | VV | 2 | 2 | True | 0 | ROZPOCET
138 | M | 583810925 | deska dlažební - neklouzavý povrch 30x30 tl 3cm | m2 | 89.25 |  | 0 |  |  | základní |  | 0 | 0.081 | 7.2293 | 0 | 0 | 32 | M | 2 |  |  |  | ROZPOCET | 0 | 0 | 0 | 0 | 0 | 1 | 0 | 16 | -513768581
| VV |  | 85*1,05 |  | 89.25 | [12 empty] | VV | 2 | 2 | True | 0 | ROZPOCET
139 | K | 965039-020 | Zakreslení stávajícího spárořezu a označení jednotlivých desek | m2 | 155.3 |  | 0 |  |  | základní |  | 0 | 0 | 0 | 0 | 0 | 4 | K | 2 |  |  |  | ROZPOCET | 0 | 0 | 0 | 0 | 0 | 1 | 0 | 4 | 2001697304
| VV |  | "P2.2" 155,3 |  | 155.3 | [12 empty] | VV | 2 | 2 | True | 0 | ROZPOCET
140 | K | 113106122 | Rozebrání dlažeb z kamenných dlaždic komunikací pro pěší ručně | m2 | 155.3 |  | 0 |  |  | základní |  | 0 | 0 | 0 | 0.235 | 36.4955 | 4 | K | 2 |  |  |  | ROZPOCET | 0 | 0 | 0 | 0 | 0 | 1 | 0 | 4 | 1718795280
| VV |  | "P2.2" 155,3 |  | 155.3 | [12 empty] | VV | 2 | 2 | True | 0 | ROZPOCET
141 | K | 772527345R | Kladení dlažby z kamene z desek bez úpravy tvaru o nestejné tloušťce do písku tl 50 až 200 mm | m2 | 245.78 |  | 0 |  |  | základní |  | 0 | 0.048 | 11.7974 | 0 | 0 | 16 | K | 2 |  |  |  | ROZPOCET | 0 | 0 | 0 | 0 | 0 | 1 | 0 | 16 | 1469323710
| VV |  | "P2.2" 6,4*0,2+89,2+155,3 |  | 245.78 | [12 empty] | VV | 2 | 2 | True | 0 | ROZPOCET
142 | M | 583811445 | deska dlažební, žula - podle stávajících | m2 | 49.156 |  | 0 |  |  | základní |  | 0 | 0.135 | 6.6361 | 0 | 0 | 32 | M | 2 |  |  |  | ROZPOCET | 0 | 0 | 0 | 0 | 0 | 1 | 0 | 16 | 845154144
| VV |  | "Doplnění 20%" 245,78*0,2 |  | 49.156 | [12 empty] | VV | 2 | 2 | True | 0 | ROZPOCET
143 | K | 998772103 | Přesun hmot tonážní pro podlahy z kamene v objektech v do 60 m | t | 28.978 |  | 0 |  |  | základní |  | 0 | 0 | 0 | 0 | 0 | 16 | K | 2 |  |  |  | ROZPOCET | 0 | 0 | 0 | 0 | 0 | 1 | 0 | 16 | 301704805
| D | 783 | Dokončovací práce - nátěry |  |  |  | 0 |  |  |  |  | 0 |  | 0.027573 |  | 0 | 2 | D | 1 |  |  |  | ROZPOCET | [6 empty] | 0
144 | K | 783213111 | Napouštěcí jednonásobný syntetický biocidní nátěr tesařských konstrukcí zabudovaných do konstrukce | m2 | 196.953 |  | 0 |  |  | základní |  | 0 | 0.00014 | 0.027573 | 0 | 0 | 16 | K | 2 |  |  |  | ROZPOCET | 0 | 0 | 0 | 0 | 0 | 1 | 0 | 16 | -1696916509
| VV |  | "S3.1" 11*(0,976+17,747)-3*3 |  | 196.953 | [12 empty] | VV | 2 | 2 | True | 0 | ROZPOCET
| D | 784 | Dokončovací práce - malby a tapety |  |  |  | 0 |  |  |  |  | 0 |  | 0.4729 |  | 0 | 2 | D | 1 |  |  |  | ROZPOCET | [6 empty] | 0
145 | K | 784181001 | Jednonásobné pačokování v místnostech výšky do 3,80 m | m2 | 217.092 |  | 0 |  |  | základní |  | 0 | 0.00021 | 0.045589 | 0 | 0 | 16 | K | 2 |  |  |  | ROZPOCET | 0 | 0 | 0 | 0 | 0 | 1 | 0 | 16 | 1041522438
| VV |  | "Na SDRK+štuku" 20,992 |  | 20.992 | [12 empty] | VV | 2 | 2 | True | 0 | ROZPOCET
| VV |  | "M.č.101" 39*0,2 |  | 7.8 | [12 empty] | VV | 2 | 2 | True | 0 | ROZPOCET
| VV |  | "M.č.102" 61+15,6*2+27+32,6+9,8 |  | 161.6 | [12 empty] | VV | 2 | 2 | True | 0 | ROZPOCET
| VV |  | "M.č.104" 24+2,7 |  | 26.7 | [12 empty] | VV | 2 | 2 | True | 0 | ROZPOCET
146 | K | 784181005 | Jednonásobné pačokování v místnostech výšky přes 5,00 m | m2 | 549.15 |  | 0 |  |  | základní |  | 0 | 0.00022 | 0.12081 | 0 | 0 | 16 | K | 2 |  |  |  | ROZPOCET | 0 | 0 | 0 | 0 | 0 | 1 | 0 | 16 | 1469223357
| VV |  | "M.č.105" 443,5*0,9+110+40 |  | 549.15 | [12 empty] | VV | 2 | 2 | True | 0 | ROZPOCET
147 | K | 784312021 | Dvojnásobné bílé vápenné malby v místnostech výšky do 3,80 m | m2 | 217.092 |  | 0 |  |  | základní |  | 0 | 0.0004 | 0.086837 | 0 | 0 | 16 | K | 2 |  |  |  | ROZPOCET | 0 | 0 | 0 | 0 | 0 | 1 | 0 | 16 | -1169059875
148 | K | 784312025 | Dvojnásobné bílé vápenné malby v místnostech výšky přes 5,00 m | m2 | 549.15 |  | 0 |  |  | základní |  | 0 | 0.0004 | 0.21966 | 0 | 0 | 16 | K | 2 |  |  |  | ROZPOCET | 0 | 0 | 0 | 0 | 0 | 1 | 0 | 16 | 696384648
| VV |  | "M.č.105" 443,5*0,9+110+40 |  | 549.15 | [12 empty] | VV | 2 | 2 | True | 0 | ROZPOCET

## Příloha EL
Stavba: | KOSTEL SV. JIŘÍ - ETAPA 1 | Zpracovatel:
Stupeň: | Dokumentace pro stavební povolení
Investor:
ELEKTROINSTALACE SILNOPROUD - ESI
A - MATERIÁL
č.p. | popis položky | počet | měr.jedn. | jedn.cena | celk.cena
1 | Přístroje - spínače, zásuvky, ovladače
1.1 | Zásuvka IP44 CEE, 400V/50Hz - 16A, 2P+T | 1 | ks |  | 0
1.2 | Zásuvka IP44, 230V/50Hz - 16A, 2P+T | 34 | ks |  | 0
1.3 | Zásuvka 230V/50Hz - 16A, 2P+T | 2 | ks |  | 0
1.4 | Spínač jednopólový ř.1, 230V/50Hz, 10A, IP44 | 5 | ks |  | 0
1.5 | Spínač střídavý ř.6, 230V/50Hz, 10A | 2 | ks |  | 0
1.6 | Spínač křížový ř.7, 230V/50Hz, 10A | 1 | ks |  | 0
1.7 | Spínač tlačítkový ř.1/0, 230V/50Hz, 10A | 16 | ks |  | 0
1.8 | Automatický spínač pohybu, 230V, 180st. | 2 | ks |  | 0
1.9 | Automatický spínač přítomnosti, 230V, 180st. | 12 | ks |  | 0
1.10 | CENTRAL STOP - tlačítko červené pod sklem | 1 | ks |  | 0
1.11 | TOTAL STOP - tlačítko červené pod sklem | 1 | ks |  | 0
0
2 | Přístroje - ostatní |  |  |  | 0
2.1 | Doběhové časové relé (VZT) | 3 | ks |  | 0
0
3 | Montážní materiál - trubky |  |  |  | 0
| Instalační PVC trubky |  |  |  | 0
3.1 | Instalační ohebná PVC trubka DN 50 korugovaná, červená | 75 | m |  | 0
3.2 | Instalační ohebná PVC trubka DN 40 korugovaná, červená | 110 | m |  | 0
3.3 | Příslušenství pro PVC trubky (tvarovky, koncové díly, PVC spojky) | 1 | kpl |  | 0
0
| Instalační PVC trubky ohebné |  |  |  | 0
3.4 | Instalační ohebná PVC trubka DN 50, hodnota zatížení 320N/5cm,-25stC +60stC | 70 | m |  | 0
3.5 | Instalační ohebná PVC trubka DN 32, hodnota zatížení 320N/5cm,-25stC +60stC | 115 | m |  | 0
3.6 | Instalační ohebná PVC trubka DN 20, hodnota zatížení 320N/5cm,-25stC +60stC | 550 | m |  | 0
3.7 | Instalační ohebná PVC trubka DN 16, hodnota zatížení 320N/5cm,-25stC +60stC | 135 | m |  | 0
3.8 | Příslušenství pro PVC trubky (tvarovky, koncové díly, PVC spojky) | 1 | kpl |  | 0
0
| Instalační PVC trubky |  |  |  | 0
3.9 | Instalační PVC trubka DN 20, hodnota zatížení 320N/5cm,-25stC +60stC | 245 | m |  | 0
3.10 | Instalační PVC trubka DN 40, hodnota zatížení 320N/5cm,-25stC +60stC | 35 | m |  | 0
3.11 | Příslušenství pro PVC trubky (tvarovky, koncové díly, PVC spojky) | 1 | kpl |  | 0
0
0
4 | Montážní materiál - krabice |  |  |  | 0
| Krabice pod omítku |  |  |  | 0
4.1 | Instalační přístrojová krabice KP67/3 | 75 | ks |  | 0
4.2 | Instalační přístrojová krabice KPR68 | 25 | ks |  | 0
4.3 | Instalační přístrojová krabice KP64/2 | 11 | ks |  | 0
4.4 | Instalační přístrojová krabice KP64/3 | 2 | ks |  | 0
0
0
5 | Montážní materiál - ostatní |  |  |  | 0
5.1 | Univerzální rozvodná inst. krabice prům. 73x30, vč. víčka, násuvné svorky | 15 | m |  | 0
5.2 | Instalační krabice 105x105x55, IP55 | 5 | m |  | 0
5.3 | Svorkovnice pětipólová s krytem , IP44 | 4 | ks |  | 0
5.4 | Instalační krabice KO125E | 2 | ks |  | 0
5.5 | Instalační krabice KO100E | 4 | ks |  | 0
5.6 | Instalační ráměček jednoduchý | 85 | ks |  | 0
5.7 | Instalační dvojrámeček | 12 | ks |  | 0
5.8 | Instalační trojrámeček | 2 | ks |  | 0
5.9 | Montážní a instalační materiál (hmoždenky, šroubky, příchytky, sádra, atd.) | 1 | kpl |  | 0
0
0
6 | Kabelové kanály, žlaby, krabice |  |  |  | 0
6.1 | PVC lišta 80/40, vč. víka, montážní materiál, tvarovky | 5 | m |  | 0
6.2 | PVC lišta 20/20, vč. víka, montážní materiál, tvarovky | 5 | m |  | 0
6.3 | Příslušenství pro PVC lišty | 1 | kpl |  | 0
6.4 | Montážní a instalační materiál | 1 | kpl |  | 0
0
0
7 | Kabelové kanály - se zachováním funkční integrity při požáru |  |  |  | 0
7.1 | Kabelový žlab plný (zachování funkčnosti při požáru) 60x150, vč. sestavy upevňovacího materiálu (montážní materiál, konzole, šrouby, držáky, matice, podložky, atd) | 5 | m |  | 0
7.2 | Kabelový žlab plný (zachování funkčnosti při požáru) 60x50, vč. sestavy upevňovacího materiálu (montážní materiál, konzole, šrouby, držáky, matice, podložky, atd) | 18 | m |  | 0
7.3 | Kabelový žlab plný (zachování funkčnosti při požáru) 60x100, vč. sestavy upevňovacího materiálu (montážní materiál, konzole, šrouby, držáky, matice, podložky, atd) | 10 | m |  | 0
0
0
8 | Zemnící soustava |  |  |  | 0
8.1 | Pásek FeZn 30x4 | 180 | m |  | 0
8.2 | Ocelové konstrukce vč. nátěrových hmot | 20 | kg |  | 0
8.3 | Ekvipotenciální svorkovnice K12 | 4 | ks |  | 0
8.4 | Hlavní ochranná přípojnice vstup-1x třmen 10-95mm, | 2 | ks |  | 0
0
0
9 | Signalizační systém |  |  |  | 0
9.1 | SIGNALIZAČNÍ TLAČÍTKO SE ŠŇŮROU | 2 | ks |  | 0
9.2 | RESETOVACÍ TLAČÍTKO | 1 | ks |  | 0
9.3 | KONTROLNÍ MODUL S ALARMEM | 1 | ks |  | 0
9.4 | TRANSFORMÁTOR (osazen v RP.P1) | 1 | ks |  | 0
0
0
10 | Osvětlení |  |  |  | 0
10.1 | A - Mosazný stylový lustr, 8x světelný zdroj LED (230V, 12W) - patice E27, Barva: Mosazná, Počet žárovek: 8, Typ svítidla: Lustr - závěsné svítidlo, Výška svítidla: 79 cm, Šířka svítidla : 74 cm | 2 | ks |  | 0
10.2 | B - Robustní nástěnné LED svítidlo v kombinaci kovu a skla, s krytím IP20, max. 8W SMD LED, GU10, 230V, 400lm, 3000K, 620cd, rozměry: 31x38cm, Ø26cm | 17 | ks |  | 0
10.3 | BN - Robustní nástěnné LED svítidlo v kombinaci kovu a skla, s krytím IP20, max. 8W SMD LED, GU10, 230V, 400lm, 3000K, 620cd, rozměry: 31x38cm, Ø26cm, nouzový zdroj 1hod. | 8 | ks |  | 0
10.4 | C - Nástěnné svítidlo, IP20, těleso svítidla - ocelový plech, difuzor-plast (PMMA), patice E27, zdroj LED 230V, 12W, 3000K, prům. 375mm | 8 | ks |  | 0
10.5 | D - Přisazené svítidlo, IP20, těleso svítidla - ocelový plech, difuzor-plast (PMMA), patice E27, zdroj LED 230V, 12W, 3000K, prům. 375mm | 17 | ks |  | 0
10.6 | E - Robustní spuštěné LED svítidlo v kombinaci kovu a skla, s krytím IP20, max. E27 35WLED, 230V, 3000K, 620cd, rozměry: Ø40cm | 1 | ks |  | 0
10.7 | F - Nerezové venkovní ocelové svítidlo zapustné/zemní, IP67, 230V, LED MCOB 30W, 3000K, 235x133x147mm, | 17 | ks |  | 0
10.8 | N - nouzové LED světlo, Tenké nouzové svítidlo na jednu baterii s funkcí autotest, signalizace prostřednictvím 1 vícebarevné LED, včetně testovacího tlačítko, vyhovuje DIN EN 60598-1, DIN EN 60598-2-22 a DIN EN 1838 pro zařízení podle DIN VDE 0108 / 10.89 pro samostatný provoz, 230V, 15xLED, 7W, IP40, Akumulátor NiMH 4,8 V / 600 mAh - 3hodiny | 16 | ks |  | 0
0
0
| Před objednáním svítidel bude investorovi a TDI předložena k odsouhlasení kniha svítidel na základě které bude proveden nový světelně technický výpočet |  |  |  | 0
0
11 | Kabely a vodiče |  |  |  | 0
11.1 | Kabel CYKY 4x50 (J) | 30 | m |  | 0
11.2 | Kabel CYKY 5x16 (J) | 75 | m |  | 0
11.3 | Kabel CYKY 5x10 (J) | 45 | m |  | 0
11.4 | Kabel CYKY-J 5x6 | 35 | m |  | 0
11.5 | Kabel CYKY-J 5x4 | 65 | m |  | 0
11.6 | Kabel CYKY-J 5x1,5 | 30 | m |  | 0
11.7 | Kabel CYKY-J 5x2,5 | 75 | m |  | 0
11.8 | Kabel CYKY-J 3x2,5 | 1120 | m |  | 0
11.9 | Kabel CYKY-J 3x1,5 | 795 | m |  | 0
11.10 | Kabel CYKY-O 3x1,5 | 185 | m |  | 0
11.11 | Kabel CYKY-O 2x1,5 | 85 | m |  | 0
11.12 | Kabel CYKY-J 4x1,5 | 65 | m |  | 0
11.13 | Kabel CYKY-O 4x1,5 | 60 | m |  | 0
11.14 | Kabel H03V2V2-F, 3x 2,5 | 15 | m |  | 0
11.15 | Kabel H03V2V2-F, 5x 2,5 | 5 | m |  | 0
11.16 | Vodič CY25 | 25 | m |  | 0
11.17 | Vodič CY10 | 110 | m |  | 0
11.18 | Vodič CY 6 | 185 | m |  | 0
11.19 | Vodič CY 4 | 1250 | m |  | 0
11.20 | Kabel JYTY 4x1 | 110 | m |  | 0
11.21 | Kabel J-Y(ST)Y 2x4x0,8 | 75 | m |  | 0
11.22 | PRAFlaDur 1–CXKH–V180 P30-R, 4x35 | 45 | m |  | 0
11.23 | PRAFlaDur 1–CXKH–V180 P30-R, 4x25 | 65 | m |  | 0
11.24 | PRAFlaDur 1–CXKH–V180 P30-R, 4x10 | 210 | m |  | 0
11.25 | PRAFlaDur 1–CXKH–V180 P30-R, 5x16 | 10 | m |  | 0
11.26 | PRAFlaDur 1–CXKH–V180 P30-R, 5x6 | 10 | m |  | 0
11.27 | PRAFlaDur 1–CXKH–V180 P30-R, 5x2,5 | 85 | m |  | 0
11.28 | PRAFlaDur 1–CXKH–V180 P30-R, 5x1,5 | 35 | m |  | 0
11.29 | PRAFlaDur 1–CXKH–V180 P30-R, 3x2,5 | 65 | m |  | 0
11.30 | PRAFlaDur 1–CXKH–V180 P30-R, 3x1,5 | 135 | m |  | 0
11.31 | Kabel 1–CXKH–R, 5x1,5 | 180 | m |  | 0
11.32 | Kabel 1–CXKH–R, 5x2,5 | 85 | m |  | 0
11.33 | Kabel 1–CXKH–R, 3x2,5 | 1250 | m |  | 0
11.34 | Kabel 1–CXKH–R, 3x1,5 | 1350 | m |  | 0
11.35 | Kabel 1–CXKH–R, 4x1,5 | 280 | m |  | 0
11.36 | Kabel 1-CXKH-R 3x1,5(O) | 650 | m |  | 0
0
0
| Rozváděče |  |  |  | 0
12 | Elektroměrový rozváděč RE1 |  |  |  | 0
12.1 | Elektroměrový rozváděč pro 1xET, 1xHDO, vč. mont.materiálu - /ČEZ a.s./ - NEPŘÍMÉ MĚŘENÍ Třípólový jistič 400V/50Hz, 125A + 3x MTP Instalační a montážní materiál | 1 | kpl |  | 0
0
13 | Elektroměrový rozváděč RE1 -PBŘ / EI30 |  |  |  | 0
13.1 | Elektroměrový rozváděč pro 1xET, 1xHDO, vč. mont.materiálu - /ČEZ a.s./ Třípólový jistič 400V/50Hz, 63A Instalační a montážní materiál | 1 | kpl |  | 0
0
14 | Rozváděč RH1/EI30 |  |  |  | 0
14.1 | Instalační rozváděč pod omítku pro 165 modulů, EI30, rozměry šxvxh: 500 x 870 x 127 mm, vč. příslušenství, krytí: IP40/20, Ikm=10kA, napěťová soustava: 3+PE+N, 50Hz, 230/400V, TN-C-S, přívody a vývody horem, boční kryt, držák mont. panelu, zákryt, kapsa na výkresy, vč. výzbroje | 1 | ks |  | 0
0
15 | Rozváděč RP1.1/EI30 |  |  |  | 0
15.1 | Instalační rozváděč pod omítku pro 165 modulů, EI30, rozměry šxvxh: 600 x 1750 x 242 mm, vč. příslušenství, krytí: IP40/20, Ikm=10kA, napěťová soustava: 3+PE+N, 50Hz, 230/400V, TN-C-S, přívody a vývody horem, boční kryt, držák mont. panelu, zákryt, kapsa na výkresy, vč. výzbroje | 1 | ks |  | 0
0
16 | Rozváděč RP1.2 |  |  |  | 0
16.1 | Instalační rozváděč pod omítku pro 165 modulů, rozměry šxvxh: 500 x 870 x 127 mm, vč. příslušenství, krytí: IP40/20, Ikm=10kA, napěťová soustava: 3+PE+N, 50Hz, 230/400V, TN-C-S, přívody a vývody horem, boční kryt, držák mont. panelu, zákryt, kapsa na výkresy, vč. výzbroje | 1 | ks |  | 0
0
18 | Rozváděč RPO/EI30 |  |  |  | 0
18.1 | Instalační rozváděč nad omítku, rozměry šxvxh: 500 x800 x 300 mm, vč. příslušenství, krytí: IP40/20, Ikm=10kA, napěťová soustava: 3+PE+N, 50Hz, 230/400V, TN-C-S, přívody a vývody horem, boční kryt, držák mont. panelu, zákryt, kapsa na výkresy, vč. výzbroje | 1 | ks |  | 0
0
0
19 | Záložní zdroj UPS |  |  |  | 0
19.1 | Záložní zdroj UPS 50 kVA/45kW/3F/45 minut VSTUP: 3 x 400 VAC - L1, L2, L3, N, PE VÝSTUP : 3 x 400 VAC - U, V, W, N, PE VÝKON ZDROJE: 40kVA/50 kW trvale vůči kapacitě akumulátorů ROZMĚRY : Bat. Modul: 800x1800x400mm+ montážní prostor 30cm Aktivní modul: 820x1300x340mm | 1 | ks |  | 0
0
B - STAVEBNÍ PRÁCE
č.p. | popis položky | počet | měr.jedn. | jedn.cena | celk.cena
1 | Stavební práce - výseky, kapsy, rýhy
1.1 | vysek.rýh cihla do hl.30mm š.do 30mm | 125 | m |  | 0
1.2 | vysek.rýh cihla do hl.50mm š.do 70mm | 110 | m |  | 0
1.3 | vybourání otvorů ve zdivu | 35 | ks |  | 0
1.4 | Odvoz suti z vybouraných hmot na skládku do 1km | 3 | t |  | 0
1.5 | Odvoz suti z vybouraných hmot za každý další 1km - příplatek | 3 | t |  | 0
0
C - MONTÁŽNÍ PRÁCE
č.p. | popis položky | počet | měr.jedn. | jedn.cena | celk.cena
1 | Montážní a instalační práce
1.1 | Demontáž stávající elektroinstalace | 50 | hod |  | 0
1.2 | Montáž instalačních prvků /zásuvky, vypínače/, vč. osazení instalačních krabic a rámečků + připojení kabeláže | 158 | ks |  | 0
1.3 | Montáž elektroinstalačních PVC trubek - ohebných do DN50 | 1055 | m |  | 0
1.4 | Montáž elektroinstalačních PVC trubek - tuhých do DN32 | 280 | m |  | 0
1.5 | Montáž PVC lišt a kabelových kanálů | 55 | m |  | 0
1.6 | Montáž instalačních rozvodných PVC krabic /KO, KU, KT, atd./ | 59 | ks |  | 0
1.7 | Montáž kabelů do 50mm2, vč. ukončení | 515 | m |  | 0
1.8 | Montáž kabelů do 4mm2, vč. ukončení | 6615 | m |  | 0
1.9 | Montáž vodičů do 25mm2, vč. ukončení | 1570 | m |  | 0
1.10 | Montáž osvětlení | 125 | ks |  | 0
1.11 | Montáž rozváděčů | 7 | ks |  | 0
1.12 | Montáž zemnící soustavy | 24 | hod |  | 0
1.13 | Montáž a připojení ostatních přístrojů a zařízení | 15 | hod |  | 0
1.14 | Ostatní elektromontážní práce | 36 | hod |  | 0
1.15 | Demontáž stávajících svodů, montáž stávajících svodů | 50 | hod |  | 0
1.16 | Doprava materiálu na stavbu | 1 | kpl |  | 0
1.17 | Likvidace odpadů | 1 | kpl |  | 0
1.18 | Revize | 1 | ks |  | 0
1.19 | Dokumentace pro provedení stavby, dokumentace skutečného provedení stavby | 1 | ks |  | 0
0
ELEKTROINSTALACE SLABOPROUD - ESL
D - STRUKTUROVANÁ KABELÁŽ /data, telefony/
č.p. | popis položky | počet | měr.jedn. | jedn.cena | celk.cena
1 | Datový rozváděč /pasivní prvky/ | 1 | kpl |  | 0
| Datový rozváděč skříňový 19"RACK - 6U 600x400 vč. montážního materiálu, odnímatelné zadní a boční kryty |  |  |  | 0
| 1x Patch panel modulární, osaz. 24 pozic, 24x keystone CAT5e |  |  |  | 0
| 1x Vyvazovací panel 1U plastová lišta BK černý,oboustraný |  |  |  | 0
| 1xRozvodný panel 5poz 220V včetně vany černá |  |  |  | 0
| 15x Patch kabel 1m, CAT6, 2xRJ45 |  |  |  | 0
| 1x ROUTER 1x WAN, 4x LAN |  |  |  | 0
| 1x SWITCH 24x LAN |  |  |  | 0
| Montážní a instalační materiál |  |  |  | 0
0
| Telekomunikační rozváděč MIS1b | 1 | ks |  | 0
0
2 | Přístroje - zásuvky ESL |  |  |  | 0
2.1 | Datová zásuvka 2x RJ45 CAT 5E | 2 | ks |  | 0
2.2 | Datová zásuvka 1x RJ45 CAT 5E | 4 | ks |  | 0
| Poznámka: instalační krabice + rámečky součásti ESI |  |  |  | 0
0
3 | Montážní materiál - svorky, trubky |  |  |  | 0
3.1 | Instalační ohebná PVC trubka DN 20, hodnota zatížení 320N/5cm,-25stC +60stC | 270 | m |  | 0
3.2 | Instalační ohebná PVC trubka DN 16, hodnota zatížení 320N/5cm,-25stC +60stC | 350 | m |  | 0
0
4 | Kabely - ESL |  |  |  | 0
4.1 | Datový kabel UTP CAT5E | 360 | m |  | 0
4.2 | Kabel TCEKPFLE 2x4x0,9 | 135 | m |  | 0 | 0
4.3 | Kabel SYKFY 2x2x0,5 | 5 | m |  | 0 | 0
0
5 | Montážní a instalační práce |  |  |  | 0
5.1 | Montáž systému UKS - datový rozváděč - datové zásuvky - montážní materiál - kabely | 24 | hod |  | 0
5.2 | Měření strukturované kabeláže, měřící protokoly - mapa zapojení - přeslech signálu na blízkém konci - útlum - odstup přeslechu na blízkém konci - přeslech signálu na vzdáleném konci - ACR-F, PSNEXT, SACR-F, Propagation Delay, Delay Skew, délka, zpětný odraz, linka, kanál - předání měřících protokolů v tištěné i digitální podobě | 5 | hod |  | 0
0
E - EPS
č.p. | popis položky | počet | měr.jedn. | jedn.cena | celk.cena
1 | Elektrická požární sivgnalizace, vč. ZDP
1.1 | Kabel typ J-Y(St)-Y 2x2x0.8 | 350 | m |  | 0
1.2 | Kabel PRAFlaDur-O 2x1,5 RE PH120-R | 165 | m |  | 0
1.3 | Kabel PRAFlaGuard® F 5x2x0.8 PH120-R | 25 | m |  | 0
1.4 | Kabel PRAFlaGuard® F 10x2x0.8 PH120-R | 55 | m |  | 0
1.5 | Kabel PRAFlaGuard® F 3x2x0.8 PH120-R | 115 | m |  | 0
1.6 | CYKY2Ox1.5 | 26 | m |  | 0
1.7 | Ukončení v ústředně EPS v rozvaděčích ostatních profesí a v rozvodních krabicích kabelu PRAFlaGard® F 5x2x0.8 PH120-R | 2 | ks |  | 0
1.8 | Ukončení v ústředně EPS, v rozvaděčích ostatních profesí a v rozvodních krabicích kabelu PRAFlaGard® F 10x2x0.8 PH120-R | 2 | ks |  | 0
1.9 | Ukončení v ústředně EPS, v rozvaděčích ostatních profesí a v rozvodních krabicích kabelu PRAFlaDur® 2Ox1.5 RE PH120-R | 3 | ks |  | 0
1.10 | Ukončení v ústředně EPS a v ovládacích rozvaděčích ostatních profesí kabelu J-Y(St)-Y 2x2x0.8 | 2 | ks |  | 0
1.11 | Příchytky z pásově pozinkovaného ocelového plechu pro 1 kabel průměru 10 mm, typ 732/20-22, OBBO Bettermann | 550 | ks |  | 0
1.12 | Příchytky z pásově pozinkovaného ocelového plechu pro 2-3 kabely průměru 10 mm, typ 732/40-42, OBBO Bettermann | 650 | ks |  | 0
1.13 | Skupinový držák kabelu (pro 4 a víc kabelů) typ 2031 M/15, OBBO Bettermann | 45 | ks |  | 0
1.14 | Podélná opěrka pro skupinový držák, typ 2031/LW 15, OBBO Bettermann | 45 | ks |  | 0
1.15 | Protipožární hmoždinka závitu M6 typ FNA6x30 M6/5, OBBO Bettermann | 600 | ks |  | 0
1.16 | Zatloukací požárně atestovaná kotva závitu M8 typ FZEA 10x40, OBBO Bettermann | 600 | ks |  | 0
1.17 | Elektroinstalační plastová trubka vnějšího průměru 25 mm, pevnost v tlaku >750 N, typ 1225, Kopos Kolín | 140 | m |  | 0
1.18 | Tuhá elektroinstalační plastová trubka průměru 25/21,4 mm, mechanická pevnost 750 N typ 4025 LA, Kopos Kolín | 15 | m |  | 0
1.19 | Krabice přístrojová vestavná | 20 | ks |  | 0
1.20 | Nástěnná rozvodná krabice z samozhašitelního plastu, krytí IP54, 7 kabelových průchodek Typ 8111, Kopos Kolín | 8 | ks |  | 0
1.21 | Adresovatelný interaktivní senzor, kombinace optického a tepelného senzoru (multisenzor) typ 830 PH | 26 | ks |  | 0
1.22 | Zásuvka bez izolátoru pro senzory systému ZETTLER Expert typ 4 B | 26 | ks |  | 0
1.23 | Reléový modul s volně programovatelným reléovým výstupem, 2 přepínací kontakty 30 VDC/1 A, montáž do zásuvky 4BI, typ 830 RB, Tyco | 2 | ks |  | 0
1.24 | Adresovatelný tlačítkový hlásič požáru s izolátorem, červený, krytí IP30, typ DIN820 | 12 | ks |  | 0
1.25 | Více tónová siréna a červený maják ve společném krytu, krytí IP65, pracovní napětí 18 až 30 V DC, průměrný odběr 68 mA, typ FLASHNI FL/R/W/D/24 | 3 | ks |  | 0
1.26 | Maják červený v provedení IP65, pracovní napětí 20 až 30 V DC, průměrný odběr 90 mA, typ ROSHNI BE/R/D/W/0,5J | 1 | ks |  | 0
1.27 | Více tónová siréna, krytí IP65, pracovní napětí 24 V ss, průměrný odběr 20 mA, typ SQUASHNI SQ/C/S | 1 | ks |  | 0
1.28 | Adresovatelný linkový vstupně-výstupný modul pro montáž do dialogového okruhu, 2 vstupy hlídané na přerušení a zkrat, napájení z dialogového okruhu typ SIO800, Tyco | 1 | ks |  | 0
1.29 | Reléový linkový výstupný modul hlídaný na přerušení a zkrat, 1 x volně programovatelným reléovým výstup s kontaktem 30 VDC/2 A, typ SNM800 | 2 | ks |  | 0
1.30 | Linkový izolátor pro montáž do dialogového okruhu typ LIM800, Tyco | 1 | ks |  | 0
1.31 | Nástěnná skříň typ ANC800 určena pro montáž do 8 ks. linkových modulů řády 800 | 1 | ks |  | 0
1.32 | Nástěnná skříň s víkem rozměru 440x320x160 mm včetně montážní desky, objednací číslo 542.082, Tyco-Tyco (pro umístění desek IOB800) | 1 | ks |  | 0
1.33 | Kompaktní ústředna pro montáž na stěnu, 2 kruhová vedení, možnost rozšíření na 8 kruhových vedení. Obsahuje desku procesoru CPU800, základní desku FIM802, zdroj PSB800 (24VDC/4A), zobrazovací panel ODM800 ČR (s grafickým 16 řádkovým displejem) a ovládací panel OCM800 ČR, prostor pro 2 akumulátory 12V max. 38Ah, Typ ZETTLER Expert ZX4, Tyco | 1 | ks |  | 0
1.34 | Interní tiskárna PRN800 | 1 | ks |  | 0
1.35 | Vstupně výstupní deska IOB800 - 8 galvanicky oddělených digitálních vstupů a 8 volně programovatelných reléových výstupů 24VDC (zatížitelnost výstupů max. 30VDC/2A), Tyco. | 2 | ks |  | 0
1.36 | Deska připojení typ TUD800 pro připojení ovládacího pole požární ochrany a klíčového trezor požární ochrany, Tyco | 1 | ks |  | 0
1.37 | Akumulátor PS12360 (12V/36Ah) | 2 | ks |  | 0
1.38 | Univerzální obslužné pole požární ochrany typ UO2002 | 1 | ks |  | 0
1.39 | Klíčový trezor pro uschování klíčů, provedení dle předpisu VdS 2105 Třída 3, montáž pod omítkou, rozměry montážní desky: Š 240 mm V 240 mm H 132 mm, rozměry rámečku: Š 275 mm V 275 mm, krytí IP44, materiál: nerezová ocel V2A / aluminium, elektrický zámek: 24 VDC +/- 15%, proud při aktivaci maximálně 350 mA, vyhřívaní prostřednictvím 2 topných odporů Un=24 VDC, In=240 mA/6 W, typ SD 04.2 typ SD 04.2, SeTec - Schrack | 1 | ks |  | 0
1.40 | Drobní instalační materiál | 1 | kpl. |  | 0
1.41 | Montážní práce, uvedení do provozu, revize a zkušební provoz | 1 | kpl. |  | 0
1.42 | Dálkový přenos (ZDP) na HZS, vč, PD | 1 | kpl. |  | 0
0
F - NZS
č.p. | popis položky | počet | měr.jedn. | jedn.cena | celk.cena
1 | Nouzový zvukový systém (dle ČSN EN 60849)
1.1 | Certifikovaná rozhlasová ústředna 360W, 6 zón s individuální regulací hlasitosti, 4 audio vstupy, 2 porty pro mikrofonní stanice, 1 ruční evakuační mikrofon, provozní i evakuační logické vstupy a výstupy, Ethernet port, digitální zpracování audiosignálu, 10 minut paměť pro zprávy, dohled nad všemi komponenty systému s indikací závady do 100 sekund, permanentní monitorování 100V linek bez přerušení audiosignálu, možnost spuštění evakuace i v případě selhání řídicího procesoru díky funkci "CPU-OFF", ve 2kanálovém režimu možnost současného přehrávání evakuační zprávy z paměti a živého hlášení z požárního mikrofonu do různých zón, konfigurace a diagnostika přes LAN, LCD displej s volitelnou lokalizací menu do češtiny. 482 x 133 x 431 mm 360 W / 100V | 1 | ks |  | 0
1.2 | EN54-4 certifikovaný manager napájení 24V a nabíječ akumulátorů 2x12V | 1 | ks |  | 0
1.3 | Mikrofonní stanice požární dle EN54-16 pro evakuační hlášení | 1 | ks |  | 0
1.4 | Reproduktor certifikovaný dle EN54-24 nástěnný / nástěnný 6W @ 100V, výkonové odbočky až do 0,8W, citlivost 94dB (stř. hod. 1W/1m @ 500-5000Hz Pink Noise), vyzařovací úhel H 180° (500Hz), 140° (1kHz), 120° (2kHz), 100° (4kHz) / V 180° (500Hz), 140° (1kHz), 110° (2kHz), 80° (4kHz), kov, bílý, EVAC svorkovnice, velikost měniče 6", Způsob připojení: 2 paralelně zapojené keramické svorkovnice s tepelnou pojistkou, max. průměr vodiče až 3mm Materiál: ocel číslo certifikátu 1438-CPD-0178. | 24 | ks |  | 0
1.5 | Kabel 2x1,5 PRAFlaDur | 1260 | m |  | 0
1.6 | RACK 600x600, 12U | 1 | ks |  | 0
1.7 | Drobní instalační materiál | 1 | kpl. |  | 0
1.8 | Montážní práce, uvedení do provozu, revize a zkušební provoz | 1 | kpl. |  | 0
0
G - PZTS
č.p. | popis položky | počet | měr.jedn. | jedn.cena | celk.cena
1 | EZS | 1 | ks |  | 0
1.1 | Ústředna EZS s vestavěným GSM/GPRS/LAN komunikátorem až 120 sběrnicových nebo bezdrátových zón až 300 uživatelských kódů až 15 sekcí až 32 programovatelných výstupů 20 vzájemně nezávislých kalendářů SMS reporty ze systému až 30 uživatelům 15 uživatelů má možnost využívat kromě SMS i hlasové reporty 5 nastavitelné PCO 5 volitelných protokolů pro PCO Ústředna má vestavěný GSM/GPRS/LAN komunikátor, který umožňuje hlasovou, SMS nebo GPRS komunikaci s koncovými uživateli nebo středisky PCO. Je vybaven 1 GB paměťovou kartou pro uchování dat událostí, nabídku hlasových zpráv, ukládání snímků atd. napájení ústředny 230 V / 50 Hz, max. 0,2 A, třída ochrany II zálohovací akumulátor 12V; 18Ah (7 až 35Ah) LAN komunikátor Ethernet rozhraní | 1 | ks |  | 0
1.2 | Sběrnicový přístupový modul s klávesnicí a RFID + ovládací segment přístupových modulů | 1 | ks |  | 0
1.3 | Sběrnicový modul připojení magnetických detektorů, max 8xMG | 2 | ks |  | 0
1.4 | Magnetický detektor otevření | 6 | ks |  | 0
1.5 | Sběrnicový PIR detektor pohybu | 6 | ks |  | 0
1.6 | Sběrnicový PIR detektor pohybu + akustický detektor rozbití skla | 4 | ks |  | 0
1.7 | Sběrnicová siréna venkovní | 1 | ks |  | 0
1.8 | Sběrnicový silový modul výstupů PG | 2 | ks |  | 0
1.9 | Modul izolátoru sběrnice | 2 | ks |  | 0
1.10 | Sběrnicový kabel 2x2x24AWG(0,5mm2) | 450 | m |  | 0
1.11 | SYKFY 2x2x0,5 | 320 | m |  | 0
1.12 | Instalační ohebná PVC trubka DN 20, hodnota zatížení 320N/5cm,-25stC +60stC | 230 | m |  | 0
1.13 | Instalační ohebná PVC trubka DN 16, hodnota zatížení 320N/5cm,-25stC +60stC | 380 | m |  | 0
1.14 | Montážní a ainstalační materiál (trubky DN20, rozbočné krabice) | 1 | kpl |  | 0
1.15 | Montážní práce, oživení | 1 | kpl |  | 0
0
H - UT
č.p. | popis položky | počet | měr.jedn. | jedn.cena | celk.cena
1 | Topné kabely
1.1 | Topný kabel 100 W/m2, počet topných žil 2x, ochranné opletení, teplotní odolnost pláště 70st.C, přímotopné vytápění, | 100 | m |  | 0
1.2 | Plastová příchytka 50ks | 60 | bal |  | 0
1.3 | Instalační krabice KT100, vč. svorkovnice | 2 | ks |  | 0
1.4 | Programovatelný termostat, Provozní režimy "jen podlaha", "jen prostor", "podlaha+prostor", možnost měření pomocí dvou externích (podlahových) sond, PWM (PID) regulace nebo pevná teplotní diference. 4 přednastavené programy, 3 uživatelské (10 teplotních změn po 15 minutových krocích, nejkratší časový úsek 1hodina), Režimy: dle programu, ruční režim, dovolená, party, nezámrzná teplota, vypnuto. Spínací kontakt 16A, rozsah nastaveni teplot 5…35°C s krokem po 0,5°C, možnost nastaveni min. a max. teploty podlahy, kalibrace čidel. Podlahová sonda je součástí balení termostatu, instalace na KU/KP 68. Kryti IP 21 | 2 | ks |  | 0
1.5 | Montážní materiál (šroubky, hmoždinky, kovovvé konstrukce, atd. - dle požadavků výrobce) | 1 | kpl |  | 0
1.6 | Doprava materiálu na stavbu | 1 | kpl |  | 0
1.7 | Likvidace odpadů | 1 | kpl |  | 0
1.8 | Montáž topných kabelů, vč. zprovoznění a zaškolení obsluhy | 50 | hod |  | 0
0
2 | Sálavé panely |  |  |  | 0
2.1 | Sálavý panel stropní 230V/420W | 1 | ks |  | 0
2.2 | Sálavý panel stropní 230V/1100W | 2 | ks |  | 0
2.3 | Sálavý panel stropní 230V/630W | 2 | ks |  | 0
2.4 | Regulace sálavých panelů - snímače teploty, labeláž, termostaty | 1 | kpl |  | 0
2.5 | Svítový zářič 400V, 6,0kW, 129 x 14,5 x 9,5 cm, 3/N/PE ~ 400 (3N)V 50 Hz, IP24, 6kg, | 4 | ks |  | 0
2.6 | Svítový zářič 230V, 4,0kW, 85,7 x 25,5 x 11,0 cm, 3/N/PE ~ 400 (3N)V 50 Hz, IP24 | 11 | ks |  | 0
2.7 | Plynulá tyrystatová regulace, montážní materiál, kabeláž, snímače teploty, mont. materiál | 1 | kpl |  | 0
2.8 | Programovatelný termostat, Provozní režimy "jen podlaha", "jen prostor", "podlaha+prostor", možnost měření pomocí dvou externích (podlahových) sond, PWM (PID) regulace nebo pevná teplotní diference. 4 přednastavené programy, 3 uživatelské (10 teplotních změn po 15 minutových krocích, nejkratší časový úsek 1hodina), Režimy: dle programu, ruční režim, dovolená, party, nezámrzná teplota, vypnuto. Spínací kontakt 16A, rozsah nastaveni teplot 5…35°C s krokem po 0,5°C, možnost nastaveni min. a max. teploty podlahy, kalibrace čidel. Podlahová sonda je součástí balení termostatu, instalace na KU/KP 68. Kryti IP 21 | 2 | ks |  | 0
2.9 | Montážní materiál (šroubky, hmoždinky, kovovvé konstrukce, atd. - dle požadavků výrobce) | 1 | kpl |  | 0
2.10 | Doprava materiálu na stavbu | 1 | kpl |  | 0
2.11 | Likvidace odpadů | 1 | kpl |  | 0
2.12 | Montáž panelů, vč. zprovoznění a zaškolení obsluhy | 80 | hod |  | 0
0
| Celkem bez DPH |  |  |  | 0

## 001020 - SO 01b Západní věž
{bfec2265-96c4-4b94-a9af-0d5a19a73743}
2
| KRYCÍ LIST SOUPISU PRACÍ | [7 empty] | v --- níže se nacházejí doplnkové a pomocné údaje k sestavám --- v | [8 empty] | False
Stavba:
Revitalizace areálu kostela Sv. Jiří, Horní Slavkov - I. etapa - stavební objekty
Objekt:
0010 - SO 01 Kostel
Soupis:
001020 - SO 01b Západní věž
| KSO: |  |  |  |  | CC-CZ:
| Místo: |  | Horní Slavkov |  |  | Datum: | 2. 2. 2021
| Zadavatel: |  |  |  |  | IČ:
|  | Město Horní Slavkov |  |  |  | DIČ:
| Uchazeč: |  |  |  |  | IČ: | Vyplň údaj
|  | Vyplň údaj |  |  |  | DIČ: | Vyplň údaj
| Projektant: |  |  |  |  | IČ:
|  | TMS PROJEKT Ing. JiříTreybal |  |  |  | DIČ:
| Zpracovatel: |  |  |  |  | IČ:
|  | Pavel Hrba |  |  |  | DIČ:
Poznámka:
| Cena bez DPH | [5 empty] | 0
|  |  | Základ daně |  |  | Sazba daně | Výše daně
| DPH | základní | 0 |  |  | 21% | 0
|  | snížená | 0 |  |  | 15% | 0
|  | zákl. přenesená | 0 |  |  | 21% | 0
|  | sníž. přenesená | 0 |  |  | 15% | 0
|  | nulová | 0 |  |  | 0% | 0
| Cena s DPH |  |  | v | CZK |  | 0
| Projektant |  |  | Zpracovatel
| Datum a podpis: |  | Razítko | Datum a podpis: |  |  | Razítko
| Objednavatel |  |  | Uchazeč
| Datum a podpis: |  | Razítko | Datum a podpis: |  |  | Razítko
REKAPITULACE ČLENĚNÍ SOUPISU PRACÍ
Stavba:
Revitalizace areálu kostela Sv. Jiří, Horní Slavkov - I. etapa - stavební objekty
Objekt:
0010 - SO 01 Kostel
Soupis:
001020 - SO 01b Západní věž
Místo: |  |  | Horní Slavkov |  |  | Datum: | 2. 2. 2021
Zadavatel: |  |  | Město Horní Slavkov |  |  | Projektant: | TMS PROJEKT Ing. JiříTreybal
Uchazeč: |  |  | Vyplň údaj |  |  | Zpracovatel: | Pavel Hrba
Kód dílu - Popis | [6 empty] | Cena celkem [CZK]
Náklady ze soupisu prací | [6 empty] | 0 | [11 empty] | -1
| HSV - Práce a dodávky HSV | [5 empty] | 0
| 61 - Úprava povrchů vnitřních | [5 empty] | 0
| 63 - Podlahy a podlahové konstrukce | [5 empty] | 0
| 9 - Ostatní konstrukce a práce | [5 empty] | 0
| 94 - Lešení a stavební výtahy | [5 empty] | 0
| 96 - Bourání konstrukcí | [5 empty] | 0
| 997 - Přesun sutě | [5 empty] | 0
| 998 - Přesun hmot | [5 empty] | 0
| PSV - Práce a dodávky PSV | [5 empty] | 0
| 766 - Konstrukce truhlářské | [5 empty] | 0
| 767 - Konstrukce zámečnické | [5 empty] | 0
| 772 - Podlahy z kamene | [5 empty] | 0
| 784 - Dokončovací práce - malby a tapety | [5 empty] | 0
SOUPIS PRACÍ
Stavba:
Revitalizace areálu kostela Sv. Jiří, Horní Slavkov - I. etapa - stavební objekty
Objekt:
0010 - SO 01 Kostel
Soupis:
001020 - SO 01b Západní věž
Místo: |  |  | Horní Slavkov |  |  | Datum: | 2. 2. 2021
Zadavatel: |  |  | Město Horní Slavkov |  |  | Projektant: | TMS PROJEKT Ing. JiříTreybal
Uchazeč: |  |  | Vyplň údaj |  |  | Zpracovatel: | Pavel Hrba
PČ | Typ | Kód | Popis | MJ | Množství | J.cena [CZK] | Cena celkem [CZK] | Cenová soustava |  | DPH | J. Nh [h] | Nh celkem [h] | J. hmotnost [t] | Hmotnost celkem [t] | J. suť [t] | Suť Celkem [t]
Náklady soupisu celkem | [6 empty] | 0 |  |  |  |  | 0 |  | 6.807 |  | 10.9398 |  | D | -1 | [10 empty] | 0
| D | HSV | Práce a dodávky HSV |  |  |  | 0 |  |  |  |  | 0 |  | 5.4288 |  | 10.9398 | 1 | D | 0 |  |  |  | ROZPOCET | [6 empty] | 0
| D | 61 | Úprava povrchů vnitřních |  |  |  | 0 |  |  |  |  | 0 |  | 1.8738 |  | 0 | 1 | D | 1 |  |  |  | ROZPOCET | [6 empty] | 0
1 | K | 612311141 | Vápenná omítka štuková dvouvrstvá vnitřních stěn nanášená ručně | m2 | 58.5 |  | 0 |  |  | základní |  | 0 | 0.01733 | 1.0138 | 0 | 0 | 4 | K | 2 |  |  |  | ROZPOCET | 0 | 0 | 0 | 0 | 0 | 1 | 0 | 4 | -1182538133
| VV |  | "M.č.110" 65*0,9 |  | 58.5 | [12 empty] | VV | 2 | 2 | True | 0 | ROZPOCET
2 | K | 612311191 | Příplatek k vápenné omítce vnitřních stěn za každých dalších 5 mm tloušťky ručně | m2 | 117 |  | 0 |  |  | základní |  | 0 | 0.00735 | 0.85995 | 0 | 0 | 4 | K | 2 |  |  |  | ROZPOCET | 0 | 0 | 0 | 0 | 0 | 1 | 0 | 4 | -521633124
| VV |  | 58,5*2 |  | 117 | [12 empty] | VV | 2 | 2 | True | 0 | ROZPOCET
3 | K | 619991011 | Obalení konstrukcí a prvků fólií přilepenou lepící páskou | m2 | 11.542 |  | 0 |  |  | základní |  | 0 | 0 | 0 | 0 | 0 | 4 | K | 2 |  |  |  | ROZPOCET | 0 | 0 | 0 | 0 | 0 | 1 | 0 | 4 | 1725866961
| VV |  | "Dveře - 1.NP" 0,8*1,97+1,6*2,345+2*2,225 |  | 9.778 | [12 empty] | VV | 2 | 2 | True | 0 | ROZPOCET
| VV |  | "2.NP" 0,98*1,8 |  | 1.764 | [12 empty] | VV | 2 | 2 | True | 0 | ROZPOCET
| D | 63 | Podlahy a podlahové konstrukce |  |  |  | 0 |  |  |  |  | 0 |  | 3.5442 |  | 0 | 1 | D | 1 |  |  |  | ROZPOCET | [6 empty] | 0
4 | K | 635111232 | Násyp pod podlahy z drobného kameniva 0-4 se zhutněním | m3 | 1.79 |  | 0 |  |  | základní |  | 0 | 1.98 | 3.5442 | 0 | 0 | 4 | K | 2 |  |  |  | ROZPOCET | 0 | 0 | 0 | 0 | 0 | 1 | 0 | 4 | 1917634350
| VV |  | "P2.2" 17,9*0,1 |  | 1.79 | [12 empty] | VV | 2 | 2 | True | 0 | ROZPOCET
| D | 9 | Ostatní konstrukce a práce |  |  |  | 0 |  |  |  |  | 0 |  | 0.00256 |  | 0 | 1 | D | 1 |  |  |  | ROZPOCET | [6 empty] | 0
5 | K | 952901111 | Vyčištění budov bytové a občanské výstavby při výšce podlaží do 4 m | m2 | 64 |  | 0 |  |  | základní |  | 0 | 4e-05 | 0.00256 | 0 | 0 | 4 | K | 2 |  |  |  | ROZPOCET | 0 | 0 | 0 | 0 | 0 | 1 | 0 | 4 | -554807873
| VV |  | "1.-3.NP" 17,9+21,1+25 |  | 64 | [12 empty] | VV | 2 | 2 | True | 0 | ROZPOCET
| D | 94 | Lešení a stavební výtahy |  |  |  | 0 |  |  |  |  | 0 |  | 0.00832 |  | 0 | 1 | D | 1 |  |  |  | ROZPOCET | [6 empty] | 0
6 | K | 949101111 | Lešení pomocné pro objekty pozemních staveb s lešeňovou podlahou v do 1,9 m zatížení do 150 kg/m2 | m2 | 64 |  | 0 |  |  | základní |  | 0 | 0.00013 | 0.00832 | 0 | 0 | 4 | K | 2 |  |  |  | ROZPOCET | 0 | 0 | 0 | 0 | 0 | 1 | 0 | 4 | -1020437709
| VV |  | "Interiér 1.-3.NP" 17,9+21,1+25 |  | 64 | [12 empty] | VV | 2 | 2 | True | 0 | ROZPOCET
| D | 96 | Bourání konstrukcí |  |  |  | 0 |  |  |  |  | 0 |  | 0 |  | 10.9398 | 1 | D | 1 |  |  |  | ROZPOCET | [6 empty] | 0
7 | K | 113106122 | Rozebrání dlažeb z kamenných dlaždic komunikací pro pěší ručně | m2 | 17.9 |  | 0 |  |  | základní |  | 0 | 0 | 0 | 0.235 | 4.2065 | 4 | K | 2 |  |  |  | ROZPOCET | 0 | 0 | 0 | 0 | 0 | 1 | 0 | 4 | 753381716
| VV |  | "P2.2" 17,9 |  | 17.9 | [12 empty] | VV | 2 | 2 | True | 0 | ROZPOCET
8 | K | 965082923 | Odstranění násypů pod podlahami tl do 100 mm pl přes 2 m2 | m3 | 1.79 |  | 0 |  |  | základní |  | 0 | 0 | 0 | 1.4 | 2.506 | 4 | K | 2 |  |  |  | ROZPOCET | 0 | 0 | 0 | 0 | 0 | 1 | 0 | 4 | -2105865589
| VV |  | "P2.2" 17,9*0,1 |  | 1.79 | [12 empty] | VV | 2 | 2 | True | 0 | ROZPOCET
9 | K | 978013141 | Otlučení (osekání) vnitřní vápenné nebo vápenocementové omítky stěn v rozsahu do 30 % | m2 | 72.731 |  | 0 |  |  | základní |  | 0 | 0 | 0 | 0.01 | 0.72731 | 4 | K | 2 |  |  |  | ROZPOCET | 0 | 0 | 0 | 0 | 0 | 1 | 0 | 4 | -141346427
| VV |  | "M.č.110" (4,998+3,73+4,753+3,64)*3,68-0,8*1,97-1,6*2,345-2*2,225+1,28*(2,95+2,32*2)+1,201*(2,95+2,6*2) |  | 72.731 | [12 empty] | VV | 2 | 2 | True | 0 | ROZPOCET
10 | K | 9799-010 | Ostatní drobné nespecifikované bourací práce vzniklé při realizaci | hod | 35 |  | 0 |  |  | základní |  | 0 | 0 | 0 | 0.1 | 3.5 | 4 | K | 2 |  |  |  | ROZPOCET | 0 | 0 | 0 | 0 | 0 | 1 | 0 | 4 | 3585318
| D | 997 | Přesun sutě |  |  |  | 0 |  |  |  |  | 0 |  | 0 |  | 0 | 1 | D | 1 |  |  |  | ROZPOCET | [6 empty] | 0
11 | K | 997013161 | Vnitrostaveništní doprava suti a vybouraných hmot pro budovy v do 45 m s omezením mechanizace | t | 10.94 |  | 0 |  |  | základní |  | 0 | 0 | 0 | 0 | 0 | 4 | K | 2 |  |  |  | ROZPOCET | 0 | 0 | 0 | 0 | 0 | 1 | 0 | 4 | -214219026
12 | K | 997013501 | Odvoz suti a vybouraných hmot na skládku nebo meziskládku do 1 km se složením | t | 10.94 |  | 0 |  |  | základní |  | 0 | 0 | 0 | 0 | 0 | 4 | K | 2 |  |  |  | ROZPOCET | 0 | 0 | 0 | 0 | 0 | 1 | 0 | 4 | -1204343039
13 | K | 997013509 | Příplatek k odvozu suti a vybouraných hmot na skládku ZKD 1 km přes 1 km | t | 229.74 |  | 0 |  |  | základní |  | 0 | 0 | 0 | 0 | 0 | 4 | K | 2 |  |  |  | ROZPOCET | 0 | 0 | 0 | 0 | 0 | 1 | 0 | 4 | 1279002109
| VV |  | 10,94*21 'Přepočtené koeficientem množství |  | 229.74 | [12 empty] | VV | 2 | 2 | False | 1 | ROZPOCET
14 | K | 997013631 | Poplatek za uložení na skládce (skládkovné) stavebního odpadu směsného kód odpadu 17 09 04 | t | 10.94 |  | 0 |  |  | základní |  | 0 | 0 | 0 | 0 | 0 | 4 | K | 2 |  |  |  | ROZPOCET | 0 | 0 | 0 | 0 | 0 | 1 | 0 | 4 | 1098691196
| D | 998 | Přesun hmot |  |  |  | 0 |  |  |  |  | 0 |  | 0 |  | 0 | 1 | D | 1 |  |  |  | ROZPOCET | [6 empty] | 0
15 | K | 998018003 | Přesun hmot ruční pro budovy v do 24 m | t | 5.429 |  | 0 |  |  | základní |  | 0 | 0 | 0 | 0 | 0 | 4 | K | 2 |  |  |  | ROZPOCET | 0 | 0 | 0 | 0 | 0 | 1 | 0 | 4 | 459167362
| D | PSV | Práce a dodávky PSV |  |  |  | 0 |  |  |  |  | 0 |  | 1.3782 |  | 0 | 2 | D | 0 |  |  |  | ROZPOCET | [6 empty] | 0
| D | 766 | Konstrukce truhlářské |  |  |  | 0 |  |  |  |  | 0 |  | 0 |  | 0 | 2 | D | 1 |  |  |  | ROZPOCET | [6 empty] | 0
16 | K | 7669-01a-070 | Repase zárubně a doplnění 2křídel dveří 1700/2400mm ozn. T106 | ks | 1 |  | 0 |  |  | základní |  | 0 | 0 | 0 | 0 | 0 | 16 | K | 2 |  |  |  | ROZPOCET | 0 | 0 | 0 | 0 | 0 | 1 | 0 | 16 | -1413043128
17 | K | 7669-01a-150 | Dodávka a montáž vchodových dveří 2kř. 2000/2050mm ozn. Tn02/D | ks | 1 |  | 0 |  |  | základní |  | 0 | 0 | 0 | 0 | 0 | 16 | K | 2 |  |  |  | ROZPOCET | 0 | 0 | 0 | 0 | 0 | 1 | 0 | 16 | 273440789
18 | K | 998766204 | Přesun hmot procentní pro konstrukce truhlářské v objektech v do 36 m | % |  |  | 0 |  |  | základní |  | 0 | 0 | 0 | 0 | 0 | 16 | K | 2 |  |  |  | ROZPOCET | 0 | 0 | 0 | 0 | 0 | 1 | 0 | 16 | 669085627
| D | 767 | Konstrukce zámečnické |  |  |  | 0 |  |  |  |  | 0 |  | 0 |  | 0 | 2 | D | 1 |  |  |  | ROZPOCET | [6 empty] | 0
19 | K | 7679-01a-020 | Dodávka a montáž ocelových dveří s vestavěným ventilátorem, PO 800/1900mm ozn. Zn02 | ks | 1 |  | 0 |  |  | základní |  | 0 | 0 | 0 | 0 | 0 | 16 | K | 2 |  |  |  | ROZPOCET | 0 | 0 | 0 | 0 | 0 | 1 | 0 | 16 | -1386775504
20 | K | 998767204 | Přesun hmot procentní pro zámečnické konstrukce v objektech v do 36 m | % |  |  | 0 |  |  | základní |  | 0 | 0 | 0 | 0 | 0 | 16 | K | 2 |  |  |  | ROZPOCET | 0 | 0 | 0 | 0 | 0 | 1 | 0 | 16 | 351949894
| D | 772 | Podlahy z kamene |  |  |  | 0 |  |  |  |  | 0 |  | 1.3425 |  | 0 | 2 | D | 1 |  |  |  | ROZPOCET | [6 empty] | 0
21 | K | 772527345R | Kladení dlažby z kamene z desek bez úpravy tvaru o nestejné tloušťce do písku tl 50 až 200 mm | m2 | 17.9 |  | 0 |  |  | základní |  | 0 | 0.048 | 0.8592 | 0 | 0 | 16 | K | 2 |  |  |  | ROZPOCET | 0 | 0 | 0 | 0 | 0 | 1 | 0 | 16 | -1166506297
| VV |  | "P2.2" 17,9 |  | 17.9 | [12 empty] | VV | 2 | 2 | True | 0 | ROZPOCET
22 | M | 583811445 | deska dlažební, žula - podle stávajících | m2 | 3.58 |  | 0 |  |  | základní |  | 0 | 0.135 | 0.4833 | 0 | 0 | 32 | M | 2 |  |  |  | ROZPOCET | 0 | 0 | 0 | 0 | 0 | 1 | 0 | 16 | 706633262
| VV |  | "Doplnění 20%" 17,9*0,2 |  | 3.58 | [12 empty] | VV | 2 | 2 | True | 0 | ROZPOCET
23 | K | 998772103 | Přesun hmot tonážní pro podlahy z kamene v objektech v do 60 m | t | 1.343 |  | 0 |  |  | základní |  | 0 | 0 | 0 | 0 | 0 | 16 | K | 2 |  |  |  | ROZPOCET | 0 | 0 | 0 | 0 | 0 | 1 | 0 | 16 | 777627326
| D | 784 | Dokončovací práce - malby a tapety |  |  |  | 0 |  |  |  |  | 0 |  | 0.035685 |  | 0 | 2 | D | 1 |  |  |  | ROZPOCET | [6 empty] | 0
24 | K | 784181001 | Jednonásobné pačokování v místnostech výšky do 3,80 m | m2 | 58.5 |  | 0 |  |  | základní |  | 0 | 0.00021 | 0.012285 | 0 | 0 | 16 | K | 2 |  |  |  | ROZPOCET | 0 | 0 | 0 | 0 | 0 | 1 | 0 | 16 | 1788639793
| VV |  | "M.č.110" 65*0,9 |  | 58.5 | [12 empty] | VV | 2 | 2 | True | 0 | ROZPOCET
25 | K | 784312021 | Dvojnásobné bílé vápenné malby v místnostech výšky do 3,80 m | m2 | 58.5 |  | 0 |  |  | základní |  | 0 | 0.0004 | 0.0234 | 0 | 0 | 16 | K | 2 |  |  |  | ROZPOCET | 0 | 0 | 0 | 0 | 0 | 1 | 0 | 16 | 107842253

## 0020 - SO 02 Přístavba WC
{034771d4-a7f0-45f6-9a5c-f680df1f53db}
2
| KRYCÍ LIST SOUPISU PRACÍ | [7 empty] | v --- níže se nacházejí doplnkové a pomocné údaje k sestavám --- v | [8 empty] | False
Stavba:
Revitalizace areálu kostela Sv. Jiří, Horní Slavkov - I. etapa - stavební objekty
Objekt:
0020 - SO 02 Přístavba WC
| KSO: |  |  |  |  | CC-CZ:
| Místo: |  | Horní Slavkov |  |  | Datum: | 2. 2. 2021
| Zadavatel: |  |  |  |  | IČ:
|  | Město Horní Slavkov |  |  |  | DIČ:
| Uchazeč: |  |  |  |  | IČ: | Vyplň údaj
|  | Vyplň údaj |  |  |  | DIČ: | Vyplň údaj
| Projektant: |  |  |  |  | IČ:
|  | TMS PROJEKT Ing. JiříTreybal |  |  |  | DIČ:
| Zpracovatel: |  |  |  |  | IČ:
|  | Pavel Hrba |  |  |  | DIČ:
Poznámka:
| Cena bez DPH | [5 empty] | 0
|  |  | Základ daně |  |  | Sazba daně | Výše daně
| DPH | základní | 0 |  |  | 21% | 0
|  | snížená | 0 |  |  | 15% | 0
|  | zákl. přenesená | 0 |  |  | 21% | 0
|  | sníž. přenesená | 0 |  |  | 15% | 0
|  | nulová | 0 |  |  | 0% | 0
| Cena s DPH |  |  | v | CZK |  | 0
| Projektant |  |  | Zpracovatel
| Datum a podpis: |  | Razítko | Datum a podpis: |  |  | Razítko
| Objednavatel |  |  | Uchazeč
| Datum a podpis: |  | Razítko | Datum a podpis: |  |  | Razítko
REKAPITULACE ČLENĚNÍ SOUPISU PRACÍ
Stavba:
Revitalizace areálu kostela Sv. Jiří, Horní Slavkov - I. etapa - stavební objekty
Objekt:
0020 - SO 02 Přístavba WC
Místo: |  |  | Horní Slavkov |  |  | Datum: | 2. 2. 2021
Zadavatel: |  |  | Město Horní Slavkov |  |  | Projektant: | TMS PROJEKT Ing. JiříTreybal
Uchazeč: |  |  | Vyplň údaj |  |  | Zpracovatel: | Pavel Hrba
Kód dílu - Popis | [6 empty] | Cena celkem [CZK]
Náklady ze soupisu prací | [6 empty] | 0 | [11 empty] | -1
| HSV - Práce a dodávky HSV | [5 empty] | 0
| 1 - Zemní práce | [5 empty] | 0
| 2 - Zakládání | [5 empty] | 0
| 3 - Svislé a kompletní konstrukce | [5 empty] | 0
| 4 - Vodorovné konstrukce | [5 empty] | 0
| 61 - Úprava povrchů vnitřních | [5 empty] | 0
| 63 - Podlahy a podlahové konstrukce | [5 empty] | 0
| 64 - Osazování výplní otvorů | [5 empty] | 0
| 9 - Ostatní konstrukce a práce | [5 empty] | 0
| 96 - Bourání konstrukcí | [5 empty] | 0
| 997 - Přesun sutě | [5 empty] | 0
| 998 - Přesun hmot | [5 empty] | 0
| PSV - Práce a dodávky PSV | [5 empty] | 0
| 711 - Izolace proti vodě, vlhkosti a plynům | [5 empty] | 0
| 712 - Povlakové krytiny | [5 empty] | 0
| 713 - Izolace tepelné | [5 empty] | 0
| 720 - Zdravotně technické instalace | [5 empty] | 0
| 7211 - Kanalizační potrubí | [5 empty] | 0
| 7212 - Kanalizační prvky | [5 empty] | 0
| 7222 - Vodovodní potrubí a izolace | [5 empty] | 0
| 7232 - Vnitřní kanalizace jako celek | [5 empty] | 0
| 7233 - Vnitřní vodovod jako celek | [5 empty] | 0
| 7221 - Vodovod | [5 empty] | 0
| 750 - Vzduchotechnika | [5 empty] | 0
| D1 - ZAŘÍZENÍ č. 3 - VĚTRÁNÍ SOCIÁLNÍCH ZAŘÍZENÍ V 1. NP | [5 empty] | 0
| D3 - VZT - Ostatní náklady | [5 empty] | 0
| 762 - Konstrukce tesařské | [5 empty] | 0
| 763 - Konstrukce suché výstavby | [5 empty] | 0
| 764 - Konstrukce klempířské | [5 empty] | 0
| 766 - Konstrukce truhlářské | [5 empty] | 0
| 771 - Podlahy z dlaždic | [5 empty] | 0
| 781 - Dokončovací práce - obklady | [5 empty] | 0
| 783 - Dokončovací práce - nátěry | [5 empty] | 0
| 784 - Dokončovací práce - malby a tapety | [5 empty] | 0
SOUPIS PRACÍ
Stavba:
Revitalizace areálu kostela Sv. Jiří, Horní Slavkov - I. etapa - stavební objekty
Objekt:
0020 - SO 02 Přístavba WC
Místo: |  |  | Horní Slavkov |  |  | Datum: | 2. 2. 2021
Zadavatel: |  |  | Město Horní Slavkov |  |  | Projektant: | TMS PROJEKT Ing. JiříTreybal
Uchazeč: |  |  | Vyplň údaj |  |  | Zpracovatel: | Pavel Hrba
PČ | Typ | Kód | Popis | MJ | Množství | J.cena [CZK] | Cena celkem [CZK] | Cenová soustava |  | DPH | J. Nh [h] | Nh celkem [h] | J. hmotnost [t] | Hmotnost celkem [t] | J. suť [t] | Suť Celkem [t]
Náklady soupisu celkem | [6 empty] | 0 |  |  |  |  | 0 |  | 68.205 |  | 17.2137 |  | D | -1 | [10 empty] | 0
| D | HSV | Práce a dodávky HSV |  |  |  | 0 |  |  |  |  | 0 |  | 62.5522 |  | 17.2137 | 1 | D | 0 |  |  |  | ROZPOCET | [6 empty] | 0
| D | 1 | Zemní práce |  |  |  | 0 |  |  |  |  | 0 |  | 0 |  | 0 | 1 | D | 1 |  |  |  | ROZPOCET | [6 empty] | 0
1 | K | 120001101 | Příplatek za ztížení odkopávky nebo prokopávky v blízkosti inženýrských sítí | m3 | 39.124 |  | 0 |  |  | základní |  | 0 | 0 | 0 | 0 | 0 | 4 | K | 2 |  |  |  | ROZPOCET | 0 | 0 | 0 | 0 | 0 | 1 | 0 | 4 | -273388349
| VV |  | (115,92+1,452)/3 |  | 39.124 | [12 empty] | VV | 2 | 2 | True | 0 | ROZPOCET
2 | K | 121112003 | Sejmutí ornice tl vrstvy do 200 mm ručně | m2 | 47.7 |  | 0 |  |  | základní |  | 0 | 0 | 0 | 0 | 0 | 4 | K | 2 |  |  |  | ROZPOCET | 0 | 0 | 0 | 0 | 0 | 1 | 0 | 4 | -1733449024
| VV |  | 7*7,5+3*0,9-3*2,5 |  | 47.7 | [12 empty] | VV | 2 | 2 | True | 0 | ROZPOCET
3 | K | 131351103 | Hloubení jam nezapažených v hornině třídy těžitelnosti II, skupiny 4 objem do 100 m3 strojně | m3 | 115.92 |  | 0 |  |  | základní |  | 0 | 0 | 0 | 0 | 0 | 4 | K | 2 |  |  |  | ROZPOCET | 0 | 0 | 0 | 0 | 0 | 1 | 0 | 4 | 2031113328
| VV |  | (7*7,5+3*0,9)*(1,15+1,95+2,65*2)/4 |  | 115.92 | [12 empty] | VV | 2 | 2 | True | 0 | ROZPOCET
4 | K | 132351101 | Hloubení rýh nezapažených š do 800 mm v hornině třídy těžitelnosti II, skupiny 4 objem do 20 m3 strojně | m3 | 1.452 |  | 0 |  |  | základní |  | 0 | 0 | 0 | 0 | 0 | 4 | K | 2 |  |  |  | ROZPOCET | 0 | 0 | 0 | 0 | 0 | 1 | 0 | 4 | -1168668190
| VV |  | ((6,247+5,9)*0,4+(2,204+1,361+3,446+1,1+1,15+4,5+2,3)*0,3)*0,15 |  | 1.452 | [12 empty] | VV | 2 | 2 | True | 0 | ROZPOCET
5 | K | 162751117 | Vodorovné přemístění do 10000 m výkopku/sypaniny z horniny třídy těžitelnosti I, skupiny 1 až 3 | m3 | 80.116 |  | 0 |  |  | základní |  | 0 | 0 | 0 | 0 | 0 | 4 | K | 2 |  |  |  | ROZPOCET | 0 | 0 | 0 | 0 | 0 | 1 | 0 | 4 | -2084461757
| VV |  | "Přebytečná zemina" 115,92+1,452-37,256 |  | 80.116 | [12 empty] | VV | 2 | 2 | True | 0 | ROZPOCET
6 | K | 162751119 | Příplatek k vodorovnému přemístění výkopku/sypaniny z horniny třídy těžitelnosti I, skupiny 1 až 3 ZKD 1000 m přes 10000 m | m3 | 961.392 |  | 0 |  |  | základní |  | 0 | 0 | 0 | 0 | 0 | 4 | K | 2 |  |  |  | ROZPOCET | 0 | 0 | 0 | 0 | 0 | 1 | 0 | 4 | -1982156463
| VV |  | 80,116*12 |  | 961.392 | [12 empty] | VV | 2 | 2 | True | 0 | ROZPOCET
7 | K | 171201201 | Uložení sypaniny na skládky nebo meziskládky | m3 | 80.116 |  | 0 |  |  | základní |  | 0 | 0 | 0 | 0 | 0 | 4 | K | 2 |  |  |  | ROZPOCET | 0 | 0 | 0 | 0 | 0 | 1 | 0 | 4 | -1996749507
8 | K | 171201231 | Poplatek za uložení zeminy a kamení na recyklační skládce (skládkovné) kód odpadu 17 05 04 | t | 136.197 |  | 0 |  |  | základní |  | 0 | 0 | 0 | 0 | 0 | 4 | K | 2 |  |  |  | ROZPOCET | 0 | 0 | 0 | 0 | 0 | 1 | 0 | 4 | -264285576
| VV |  | 80,116*1,7 |  | 136.197 | [12 empty] | VV | 2 | 2 | True | 0 | ROZPOCET
9 | K | 175101201 | Obsypání objektu nad přilehlým původním terénem sypaninou bez prohození, uloženou do 3 m ručně | m3 | 37.256 |  | 0 |  |  | základní |  | 0 | 0 | 0 | 0 | 0 | 4 | K | 2 |  |  |  | ROZPOCET | 0 | 0 | 0 | 0 | 0 | 1 | 0 | 4 | -783543750
| VV |  | 115,92-(6,247*5,5+1,908*0,9)*(1,15+1,95+2,65*2)/4 |  | 40.161 | [12 empty] | VV | 2 | 2 | True | 0 | ROZPOCET
| VV |  | "Odpočet obsypu drenáže" -(6,5+6,6+2,4)*0,15 |  | -2.325 | [12 empty] | VV | 2 | 2 | True | 0 | ROZPOCET
| VV |  | "Odpočet okapového chodníčku" -(6,247+0,3+6,351)*0,3*0,15 |  | -0.58 | [12 empty] | VV | 2 | 2 | True | 0 | ROZPOCET
10 | K | 175101209 | Příplatek k obsypání objektu za ruční prohození sypaniny, uložené do 3 m | m3 | 37.256 |  | 0 |  |  | základní |  | 0 | 0 | 0 | 0 | 0 | 4 | K | 2 |  |  |  | ROZPOCET | 0 | 0 | 0 | 0 | 0 | 1 | 0 | 4 | -1166038528
| D | 2 | Zakládání |  |  |  | 0 |  |  |  |  | 0 |  | 11.1305 |  | 0 | 1 | D | 1 |  |  |  | ROZPOCET | [6 empty] | 0
11 | K | 212750101 | Trativod z drenážních trubek PVC-U SN 4 perforace 360° včetně lože otevřený výkop DN 100 pro budovy plocha pro vtékání vody min. 80 cm2/m | m | 19.5 |  | 0 |  |  | základní |  | 0 | 0.2044 | 3.9858 | 0 | 0 | 4 | K | 2 |  |  |  | ROZPOCET | 0 | 0 | 0 | 0 | 0 | 1 | 0 | 4 | 1227544873
| VV |  | 6,5+6,6+2,4+4 |  | 19.5 | [12 empty] | VV | 2 | 2 | True | 0 | ROZPOCET
12 | K | 2129-02-010 | Napojení drenáže do kanalizace | ks | 1 |  | 0 |  |  | základní |  | 0 | 0 | 0 | 0 | 0 | 4 | K | 2 |  |  |  | ROZPOCET | 0 | 0 | 0 | 0 | 0 | 1 | 0 | 4 | 1372031375
13 | K | 274313711 | Základové pásy z betonu tř. C 20/25 | m3 | 2.903 |  | 0 |  |  | základní |  | 0 | 2.4533 | 7.1219 | 0 | 0 | 4 | K | 2 |  |  |  | ROZPOCET | 0 | 0 | 0 | 0 | 0 | 1 | 0 | 4 | -1048848528
| VV |  | ((6,247+5,9)*0,4+(2,204+1,361+3,446+1,1+1,15+4,5+2,3)*0,3)*0,3 |  | 2.903 | [12 empty] | VV | 2 | 2 | True | 0 | ROZPOCET
14 | K | 274351121 | Zřízení bednění základových pasů rovného | m2 | 8.462 |  | 0 |  |  | základní |  | 0 | 0.00269 | 0.022763 | 0 | 0 | 4 | K | 2 |  |  |  | ROZPOCET | 0 | 0 | 0 | 0 | 0 | 1 | 0 | 4 | -1145806704
| VV |  | "Rozsah 1/2" (6,247+5,9+2,204+1,361+3,446+1,1+1,15+4,5+2,3)*0,3*2/2 |  | 8.462 | [12 empty] | VV | 2 | 2 | True | 0 | ROZPOCET
15 | K | 274351122 | Odstranění bednění základových pasů rovného | m2 | 8.465 |  | 0 |  |  | základní |  | 0 | 0 | 0 | 0 | 0 | 4 | K | 2 |  |  |  | ROZPOCET | 0 | 0 | 0 | 0 | 0 | 1 | 0 | 4 | 328729205
| D | 3 | Svislé a kompletní konstrukce |  |  |  | 0 |  |  |  |  | 0 |  | 19.9588 |  | 0 | 1 | D | 1 |  |  |  | ROZPOCET | [6 empty] | 0
16 | K | 310237271 | Zazdívka otvorů pl do 0,25 m2 ve zdivu nadzákladovém cihlami pálenými tl do 750 mm | kus | 1 |  | 0 |  |  | základní |  | 0 | 0.32623 | 0.32623 | 0 | 0 | 4 | K | 2 |  |  |  | ROZPOCET | 0 | 0 | 0 | 0 | 0 | 1 | 0 | 4 | -26286148
17 | K | 311113132 | Nosná zeď tl do 200 mm z hladkých tvárnic ztraceného bednění včetně výplně z betonu tř. C 16/20 | m2 | 26.146 |  | 0 |  |  | základní |  | 0 | 0.42832 | 11.1989 | 0 | 0 | 4 | K | 2 |  |  |  | ROZPOCET | 0 | 0 | 0 | 0 | 0 | 1 | 0 | 4 | 1093121748
| VV |  | 1,608*2,75+6,351*2,25+5,947*1,25 |  | 26.146 | [12 empty] | VV | 2 | 2 | True | 0 | ROZPOCET
18 | K | 311235121 | Zdivo jednovrstvé z cihel broušených do P10 na tenkovrstvou maltu tl 200 mm | m2 | 26.877 |  | 0 |  |  | základní |  | 0 | 0.13709 | 3.6846 | 0 | 0 | 4 | K | 2 |  |  |  | ROZPOCET | 0 | 0 | 0 | 0 | 0 | 1 | 0 | 4 | -188737587
| VV |  | 6,351*(2,75+1,5)/2+5,947*2,25 |  | 26.877 | [12 empty] | VV | 2 | 2 | True | 0 | ROZPOCET
19 | K | 311361821 | Výztuž nosných zdí betonářskou ocelí 10 505 | t | 0.129 |  | 0 |  |  | základní |  | 0 | 1.0492 | 0.13535 | 0 | 0 | 4 | K | 2 |  |  |  | ROZPOCET | 0 | 0 | 0 | 0 | 0 | 1 | 0 | 4 | 654369016
| VV |  | "Předpoklad R10" 26,146*8*0,617/1000 |  | 0.129 | [12 empty] | VV | 2 | 2 | True | 0 | ROZPOCET
20 | K | 3119-02-010 | Dodávka a montáž ocelového sloupku D80mm | kg | 50.422 |  | 0 |  |  | základní |  | 0 | 0 | 0 | 0 | 0 | 4 | K | 2 |  |  |  | ROZPOCET | 0 | 0 | 0 | 0 | 0 | 1 | 0 | 4 | 64646585
| VV |  | "80/80/5mm" 3,95*11,1 |  | 43.845 | [12 empty] | VV | 2 | 2 | True | 0 | ROZPOCET
| VV |  | "Kotevní prvky" 43,845*0,15 |  | 6.577 | [12 empty] | VV | 2 | 2 | True | 0 | ROZPOCET
21 | K | 342244201 | Příčka z cihel broušených na tenkovrstvou maltu tloušťky 80 mm | m2 | 40.543 |  | 0 |  |  | základní |  | 0 | 0.06843 | 2.7744 | 0 | 0 | 4 | K | 2 |  |  |  | ROZPOCET | 0 | 0 | 0 | 0 | 0 | 1 | 0 | 4 | 1426187509
| VV |  | 4,8*3,95+(1,7+2,059+1,271+3,5)*3,2-0,7*1,97*3-0,8*1,97 |  | 40.543 | [12 empty] | VV | 2 | 2 | True | 0 | ROZPOCET
22 | K | 342244211 | Příčka z cihel broušených na tenkovrstvou maltu tloušťky 115 mm | m2 | 5.234 |  | 0 |  |  | základní |  | 0 | 0.08731 | 0.45698 | 0 | 0 | 4 | K | 2 |  |  |  | ROZPOCET | 0 | 0 | 0 | 0 | 0 | 1 | 0 | 4 | 470121068
| VV |  | "Přizdívky za WC" (5,351+0,9-1,7)*1,15 |  | 5.234 | [12 empty] | VV | 2 | 2 | True | 0 | ROZPOCET
23 | K | 342244221 | Příčka z cihel broušených na tenkovrstvou maltu tloušťky 140 mm | m2 | 6.621 |  | 0 |  |  | základní |  | 0 | 0.10445 | 0.69156 | 0 | 0 | 4 | K | 2 |  |  |  | ROZPOCET | 0 | 0 | 0 | 0 | 0 | 1 | 0 | 4 | -142229995
| VV |  | 2,5*3,2-0,7*1,97 |  | 6.621 | [12 empty] | VV | 2 | 2 | True | 0 | ROZPOCET
24 | K | 342291131 | Ukotvení příček k betonovým konstrukcím plochými kotvami | m | 16.4 |  | 0 |  |  | základní |  | 0 | 0.0002 | 0.00328 | 0 | 0 | 4 | K | 2 |  |  |  | ROZPOCET | 0 | 0 | 0 | 0 | 0 | 1 | 0 | 4 | 763036919
| VV |  | "Ke stáv. zdivu" 3,2*4+3,6 |  | 16.4 | [12 empty] | VV | 2 | 2 | True | 0 | ROZPOCET
25 | K | 346271113 | Přizdívky z cihel betonových tl 65 mm | m2 | 4.961 |  | 0 |  |  | základní |  | 0 | 0.1386 | 0.68759 | 0 | 0 | 4 | K | 2 |  |  |  | ROZPOCET | 0 | 0 | 0 | 0 | 0 | 1 | 0 | 4 | 465403082
| VV |  | 1,908*2,6 |  | 4.961 | [12 empty] | VV | 2 | 2 | True | 0 | ROZPOCET
| D | 4 | Vodorovné konstrukce |  |  |  | 0 |  |  |  |  | 0 |  | 1.7826 |  | 0 | 1 | D | 1 |  |  |  | ROZPOCET | [6 empty] | 0
26 | K | 417321414 | Ztužující pásy a věnce ze ŽB tř. C 20/25 | m3 | 0.693 |  | 0 |  |  | základní |  | 0 | 2.4534 | 1.7002 | 0 | 0 | 4 | K | 2 |  |  |  | ROZPOCET | 0 | 0 | 0 | 0 | 0 | 1 | 0 | 4 | -1471746722
| VV |  | (6,247+5,3)*0,3*0,2 |  | 0.693 | [12 empty] | VV | 2 | 2 | True | 0 | ROZPOCET
27 | K | 417351115 | Zřízení bednění ztužujících věnců | m2 | 4.619 |  | 0 |  |  | základní |  | 0 | 0.00576 | 0.026605 | 0 | 0 | 4 | K | 2 |  |  |  | ROZPOCET | 0 | 0 | 0 | 0 | 0 | 1 | 0 | 4 | -830841601
| VV |  | (6,247+5,3)*0,2*2 |  | 4.619 | [12 empty] | VV | 2 | 2 | True | 0 | ROZPOCET
28 | K | 417351116 | Odstranění bednění ztužujících věnců | m2 | 4.619 |  | 0 |  |  | základní |  | 0 | 0 | 0 | 0 | 0 | 4 | K | 2 |  |  |  | ROZPOCET | 0 | 0 | 0 | 0 | 0 | 1 | 0 | 4 | 1364178350
29 | K | 417361821 | Výztuž ztužujících pásů a věnců betonářskou ocelí 10 505 | t | 0.053 |  | 0 |  |  | základní |  | 0 | 1.0529 | 0.055804 | 0 | 0 | 4 | K | 2 |  |  |  | ROZPOCET | 0 | 0 | 0 | 0 | 0 | 1 | 0 | 4 | -100024427
| VV |  | "R12" (6,247+5,6)*4*0,89/1000 |  | 0.042 | [12 empty] | VV | 2 | 2 | True | 0 | ROZPOCET
| VV |  | "R 6" (6,247+5,6)/0,25*(0,3+0,2)*2*0,222/1000 |  | 0.011 | [12 empty] | VV | 2 | 2 | True | 0 | ROZPOCET
30 | K | 4179-02-010 | Dodávka a montáž ocelového nosníku 2x U 180mm | kg | 358.4 |  | 0 |  |  | základní |  | 0 | 0 | 0 | 0 | 0 | 4 | K | 2 |  |  |  | ROZPOCET | 0 | 0 | 0 | 0 | 0 | 1 | 0 | 4 | 87122942
| VV |  | "U 180mm" 6,4*2*28 |  | 358.4 | [12 empty] | VV | 2 | 2 | True | 0 | ROZPOCET
31 | K | 4179-02-020 | Dodávka a montáž ocelového nosníku L 75/75/5mm | kg | 15.543 |  | 0 |  |  | základní |  | 0 | 0 | 0 | 0 | 0 | 4 | K | 2 |  |  |  | ROZPOCET | 0 | 0 | 0 | 0 | 0 | 1 | 0 | 4 | 1670047182
| VV |  | "L 75/75/7" 1,96*7,93 |  | 15.543 | [12 empty] | VV | 2 | 2 | True | 0 | ROZPOCET
| D | 61 | Úprava povrchů vnitřních |  |  |  | 0 |  |  |  |  | 0 |  | 2.9463 |  | 0 | 1 | D | 1 |  |  |  | ROZPOCET | [6 empty] | 0
32 | K | 612135001 | Vyrovnání podkladu vnitřních stěn maltou vápenocementovou tl do 10 mm | m2 | 10.294 |  | 0 |  |  | základní |  | 0 | 0.02048 | 0.21082 | 0 | 0 | 4 | K | 2 |  |  |  | ROZPOCET | 0 | 0 | 0 | 0 | 0 | 1 | 0 | 4 | -88121088
| VV |  | "Původní fasáda - pod obklad" (0,831+1,271+1,6+1,2)*2,1 |  | 10.294 | [12 empty] | VV | 2 | 2 | True | 0 | ROZPOCET
33 | K | 612135091 | Příplatek k vyrovnání vnitřních stěn maltou vápenocementovou za každých dalších 5 mm tl | m2 | 10.294 |  | 0 |  |  | základní |  | 0 | 0.0079 | 0.081323 | 0 | 0 | 4 | K | 2 |  |  |  | ROZPOCET | 0 | 0 | 0 | 0 | 0 | 1 | 0 | 4 | 161517208
34 | K | 612321121 | Vápenocementová omítka hladká jednovrstvá vnitřních stěn nanášená ručně | m2 | 73.123 |  | 0 |  |  | základní |  | 0 | 0.0154 | 1.1261 | 0 | 0 | 4 | K | 2 |  |  |  | ROZPOCET | 0 | 0 | 0 | 0 | 0 | 1 | 0 | 4 | -1494824082
| VV |  | "Pod obklady - M.č.121" (0,831+1,271)*2*2,1-0,7*1,97 |  | 7.449 | [12 empty] | VV | 2 | 2 | True | 0 | ROZPOCET
| VV |  | "M.č.122" (1,6+2,5)*2*2,1-0,7*1,97*2 |  | 14.462 | [12 empty] | VV | 2 | 2 | True | 0 | ROZPOCET
| VV |  | "M.č.123-127" (3+2,5)*2*2,1-0,7*1,97 |  | 21.721 | [12 empty] | VV | 2 | 2 | True | 0 | ROZPOCET
| VV |  | "M.č.128-131" (2,6+4,75)*2*2,1-0,7*1,97 |  | 29.491 | [12 empty] | VV | 2 | 2 | True | 0 | ROZPOCET
35 | K | 612321141 | Vápenocementová omítka štuková dvouvrstvá vnitřních stěn nanášená ručně | m2 | 81.304 |  | 0 |  |  | základní |  | 0 | 0.01838 | 1.4944 | 0 | 0 | 4 | K | 2 |  |  |  | ROZPOCET | 0 | 0 | 0 | 0 | 0 | 1 | 0 | 4 | 796601352
| VV |  | "M.č.120" (1,271*2+2,6)*3,1-0,7*1,97*3-0,8*1,97*2 |  | 8.651 | [12 empty] | VV | 2 | 2 | True | 0 | ROZPOCET
| VV |  | "M.č.121" (0,831+1,271)*1 |  | 2.102 | [12 empty] | VV | 2 | 2 | True | 0 | ROZPOCET
| VV |  | "M.č.122" (1,6+2,5*2)*1 |  | 6.6 | [12 empty] | VV | 2 | 2 | True | 0 | ROZPOCET
| VV |  | "M.č.123-127" ((3+2,5)*2-1,2)*1 |  | 9.8 | [12 empty] | VV | 2 | 2 | True | 0 | ROZPOCET
| VV |  | "M.č.124" (0,8+1,908)*2,05 |  | 5.551 | [12 empty] | VV | 2 | 2 | True | 0 | ROZPOCET
| VV |  | "M.č.128-131" (2,6+4,75)*2*1 |  | 14.7 | [12 empty] | VV | 2 | 2 | True | 0 | ROZPOCET
| VV |  | "M.č.122" (1,6+2,5)*2*1 |  | 8.2 | [12 empty] | VV | 2 | 2 | True | 0 | ROZPOCET
| VV |  | "M.č.123-127" (3+2,5)*2*1 |  | 11 | [12 empty] | VV | 2 | 2 | True | 0 | ROZPOCET
| VV |  | "M.č.128-131" (2,6+4,75)*2*1 |  | 14.7 | [12 empty] | VV | 2 | 2 | True | 0 | ROZPOCET
36 | K | 612635012R | Oprava spárování kamenného zdiva stěn vápennou maltou v rozsahu do 20 % | m2 | 14.844 |  | 0 |  |  | základní |  | 0 | 0.00227 | 0.033696 | 0 | 0 | 4 | K | 2 |  |  |  | ROZPOCET | 0 | 0 | 0 | 0 | 0 | 1 | 0 | 4 | -111526300
| VV |  | "Původní fasáda" 2,6*3,1-1,181*2,2+0,5*(1,2+2,2*2)+(0,831+1,271+1,6+1,2)*1+0,8*2,1 |  | 14.844 | [12 empty] | VV | 2 | 2 | True | 0 | ROZPOCET
37 | K | 6129-02-010 | Fixace povrchu původní fasády | m2 | 14.844 |  | 0 |  |  | základní |  | 0 | 0 | 0 | 0 | 0 | 4 | K | 2 |  |  |  | ROZPOCET | 0 | 0 | 0 | 0 | 0 | 1 | 0 | 4 | 1426216106
| D | 63 | Podlahy a podlahové konstrukce |  |  |  | 0 |  |  |  |  | 0 |  | 26.5599 |  | 0 | 1 | D | 1 |  |  |  | ROZPOCET | [6 empty] | 0
38 | K | 451577777 | Podklad nebo lože pod dlažbu vodorovný nebo do sklonu 1:5 z kameniva těženého tl do 100 mm | m2 | 3.869 |  | 0 |  |  | základní |  | 0 | 0.16192 | 0.62647 | 0 | 0 | 4 | K | 2 |  |  |  | ROZPOCET | 0 | 0 | 0 | 0 | 0 | 1 | 0 | 4 | 387640586
| VV |  | "Okapový chodníček" (6,247+0,3+6,351)*0,3 |  | 3.869 | [12 empty] | VV | 2 | 2 | True | 0 | ROZPOCET
39 | K | 631311114 | Mazanina tl do 80 mm z betonu prostého bez zvýšených nároků na prostředí tř. C 16/20 | m3 | 1.914 |  | 0 |  |  | základní |  | 0 | 2.2563 | 4.3186 | 0 | 0 | 4 | K | 2 |  |  |  | ROZPOCET | 0 | 0 | 0 | 0 | 0 | 1 | 0 | 4 | 440497849
| VV |  | "P4.2" (3,8+1+4+4,5+1,6+1+1+1+6,8+1,3+1,3+1,3+3,3)*0,06 |  | 1.914 | [12 empty] | VV | 2 | 2 | True | 0 | ROZPOCET
40 | K | 631311134 | Mazanina tl do 240 mm z betonu prostého bez zvýšených nároků na prostředí tř. C 16/20 | m3 | 5.439 |  | 0 |  |  | základní |  | 0 | 2.2563 | 12.2722 | 0 | 0 | 4 | K | 2 |  |  |  | ROZPOCET | 0 | 0 | 0 | 0 | 0 | 1 | 0 | 4 | -1461632975
| VV |  | "Podkladní beton" ((6,247+6,4)/2*5,45+0,9*2)*0,15 |  | 5.439 | [12 empty] | VV | 2 | 2 | True | 0 | ROZPOCET
41 | K | 631319011 | Příplatek k mazanině tl do 80 mm za přehlazení povrchu | m3 | 1.914 |  | 0 |  |  | základní |  | 0 | 0 | 0 | 0 | 0 | 4 | K | 2 |  |  |  | ROZPOCET | 0 | 0 | 0 | 0 | 0 | 1 | 0 | 4 | 798870880
| VV |  | "P4.2" (3,8+1+4+4,5+1,6+1+1+1+6,8+1,3+1,3+1,3+3,3)*0,06 |  | 1.914 | [12 empty] | VV | 2 | 2 | True | 0 | ROZPOCET
42 | K | 631319013 | Příplatek k mazanině tl do 240 mm za přehlazení povrchu | m3 | 5.439 |  | 0 |  |  | základní |  | 0 | 0 | 0 | 0 | 0 | 4 | K | 2 |  |  |  | ROZPOCET | 0 | 0 | 0 | 0 | 0 | 1 | 0 | 4 | 547577612
| VV |  | "Podkladní beton" ((6,247+6,4)/2*5,45+0,9*2)*0,15 |  | 5.439 | [12 empty] | VV | 2 | 2 | True | 0 | ROZPOCET
43 | K | 631319175 | Příplatek k mazanině tl do 240 mm za stržení povrchu spodní vrstvy před vložením výztuže | m3 | 5.439 |  | 0 |  |  | základní |  | 0 | 0 | 0 | 0 | 0 | 4 | K | 2 |  |  |  | ROZPOCET | 0 | 0 | 0 | 0 | 0 | 1 | 0 | 4 | -1994556058
| VV |  | "Podkladní beton" ((6,247+6,4)/2*5,45+0,9*2)*0,15 |  | 5.439 | [12 empty] | VV | 2 | 2 | True | 0 | ROZPOCET
44 | K | 631319195 | Příplatek k mazanině tl do 80 mm za plochu do 5 m2 | m3 | 0.822 |  | 0 |  |  | základní |  | 0 | 0 | 0 | 0 | 0 | 4 | K | 2 |  |  |  | ROZPOCET | 0 | 0 | 0 | 0 | 0 | 1 | 0 | 4 | -522321296
| VV |  | "P4.2" (3,8+1+1,6+4+3,3)*0,06 |  | 0.822 | [12 empty] | VV | 2 | 2 | True | 0 | ROZPOCET
45 | K | 631351101 | Zřízení bednění rýh a hran v podlahách | m2 | 2.182 |  | 0 |  |  | základní |  | 0 | 0.01352 | 0.029501 | 0 | 0 | 4 | K | 2 |  |  |  | ROZPOCET | 0 | 0 | 0 | 0 | 0 | 1 | 0 | 4 | -924664655
| VV |  | "Podkladní beton" (6,247+6,3+2)*0,15 |  | 2.182 | [12 empty] | VV | 2 | 2 | True | 0 | ROZPOCET
46 | K | 631351102 | Odstranění bednění rýh a hran v podlahách | m2 | 2.182 |  | 0 |  |  | základní |  | 0 | 0 | 0 | 0 | 0 | 4 | K | 2 |  |  |  | ROZPOCET | 0 | 0 | 0 | 0 | 0 | 1 | 0 | 4 | -1491648543
47 | K | 631362021 | Výztuž mazanin svařovanými sítěmi Kari | t | 0.167 |  | 0 |  |  | základní |  | 0 | 1.0628 | 0.17748 | 0 | 0 | 4 | K | 2 |  |  |  | ROZPOCET | 0 | 0 | 0 | 0 | 0 | 1 | 0 | 4 | 2037369978
| VV |  | "Podkladní beton - KARI 150/150/6" ((6,247+6,4)/2*5,45+0,9*2)*1,1*3,01/1000 |  | 0.12 | [12 empty] | VV | 2 | 2 | True | 0 | ROZPOCET
| VV |  | "P4.2 - KARI 150/150/4" (3,8+1+4+4,5+1,6+1+1+1+6,8+1,3+1,3+1,3+3,3)*1,1*1,35/1000 |  | 0.047 | [12 empty] | VV | 2 | 2 | True | 0 | ROZPOCET
48 | K | 632481213 | Separační vrstva z PE fólie | m2 | 31.9 |  | 0 |  |  | základní |  | 0 | 0.00013 | 0.004147 | 0 | 0 | 4 | K | 2 |  |  |  | ROZPOCET | 0 | 0 | 0 | 0 | 0 | 1 | 0 | 4 | 480396559
| VV |  | "P4.2" 3,8+1+4+4,5+1,6+1+1+1+6,8+1,3+1,3+1,3+3,3 |  | 31.9 | [12 empty] | VV | 2 | 2 | True | 0 | ROZPOCET
49 | K | 634111113 | Obvodová dilatace pružnou těsnicí páskou mezi stěnou a mazaninou nebo potěrem v 80 mm | m | 53.064 |  | 0 |  |  | základní |  | 0 | 2e-05 | 0.0010613 | 0 | 0 | 4 | K | 2 |  |  |  | ROZPOCET | 0 | 0 | 0 | 0 | 0 | 1 | 0 | 4 | -399387020
| VV |  | (1,6+2,059+2,6+4,7+2,6+1,271*2+0,831+1,6+2,5*2+3)*2 |  | 53.064 | [12 empty] | VV | 2 | 2 | True | 0 | ROZPOCET
50 | K | 635111241 | Násyp pod podlahy z hrubého kameniva 8-16 se zhutněním | m3 | 3.898 |  | 0 |  |  | základní |  | 0 | 2.16 | 8.4197 | 0 | 0 | 4 | K | 2 |  |  |  | ROZPOCET | 0 | 0 | 0 | 0 | 0 | 1 | 0 | 4 | -1620881796
| VV |  | (1,361*1,904+(0,736+1,376+0,731)*1,179+(1,4+2,849)*2,281+2,4*3,659+0,739*0,9+1,65*0,55)*0,15 |  | 3.898 | [12 empty] | VV | 2 | 2 | True | 0 | ROZPOCET
51 | K | 637121111 | Okapový chodník z kačírku tl 100 mm s udusáním | m2 | 3.869 |  | 0 |  |  | základní |  | 0 | 0.1837 | 0.71074 | 0 | 0 | 4 | K | 2 |  |  |  | ROZPOCET | 0 | 0 | 0 | 0 | 0 | 1 | 0 | 4 | -1271755798
| VV |  | "Okapový chodníček" (6,247+0,3+6,351)*0,3 |  | 3.869 | [12 empty] | VV | 2 | 2 | True | 0 | ROZPOCET
| D | 64 | Osazování výplní otvorů |  |  |  | 0 |  |  |  |  | 0 |  | 0.16626 |  | 0 | 1 | D | 1 |  |  |  | ROZPOCET | [6 empty] | 0
52 | K | 642942111 | Osazování zárubní nebo rámů dveřních kovových do 2,5 m2 na MC | kus | 5 |  | 0 |  |  | základní |  | 0 | 0.01777 | 0.08885 | 0 | 0 | 4 | K | 2 |  |  |  | ROZPOCET | 0 | 0 | 0 | 0 | 0 | 1 | 0 | 4 | 1510339494
53 | M | 55331486 | zárubeň jednokřídlá ocelová pro zdění tl stěny 110-150mm rozměru 700/1970, 2100mm | kus | 3 |  | 0 |  |  | základní |  | 0 | 0.01489 | 0.04467 | 0 | 0 | 8 | M | 2 |  |  |  | ROZPOCET | 0 | 0 | 0 | 0 | 0 | 1 | 0 | 4 | 1175266884
54 | M | 55331487 | zárubeň jednokřídlá ocelová pro zdění tl stěny 110-150mm rozměru 800/1970, 2100mm | kus | 1 |  | 0 |  |  | základní |  | 0 | 0.01521 | 0.01521 | 0 | 0 | 8 | M | 2 |  |  |  | ROZPOCET | 0 | 0 | 0 | 0 | 0 | 1 | 0 | 4 | 1038317872
55 | M | 55331491 | zárubeň jednokřídlá ocelová pro zdění tl stěny 160-200mm rozměru 700/1970, 2100mm | kus | 1 |  | 0 |  |  | základní |  | 0 | 0.01753 | 0.01753 | 0 | 0 | 8 | M | 2 |  |  |  | ROZPOCET | 0 | 0 | 0 | 0 | 0 | 1 | 0 | 4 | -1663790345
| D | 9 | Ostatní konstrukce a práce |  |  |  | 0 |  |  |  |  | 0 |  | 0.0078801 |  | 0 | 1 | D | 1 |  |  |  | ROZPOCET | [6 empty] | 0
56 | K | 949101111 | Lešení pomocné pro objekty pozemních staveb s lešeňovou podlahou v do 1,9 m zatížení do 150 kg/m2 | m2 | 49.247 |  | 0 |  |  | základní |  | 0 | 0.00013 | 0.0064021 | 0 | 0 | 4 | K | 2 |  |  |  | ROZPOCET | 0 | 0 | 0 | 0 | 0 | 1 | 0 | 4 | -218428459
| VV |  | "Interiér" 3,8+1+4+4,5+1,6+1+1+1+6,8+1,3+1,3+1,3+3,3+(2,6+2,5+1,62*2+1,32*2)*0,05 |  | 32.449 | [12 empty] | VV | 2 | 2 | True | 0 | ROZPOCET
| VV |  | "Fasáda" (6,247+1,4+6,351)*1,2 |  | 16.798 | [12 empty] | VV | 2 | 2 | True | 0 | ROZPOCET
57 | K | 952901111 | Vyčištění budov bytové a občanské výstavby při výšce podlaží do 4 m | m2 | 32.449 |  | 0 |  |  | základní |  | 0 | 4e-05 | 0.001298 | 0 | 0 | 4 | K | 2 |  |  |  | ROZPOCET | 0 | 0 | 0 | 0 | 0 | 1 | 0 | 4 | -1062805353
| VV |  | 3,8+1+4+4,5+1,6+1+1+1+6,8+1,3+1,3+1,3+3,3+(2,6+2,5+1,62*2+1,32*2)*0,05 |  | 32.449 | [12 empty] | VV | 2 | 2 | True | 0 | ROZPOCET
58 | K | 953961114 | Kotvy chemickým tmelem M 16 hl 125 mm do betonu, ŽB nebo kamene s vyvrtáním otvoru | kus | 9 |  | 0 |  |  | základní |  | 0 | 2e-05 | 0.00018 | 0 | 0 | 4 | K | 2 |  |  |  | ROZPOCET | 0 | 0 | 0 | 0 | 0 | 1 | 0 | 4 | -1643024751
| VV |  | "Kotvy vaznice " 9 |  | 9 | [12 empty] | VV | 2 | 2 | True | 0 | ROZPOCET
59 | K | 9599-011 | Ostatní drobné nespecifikované práce vzniklé při realizaci | hod | 210 |  | 0 |  |  | základní |  | 0 | 0 | 0 | 0 | 0 | 4 | K | 2 |  |  |  | ROZPOCET | 0 | 0 | 0 | 0 | 0 | 1 | 0 | 4 | -143555384
| D | 96 | Bourání konstrukcí |  |  |  | 0 |  |  |  |  | 0 |  | 0 |  | 17.2137 | 1 | D | 1 |  |  |  | ROZPOCET | [6 empty] | 0
60 | K | 962022391 | Bourání zdiva nadzákladového kamenného na MV nebo MVC přes 1 m3 | m3 | 2.88 |  | 0 |  |  | základní |  | 0 | 0 | 0 | 2.5 | 7.2 | 4 | K | 2 |  |  |  | ROZPOCET | 0 | 0 | 0 | 0 | 0 | 1 | 0 | 4 | -1965797934
| VV |  | "Vstup před přístavkem" (1,5*1,2+2*(1,2+0,6)/2)*2*0,4 |  | 2.88 | [12 empty] | VV | 2 | 2 | True | 0 | ROZPOCET
61 | K | 963022819 | Bourání kamenných schodišťových stupňů zhotovených na místě | m | 15.4 |  | 0 |  |  | základní |  | 0 | 0 | 0 | 0.112 | 1.7248 | 4 | K | 2 |  |  |  | ROZPOCET | 0 | 0 | 0 | 0 | 0 | 1 | 0 | 4 | 602137832
| VV |  | 2,2*7 |  | 15.4 | [12 empty] | VV | 2 | 2 | True | 0 | ROZPOCET
62 | K | 965024121 | Bourání kamenných podlah nebo dlažeb z desek nebo mozaiky pl do 1 m2 | m2 | 1.32 |  | 0 |  |  | základní |  | 0 | 0 | 0 | 0.192 | 0.25344 | 4 | K | 2 |  |  |  | ROZPOCET | 0 | 0 | 0 | 0 | 0 | 1 | 0 | 4 | 1685932979
| VV |  | "Vstup před přístavkem" 0,6*2,2 |  | 1.32 | [12 empty] | VV | 2 | 2 | True | 0 | ROZPOCET
63 | K | 965082941 | Odstranění násypů pod podlahami tl přes 200 mm | m3 | 2.97 |  | 0 |  |  | základní |  | 0 | 0 | 0 | 1.4 | 4.158 | 4 | K | 2 |  |  |  | ROZPOCET | 0 | 0 | 0 | 0 | 0 | 1 | 0 | 4 | 539731977
| VV |  | "Vstup před přístavkem" (1,5+1,2)*2,2*(0,2+0,8)/2 |  | 2.97 | [12 empty] | VV | 2 | 2 | True | 0 | ROZPOCET
64 | K | 971033631 | Vybourání otvorů ve zdivu cihelném pl do 4 m2 na MVC nebo MV tl do 150 mm | m2 | 2.48 |  | 0 |  |  | základní |  | 0 | 0 | 0 | 0.27 | 0.6696 | 4 | K | 2 |  |  |  | ROZPOCET | 0 | 0 | 0 | 0 | 0 | 1 | 0 | 4 | -1597140286
| VV |  | "Pro dveře Tn15" 1,181*2,1 |  | 2.48 | [12 empty] | VV | 2 | 2 | True | 0 | ROZPOCET
65 | K | 978023251 | Vyškrabání spár zdiva kamenného režného | m2 | 14.844 |  | 0 |  |  | základní |  | 0 | 0 | 0 | 0.014 | 0.20782 | 4 | K | 2 |  |  |  | ROZPOCET | 0 | 0 | 0 | 0 | 0 | 1 | 0 | 4 | -174865028
| VV |  | "Viz.úpravy povrchů" 14,844 |  | 14.844 | [12 empty] | VV | 2 | 2 | True | 0 | ROZPOCET
66 | K | 9799-010 | Ostatní drobné nespecifikované bourací práce vzniklé při realizaci | hod | 30 |  | 0 |  |  | základní |  | 0 | 0 | 0 | 0.1 | 3 | 4 | K | 2 |  |  |  | ROZPOCET | 0 | 0 | 0 | 0 | 0 | 1 | 0 | 4 | 1554145443
| D | 997 | Přesun sutě |  |  |  | 0 |  |  |  |  | 0 |  | 0 |  | 0 | 1 | D | 1 |  |  |  | ROZPOCET | [6 empty] | 0
67 | K | 997013111 | Vnitrostaveništní doprava suti a vybouraných hmot pro budovy v do 6 m s použitím mechanizace | t | 17.214 |  | 0 |  |  | základní |  | 0 | 0 | 0 | 0 | 0 | 4 | K | 2 |  |  |  | ROZPOCET | 0 | 0 | 0 | 0 | 0 | 1 | 0 | 4 | -1555330401
68 | K | 997013501 | Odvoz suti a vybouraných hmot na skládku nebo meziskládku do 1 km se složením | t | 17.214 |  | 0 |  |  | základní |  | 0 | 0 | 0 | 0 | 0 | 4 | K | 2 |  |  |  | ROZPOCET | 0 | 0 | 0 | 0 | 0 | 1 | 0 | 4 | 748440093
69 | K | 997013509 | Příplatek k odvozu suti a vybouraných hmot na skládku ZKD 1 km přes 1 km | t | 361.494 |  | 0 |  |  | základní |  | 0 | 0 | 0 | 0 | 0 | 4 | K | 2 |  |  |  | ROZPOCET | 0 | 0 | 0 | 0 | 0 | 1 | 0 | 4 | -947169168
| VV |  | 17,214*21 'Přepočtené koeficientem množství |  | 361.494 | [12 empty] | VV | 2 | 2 | False | 1 | ROZPOCET
70 | K | 997013631 | Poplatek za uložení na skládce (skládkovné) stavebního odpadu směsného kód odpadu 17 09 04 | t | 17.214 |  | 0 |  |  | základní |  | 0 | 0 | 0 | 0 | 0 | 4 | K | 2 |  |  |  | ROZPOCET | 0 | 0 | 0 | 0 | 0 | 1 | 0 | 4 | 822930295
| D | 998 | Přesun hmot |  |  |  | 0 |  |  |  |  | 0 |  | 0 |  | 0 | 1 | D | 1 |  |  |  | ROZPOCET | [6 empty] | 0
71 | K | 998011001 | Přesun hmot pro budovy zděné v do 6 m | t | 62.552 |  | 0 |  |  | základní |  | 0 | 0 | 0 | 0 | 0 | 4 | K | 2 |  |  |  | ROZPOCET | 0 | 0 | 0 | 0 | 0 | 1 | 0 | 4 | -577562734
| D | PSV | Práce a dodávky PSV |  |  |  | 0 |  |  |  |  | 0 |  | 5.6527 |  | 0 | 2 | D | 0 |  |  |  | ROZPOCET | [6 empty] | 0
| D | 711 | Izolace proti vodě, vlhkosti a plynům |  |  |  | 0 |  |  |  |  | 0 |  | 0.49183 |  | 0 | 2 | D | 1 |  |  |  | ROZPOCET | [6 empty] | 0
72 | K | 711111001 | Provedení izolace proti zemní vlhkosti vodorovné za studena nátěrem penetračním | m2 | 36.263 |  | 0 |  |  | základní |  | 0 | 0 | 0 | 0 | 0 | 16 | K | 2 |  |  |  | ROZPOCET | 0 | 0 | 0 | 0 | 0 | 1 | 0 | 16 | 2084743902
| VV |  | "P4.2" (6,247+6,4)/2*5,45+0,9*2 |  | 36.263 | [12 empty] | VV | 2 | 2 | True | 0 | ROZPOCET
73 | K | 711112001 | Provedení izolace proti zemní vlhkosti svislé za studena nátěrem penetračním | m2 | 22.543 |  | 0 |  |  | základní |  | 0 | 0 | 0 | 0 | 0 | 16 | K | 2 |  |  |  | ROZPOCET | 0 | 0 | 0 | 0 | 0 | 1 | 0 | 16 | -1956091715
| VV |  | 1,908*2,6+6,247*1,1+6,3*(1,1+2,3)/2 |  | 22.543 | [12 empty] | VV | 2 | 2 | True | 0 | ROZPOCET
74 | M | 11163150 | lak penetrační asfaltový | t | 0.018 |  | 0 |  |  | základní |  | 0 | 1 | 0.018 | 0 | 0 | 32 | M | 2 |  |  |  | ROZPOCET | 0 | 0 | 0 | 0 | 0 | 1 | 0 | 16 | 267836729
| VV |  | (36,263+22,543)*0,0003 |  | 0.018 | [12 empty] | VV | 2 | 2 | True | 0 | ROZPOCET
75 | K | 711113117 | Izolace proti vlhkosti vodorovná za studena těsnicí stěrkou jednosložkovou na bázi cementu | m2 | 31.9 |  | 0 |  |  | základní |  | 0 | 0.0035 | 0.11165 | 0 | 0 | 16 | K | 2 |  |  |  | ROZPOCET | 0 | 0 | 0 | 0 | 0 | 1 | 0 | 16 | -1900491326
| VV |  | "P4.2" 3,8+1+4+4,5+1,6+1+1+1+6,8+1,3+1,3+1,3+3,3 |  | 31.9 | [12 empty] | VV | 2 | 2 | True | 0 | ROZPOCET
76 | K | 711113127 | Izolace proti vlhkosti svislá za studena těsnicí stěrkou jednosložkovou na bázi cementu | m2 | 3.706 |  | 0 |  |  | základní |  | 0 | 0.0035 | 0.012971 | 0 | 0 | 16 | K | 2 |  |  |  | ROZPOCET | 0 | 0 | 0 | 0 | 0 | 1 | 0 | 16 | -548277555
| VV |  | "Vytažení na stěny" (1,6+2,059+2,6+4,7+2,6+1,271*2+0,831+1,6+2,5*2+3-0,8*3-0,7*8)*0,2 |  | 3.706 | [12 empty] | VV | 2 | 2 | True | 0 | ROZPOCET
77 | K | 711161212 | Izolace proti zemní vlhkosti nopovou fólií svislá, nopek v 8,0 mm, tl do 0,6 mm | m2 | 19.596 |  | 0 |  |  | základní |  | 0 | 0.0004 | 0.0078384 | 0 | 0 | 16 | K | 2 |  |  |  | ROZPOCET | 0 | 0 | 0 | 0 | 0 | 1 | 0 | 16 | 1042135653
| VV |  | "Pod terénem" 6,247*(0,85+1,65)/2+5,75*(1,65+2,45)/2 |  | 19.596 | [12 empty] | VV | 2 | 2 | True | 0 | ROZPOCET
78 | K | 711141559 | Provedení izolace proti zemní vlhkosti pásy přitavením vodorovné NAIP | m2 | 36.263 |  | 0 |  |  | základní |  | 0 | 0.0004 | 0.014505 | 0 | 0 | 16 | K | 2 |  |  |  | ROZPOCET | 0 | 0 | 0 | 0 | 0 | 1 | 0 | 16 | -334540390
| VV |  | "P4.2" (6,247+6,4)/2*5,45+0,9*2 |  | 36.263 | [12 empty] | VV | 2 | 2 | True | 0 | ROZPOCET
79 | K | 711142559 | Provedení izolace proti zemní vlhkosti pásy přitavením svislé NAIP | m2 | 22.543 |  | 0 |  |  | základní |  | 0 | 0.0004 | 0.0090172 | 0 | 0 | 16 | K | 2 |  |  |  | ROZPOCET | 0 | 0 | 0 | 0 | 0 | 1 | 0 | 16 | 580234100
| VV |  | 1,908*2,6+6,247*1,1+6,3*(1,1+2,3)/2 |  | 22.543 | [12 empty] | VV | 2 | 2 | True | 0 | ROZPOCET
80 | M | 62856011 | pás asfaltový natavitelný modifikovaný SBS tl 4,0mm s vložkou z hliníkové fólie, hliníkové fólie s textilií a spalitelnou PE fólií nebo jemnozrnným minerálním posypem na horním povrchu | m2 | 67.627 |  | 0 |  |  | základní |  | 0 | 0.0047 | 0.31785 | 0 | 0 | 32 | M | 2 |  |  |  | ROZPOCET | 0 | 0 | 0 | 0 | 0 | 1 | 0 | 16 | 184421651
| VV |  | (36,263+22,543)*1,15 |  | 67.627 | [12 empty] | VV | 2 | 2 | True | 0 | ROZPOCET
81 | K | 7119-02-010 | Dodávka a montáž bandážovací pásky izolace okolo stěn včetně rohů a koutů | m | 18.532 |  | 0 |  |  | základní |  | 0 | 0 | 0 | 0 | 0 | 16 | K | 2 |  |  |  | ROZPOCET | 0 | 0 | 0 | 0 | 0 | 1 | 0 | 16 | -648686269
| VV |  | 1,6+2,059+2,6+4,7+2,6+1,271*2+0,831+1,6+2,5*2+3-0,8*3-0,7*8 |  | 18.532 | [12 empty] | VV | 2 | 2 | True | 0 | ROZPOCET
82 | K | 998711101 | Přesun hmot tonážní pro izolace proti vodě, vlhkosti a plynům v objektech výšky do 6 m | t | 0.492 |  | 0 |  |  | základní |  | 0 | 0 | 0 | 0 | 0 | 16 | K | 2 |  |  |  | ROZPOCET | 0 | 0 | 0 | 0 | 0 | 1 | 0 | 16 | 695016610
| D | 712 | Povlakové krytiny |  |  |  | 0 |  |  |  |  | 0 |  | 0.013266 |  | 0 | 2 | D | 1 |  |  |  | ROZPOCET | [6 empty] | 0
83 | K | 712391171 | Provedení povlakové krytiny střech do 10° podkladní textilní vrstvy | m2 | 38.451 |  | 0 |  |  | základní |  | 0 | 0 | 0 | 0 | 0 | 16 | K | 2 |  |  |  | ROZPOCET | 0 | 0 | 0 | 0 | 0 | 1 | 0 | 16 | -451791119
| VV |  | "S1.4" 6,386*6,643-4,412*0,9 |  | 38.451 | [12 empty] | VV | 2 | 2 | True | 0 | ROZPOCET
84 | M | 69311068 | geotextilie netkaná separační, ochranná, filtrační, drenážní PP 300g/m2 | m2 | 44.219 |  | 0 |  |  | základní |  | 0 | 0.0003 | 0.013266 | 0 | 0 | 32 | M | 2 |  |  |  | ROZPOCET | 0 | 0 | 0 | 0 | 0 | 1 | 0 | 16 | -611063900
| VV |  | 38,451*1,15 |  | 44.219 | [12 empty] | VV | 2 | 2 | True | 0 | ROZPOCET
85 | K | 998712101 | Přesun hmot tonážní tonážní pro krytiny povlakové v objektech v do 6 m | t | 0.013 |  | 0 |  |  | základní |  | 0 | 0 | 0 | 0 | 0 | 16 | K | 2 |  |  |  | ROZPOCET | 0 | 0 | 0 | 0 | 0 | 1 | 0 | 16 | -1476440082
| D | 713 | Izolace tepelné |  |  |  | 0 |  |  |  |  | 0 |  | 0.5674 |  | 0 | 2 | D | 1 |  |  |  | ROZPOCET | [6 empty] | 0
86 | K | 713111136 | Montáž izolace tepelné stropů volně kladenými rohožemi, pásy, dílci, deskami mezi trámy | m2 | 38.451 |  | 0 |  |  | základní |  | 0 | 0 | 0 | 0 | 0 | 16 | K | 2 |  |  |  | ROZPOCET | 0 | 0 | 0 | 0 | 0 | 1 | 0 | 16 | -1412476829
| VV |  | "S1.4" 6,386*6,643-4,412*0,9 |  | 38.451 | [12 empty] | VV | 2 | 2 | True | 0 | ROZPOCET
87 | M | 63148107 | deska tepelně izolační minerální univerzální λ=0,038-0,039 tl 160mm | m2 | 40.374 |  | 0 |  |  | základní |  | 0 | 0.0056 | 0.22609 | 0 | 0 | 32 | M | 2 |  |  |  | ROZPOCET | 0 | 0 | 0 | 0 | 0 | 1 | 0 | 16 | -374034396
| VV |  | 38,451*1,05 |  | 40.374 | [12 empty] | VV | 2 | 2 | True | 0 | ROZPOCET
88 | K | 713121111 | Montáž izolace tepelné podlah volně kladenými rohožemi, pásy, dílci, deskami 1 vrstva | m2 | 31.9 |  | 0 |  |  | základní |  | 0 | 0 | 0 | 0 | 0 | 16 | K | 2 |  |  |  | ROZPOCET | 0 | 0 | 0 | 0 | 0 | 1 | 0 | 16 | -796917373
| VV |  | "P4.2" 3,8+1+4+4,5+1,6+1+1+1+6,8+1,3+1,3+1,3+3,3 |  | 31.9 | [12 empty] | VV | 2 | 2 | True | 0 | ROZPOCET
89 | M | 28372307 | deska EPS 100 do plochých střech a podlah λ=0,037 tl 70mm | m2 | 33.495 |  | 0 |  |  | základní |  | 0 | 0.00175 | 0.058616 | 0 | 0 | 32 | M | 2 |  |  |  | ROZPOCET | 0 | 0 | 0 | 0 | 0 | 1 | 0 | 16 | -1171785512
| VV |  | 31,9*1,05 |  | 33.495 | [12 empty] | VV | 2 | 2 | True | 0 | ROZPOCET
90 | K | 713131145 | Montáž izolace tepelné stěn a základů lepením bodově rohoží, pásů, dílců, desek | m2 | 19.596 |  | 0 |  |  | základní |  | 0 | 0.003 | 0.058788 | 0 | 0 | 16 | K | 2 |  |  |  | ROZPOCET | 0 | 0 | 0 | 0 | 0 | 1 | 0 | 16 | 1909407275
| VV |  | "Pod terénem" 6,247*(0,85+1,65)/2+5,75*(1,65+2,45)/2 |  | 19.596 | [12 empty] | VV | 2 | 2 | True | 0 | ROZPOCET
91 | M | 28376422 | deska z polystyrénu XPS, hrana polodrážková a hladký povrch 300kPa tl 100mm | m2 | 20.576 |  | 0 |  |  | základní |  | 0 | 0.003 | 0.061728 | 0 | 0 | 32 | M | 2 |  |  |  | ROZPOCET | 0 | 0 | 0 | 0 | 0 | 1 | 0 | 16 | 864949786
| VV |  | 19,596*1,05 |  | 20.576 | [12 empty] | VV | 2 | 2 | True | 0 | ROZPOCET
92 | K | 713131151 | Montáž izolace tepelné stěn a základů volně vloženými rohožemi, pásy, dílci, deskami 1 vrstva | m2 | 30.618 |  | 0 |  |  | základní |  | 0 | 0 | 0 | 0 | 0 | 16 | K | 2 |  |  |  | ROZPOCET | 0 | 0 | 0 | 0 | 0 | 1 | 0 | 16 | 646431358
| VV |  | "Pod dřevěný obklad" 6,247*(2,6+2)/2+6,5*2,5 |  | 30.618 | [12 empty] | VV | 2 | 2 | True | 0 | ROZPOCET
93 | M | 63148103 | deska tepelně izolační minerální univerzální λ=0,038-0,039 tl 80mm | m2 | 32.149 |  | 0 |  |  | základní |  | 0 | 0.0028 | 0.090017 | 0 | 0 | 32 | M | 2 |  |  |  | ROZPOCET | 0 | 0 | 0 | 0 | 0 | 1 | 0 | 16 | 981772673
| VV |  | 30,618*1,05 |  | 32.149 | [12 empty] | VV | 2 | 2 | True | 0 | ROZPOCET
94 | K | 713191411 | Montáž izolace tepelné střech šikmých provedení podkladového roštu pod krokve | m | 76.903 |  | 0 |  |  | základní |  | 0 | 3e-05 | 0.0023071 | 0 | 0 | 16 | K | 2 |  |  |  | ROZPOCET | 0 | 0 | 0 | 0 | 0 | 1 | 0 | 16 | -264121897
| VV |  | "S1.4" (6,386*6,643-4,412*0,9)/0,5 |  | 76.903 | [12 empty] | VV | 2 | 2 | True | 0 | ROZPOCET
95 | M | 60514112 | řezivo jehličnaté lať surová dl 4m | m3 | 0.127 |  | 0 |  |  | základní |  | 0 | 0.55 | 0.06985 | 0 | 0 | 32 | M | 2 |  |  |  | ROZPOCET | 0 | 0 | 0 | 0 | 0 | 1 | 0 | 16 | -1264880867
| VV |  | "Lať 50/30mm" 76,903*0,05*0,03*1,1 |  | 0.127 | [12 empty] | VV | 2 | 2 | True | 0 | ROZPOCET
96 | K | 998713101 | Přesun hmot tonážní pro izolace tepelné v objektech v do 6 m | t | 0.567 |  | 0 |  |  | základní |  | 0 | 0 | 0 | 0 | 0 | 16 | K | 2 |  |  |  | ROZPOCET | 0 | 0 | 0 | 0 | 0 | 1 | 0 | 16 | 2097059225
| D | 720 | Zdravotně technické instalace |  |  |  | 0 |  |  |  |  | 0 |  | 0 |  | 0 | 2 | D | 1 |  |  |  | ROZPOCET | [6 empty] | 0
| D | 7211 | Kanalizační potrubí |  |  |  | 0 |  |  |  |  | 0 |  | 0 |  | 0 | 1 | D | 2 |  |  |  | ROZPOCET | [6 empty] | 0
97 | K | 6.1 | kanalizační potrubí plastové včetně tvarovek - PVC - KG (SN4) - DN 125 | m | 20 |  | 0 |  |  | základní |  | 0 | 0 | 0 | 0 | 0 | 16 | K | 3 |  |  |  | ROZPOCET | 0 | 0 | 0 | 0 | 0 | 1 | 0 | 16 | 1968772324
98 | K | 6.2 | kanalizační PP potrubí včetně tvarovek - systém PP-HT - DN 100 | m | 26 |  | 0 |  |  | základní |  | 0 | 0 | 0 | 0 | 0 | 16 | K | 3 |  |  |  | ROZPOCET | 0 | 0 | 0 | 0 | 0 | 1 | 0 | 16 | -681128257
99 | K | 6.3 | kanalizační PP potrubí včetně tvarovek - systém PP-HT - DN 70 | m | 5.5 |  | 0 |  |  | základní |  | 0 | 0 | 0 | 0 | 0 | 16 | K | 3 |  |  |  | ROZPOCET | 0 | 0 | 0 | 0 | 0 | 1 | 0 | 16 | -1978681656
100 | K | 6.4 | kanalizační PP potrubí včetně tvarovek - systém PP-HT - DN 50 | m | 11 |  | 0 |  |  | základní |  | 0 | 0 | 0 | 0 | 0 | 16 | K | 3 |  |  |  | ROZPOCET | 0 | 0 | 0 | 0 | 0 | 1 | 0 | 16 | 161754033
101 | K | 6.5 | kanalizační PP potrubí včetně tvarovek - systém PP-HT - DN 40 | m | 10 |  | 0 |  |  | základní |  | 0 | 0 | 0 | 0 | 0 | 16 | K | 3 |  |  |  | ROZPOCET | 0 | 0 | 0 | 0 | 0 | 1 | 0 | 16 | 1214980944
102 | K | 6.6 | kanalizační PP potrubí včetně tvarovek - systém PP-HT - DN 32 | m | 2 |  | 0 |  |  | základní |  | 0 | 0 | 0 | 0 | 0 | 16 | K | 3 |  |  |  | ROZPOCET | 0 | 0 | 0 | 0 | 0 | 1 | 0 | 16 | 1957586921
| D | 7212 | Kanalizační prvky |  |  |  | 0 |  |  |  |  | 0 |  | 0 |  | 0 | 1 | D | 2 |  |  |  | ROZPOCET | [6 empty] | 0
103 | K | 7.0 | odvětrávací (ventilační) hlavice - komínek nad střechu - pro odvětrání splaškových odpadů kanalizace, včetně typových průchodek střešním pláštěm s možností vodotěsného napojení průchodek na hlavní i pojistnou hydroizolaci stř. pláště | ks | 1 |  | 0 |  |  | základní |  | 0 | 0 | 0 | 0 | 0 | 16 | K | 3 |  |  |  | ROZPOCET | 0 | 0 | 0 | 0 | 0 | 1 | 0 | 16 | 675272560
104 | K | 7.1 | kalich pro úkapy s vodní zápach. uzávěrkou a mechanickým zápachovým uzávěrem (kuličkou), odtok DN 32, průtok 0,17 l/s (pro úkap boileru) | ks | 1 |  | 0 |  |  | základní |  | 0 | 0 | 0 | 0 | 0 | 16 | K | 3 |  |  |  | ROZPOCET | 0 | 0 | 0 | 0 | 0 | 1 | 0 | 16 | -1006588333
105 | K | 7.2 | kanalizační přivzdušňovací ventil s masivní pryžovou membránou, s odnímatelnou mřížkou proti hmyzu, třídy A1 - ventil odpovídající EN 12 380-1 | ks | 5 |  | 0 |  |  | základní |  | 0 | 0 | 0 | 0 | 0 | 16 | K | 3 |  |  |  | ROZPOCET | 0 | 0 | 0 | 0 | 0 | 1 | 0 | 16 | -1702234704
106 | K | 7.3 | nenasák. tep. izol. z extrud. PE tl. 20 mm se samolepící vrstvou (izolace v pásech, šedočerná barva), včetně přísl. lep. a izol. pásek a komponentů pro zaizolování veškerého kan. potrubí - od kce střechy do vzd. cca 2 m - zamezení rosení kan. potrubí | m² | 2 |  | 0 |  |  | základní |  | 0 | 0 | 0 | 0 | 0 | 16 | K | 3 |  |  |  | ROZPOCET | 0 | 0 | 0 | 0 | 0 | 1 | 0 | 16 | -1236980685
107 | K | 7.4 | bílá typová plastová dvířka 150x150 mm s rámečkem (pro přístup k ČK, přístup k napájecímu zdroji) | ks | 5 |  | 0 |  |  | základní |  | 0 | 0 | 0 | 0 | 0 | 16 | K | 3 |  |  |  | ROZPOCET | 0 | 0 | 0 | 0 | 0 | 1 | 0 | 16 | -1527799651
108 | K | 7.5 | bílá typová plastová mřížka 250x250 mm (pro přívod vzduchu ke kanalizačnímu přivzdušňovacímu ventilu) | ks | 5 |  | 0 |  |  | základní |  | 0 | 0 | 0 | 0 | 0 | 16 | K | 3 |  |  |  | ROZPOCET | 0 | 0 | 0 | 0 | 0 | 1 | 0 | 16 | -1037853350
109 | K | 7.6 | dřezová zápachová uzávěrka DN 50 x 6/4" - standardní plastové provedení, teplotní opdolnost 95°C, výška vodního uzávěru 70 mm | ks | 5 |  | 0 |  |  | základní |  | 0 | 0 | 0 | 0 | 0 | 16 | K | 3 |  |  |  | ROZPOCET | 0 | 0 | 0 | 0 | 0 | 1 | 0 | 16 | -1238678115
110 | K | 7.7 | podomítková zápachová uzávěrka DN 50 pro myčku s přivzdušňovacím ventilem, nerezový kryt | ks | 1 |  | 0 |  |  | základní |  | 0 | 0 | 0 | 0 | 0 | 16 | K | 3 |  |  |  | ROZPOCET | 0 | 0 | 0 | 0 | 0 | 1 | 0 | 16 | -182868116
| D | 7222 | Vodovodní potrubí a izolace |  |  |  | 0 |  |  |  |  | 0 |  | 0 |  | 0 | 1 | D | 2 |  |  |  | ROZPOCET | [6 empty] | 0
111 | K | 7.31 | plastové PP-3 (PPR potrubí - S 3,2 - PN 16) včetně tvarovek - d 20x2,8 mm - rozvod studené pitné vody | m | 20 |  | 0 |  |  | základní |  | 0 | 0 | 0 | 0 | 0 | 4 | K | 3 |  |  |  | ROZPOCET | 0 | 0 | 0 | 0 | 0 | 1 | 0 | 4 | 266741337
112 | K | 7.44 | keramické umyvadlo šířky 550 mm, hloubky 420 mm s otvorem pro baterii (U1) - bílá barva, včetně instalační sady | ks | 4 |  | 0 |  |  | základní |  | 0 | 0 | 0 | 0 | 0 | 4 | K | 3 |  |  |  | ROZPOCET | 0 | 0 | 0 | 0 | 0 | 1 | 0 | 4 | 265989468
113 | K | 7.45 | keramické invalidní umyvadlo šířky 640 mm, hloubky 550 mm s otvorem pro baterii (U2) - bílá barva, včetně instalační sady | ks | 1 |  | 0 |  |  | základní |  | 0 | 0 | 0 | 0 | 0 | 4 | K | 3 |  |  |  | ROZPOCET | 0 | 0 | 0 | 0 | 0 | 1 | 0 | 4 | -1668738220
114 | K | 7.46 | zápachová uzávěrka - umyvadlový sifon lahvový - provedení plast | ks | 4 |  | 0 |  |  | základní |  | 0 | 0 | 0 | 0 | 0 | 4 | K | 3 |  |  |  | ROZPOCET | 0 | 0 | 0 | 0 | 0 | 1 | 0 | 4 | -818484153
115 | K | 7.47 | zápachová uzávěrka - podomítkový umyvadlový sifon zabudovaný ve stěně - provedení chrom (pro invalidní umyvadlo) | ks | 1 |  | 0 |  |  | základní |  | 0 | 0 | 0 | 0 | 0 | 4 | K | 3 |  |  |  | ROZPOCET | 0 | 0 | 0 | 0 | 0 | 1 | 0 | 4 | -641875038
116 | K | 7.48 | umyvadlová výpusť - provedení chrom | ks | 5 |  | 0 |  |  | základní |  | 0 | 0 | 0 | 0 | 0 | 4 | K | 3 |  |  |  | ROZPOCET | 0 | 0 | 0 | 0 | 0 | 1 | 0 | 4 | 1160263945
117 | K | 7.49 | keramický kryt na sifon - pro umyvadla U1 včetně montážních táhel - bílá barva | ks | 4 |  | 0 |  |  | základní |  | 0 | 0 | 0 | 0 | 0 | 4 | K | 3 |  |  |  | ROZPOCET | 0 | 0 | 0 | 0 | 0 | 1 | 0 | 4 | -824239970
118 | K | 7.50 | keramický pisoár s automatickým radarovým splachovačem, provedení antivandal, splachovací systém skryt za pisoárem (P) - bílá barva - s vnitřním přívodem vody, síťové napájení, včetně instalační sady, sifonu, elektroniky s radarovým senzorem, elmag. vent | ks | 2 |  | 0 |  |  | základní |  | 0 | 0 | 0 | 0 | 0 | 4 | K | 3 |  |  |  | ROZPOCET | 0 | 0 | 0 | 0 | 0 | 1 | 0 | 4 | -123493486
119 | K | 7.51 | keramická výlevka, stojící se sklopnou plastovou mřížkou, odpad vodorovný DN 100 (V) - bílá barva | ks | 1 |  | 0 |  |  | základní |  | 0 | 0 | 0 | 0 | 0 | 4 | K | 3 |  |  |  | ROZPOCET | 0 | 0 | 0 | 0 | 0 | 1 | 0 | 4 | 1337900816
120 | K | 7.52 | plastová splachovací nádržka nad stojící ker. výlevku, bílá barva, standardní provedení, včetně plastového připojovacího potrubí (z nádržky do výlevky) | ks | 1 |  | 0 |  |  | základní |  | 0 | 0 | 0 | 0 | 0 | 4 | K | 3 |  |  |  | ROZPOCET | 0 | 0 | 0 | 0 | 0 | 1 | 0 | 4 | -1205852923
121 | K | 7.53 | keramický stojící kombinovaný klozet (komplet s nádržkou) s hlubokým splachováním, délka záchodu 630 mm (WC1) - bílá barva | ks | 7 |  | 0 |  |  | základní |  | 0 | 0 | 0 | 0 | 0 | 4 | K | 3 |  |  |  | ROZPOCET | 0 | 0 | 0 | 0 | 0 | 1 | 0 | 4 | -628454764
122 | K | 7.54 | keramický závěsný invalidní klozet s hlubokým splachováním (pro tělesně postižené), délka klozetu 700 mm (WC2) - bílá barva | ks | 1 |  | 0 |  |  | základní |  | 0 | 0 | 0 | 0 | 0 | 4 | K | 3 |  |  |  | ROZPOCET | 0 | 0 | 0 | 0 | 0 | 1 | 0 | 4 | 936839163
123 | K | 7.55 | montážní souprava pro závěsné WC invalidní a pro madla (podomítkový montážní prvek), pro zabudování suchým procesem, samonosná, ovládání zepředu - vyvést mimo WC | ks | 1 |  | 0 |  |  | základní |  | 0 | 0 | 0 | 0 | 0 | 4 | K | 3 |  |  |  | ROZPOCET | 0 | 0 | 0 | 0 | 0 | 1 | 0 | 4 | 1929729058
124 | K | 7.56 | ovládací tlačítko k invalidnímu WC - oddálené, pneumatické, 2 množství spláchování - pochromované matné | ks | 1 |  | 0 |  |  | základní |  | 0 | 0 | 0 | 0 | 0 | 4 | K | 3 |  |  |  | ROZPOCET | 0 | 0 | 0 | 0 | 0 | 1 | 0 | 4 | -1953904638
125 | K | 7.57 | krycí deska pro splachovací nádržku u invalidního WC - pochromovaná matná | ks | 1 |  | 0 |  |  | základní |  | 0 | 0 | 0 | 0 | 0 | 4 | K | 3 |  |  |  | ROZPOCET | 0 | 0 | 0 | 0 | 0 | 1 | 0 | 4 | 677775793
126 | K | 7.58 | WC sedátko duroplastové s poklopem , s antibakteriální úpravou, se zpomalovacím mechanismem, rychloupínací ocelové úchyty | ks | 7 |  | 0 |  |  | základní |  | 0 | 0 | 0 | 0 | 0 | 4 | K | 3 |  |  |  | ROZPOCET | 0 | 0 | 0 | 0 | 0 | 1 | 0 | 4 | 1271039417
127 | K | 7.59 | WC sedátko duroplastové bez poklopu, s antibakteriální úpravou, ocelové úchyty | ks | 1 |  | 0 |  |  | základní |  | 0 | 0 | 0 | 0 | 0 | 4 | K | 3 |  |  |  | ROZPOCET | 0 | 0 | 0 | 0 | 0 | 1 | 0 | 4 | -574178673
128 | K | 7.60 | pevné invalidní madlo k WC - dle vyhlášky č. 398/2009 Sb., madlo délky 900 mm - provedení nerez | ks | 1 |  | 0 |  |  | základní |  | 0 | 0 | 0 | 0 | 0 | 4 | K | 3 |  |  |  | ROZPOCET | 0 | 0 | 0 | 0 | 0 | 1 | 0 | 4 | -921013337
129 | K | 7.61 | sklopné invalidní madlo k WC s držákem toaletního papíru - dle vyhlášky č. 398/2009 Sb., madlo délky 800 mm - provedení nerez | ks | 1 |  | 0 |  |  | základní |  | 0 | 0 | 0 | 0 | 0 | 4 | K | 3 |  |  |  | ROZPOCET | 0 | 0 | 0 | 0 | 0 | 1 | 0 | 4 | 735504896
130 | K | 7.62 | pevné svislé madlo k invalidnímu umyvadlu - dle vyhlášky č. 398/2009 Sb., svislé madlo délky 500 mm - provedení nerez | ks | 1 |  | 0 |  |  | základní |  | 0 | 0 | 0 | 0 | 0 | 4 | K | 3 |  |  |  | ROZPOCET | 0 | 0 | 0 | 0 | 0 | 1 | 0 | 4 | 1946024896
131 | K | 7.63 | napájecí zdroj 24V, DC, síťové napájení, pro napájení pisoárů + instalační kabeláž od zdroje k pisoáru | ks | 1 |  | 0 |  |  | základní |  | 0 | 0 | 0 | 0 | 0 | 4 | K | 3 |  |  |  | ROZPOCET | 0 | 0 | 0 | 0 | 0 | 1 | 0 | 4 | 1133805370
132 | K | 7.64 | plast. podlahová vpust se svislým odtokem DN 100, pevným izol. límcem, vodní ZU, plast. výšk. stav. nástavcem Ø 110 mm s nerez. rámem 121x121mm a mřížk. z nerez. oceli 115x115mm + příslušná izolační souprava | ks | 1 |  | 0 |  |  | základní |  | 0 | 0 | 0 | 0 | 0 | 4 | K | 3 |  |  |  | ROZPOCET | 0 | 0 | 0 | 0 | 0 | 1 | 0 | 4 | 631603287
| D | 7232 | Vnitřní kanalizace jako celek |  |  |  | 0 |  |  |  |  | 0 |  | 0 |  | 0 | 1 | D | 2 |  |  |  | ROZPOCET | [6 empty] | 0
133 | K | 7.65 | celková dodávka a montáž konzol, objímek a veškerého upevňovacího materiálu | ks | 1 |  | 0 |  |  | základní |  | 0 | 0 | 0 | 0 | 0 | 4 | K | 3 |  |  |  | ROZPOCET | 0 | 0 | 0 | 0 | 0 | 1 | 0 | 4 | -956244051
134 | K | 7.66 | ostatní pomocný materiál celkem | ks | 1 |  | 0 |  |  | základní |  | 0 | 0 | 0 | 0 | 0 | 4 | K | 3 |  |  |  | ROZPOCET | 0 | 0 | 0 | 0 | 0 | 1 | 0 | 4 | 434634437
135 | K | 7.67 | utěsnění prostupů kanalizace požárně dělícími konstrukcemi - dle požární zprávy | kpl | 1 |  | 0 |  |  | základní |  | 0 | 0 | 0 | 0 | 0 | 4 | K | 3 |  |  |  | ROZPOCET | 0 | 0 | 0 | 0 | 0 | 1 | 0 | 4 | 1507094444
136 | K | 7.68 | tlakové zkoušky, technické prohlídky potrubí | m | 75 |  | 0 |  |  | základní |  | 0 | 0 | 0 | 0 | 0 | 4 | K | 3 |  |  |  | ROZPOCET | 0 | 0 | 0 | 0 | 0 | 1 | 0 | 4 | -1683604978
137 | K | 7.69 | kompletní doprava, montáž a pokládka kanalizace včetně montáže zařizovacích předmětů a prvků | ks | 1 |  | 0 |  |  | základní |  | 0 | 0 | 0 | 0 | 0 | 4 | K | 3 |  |  |  | ROZPOCET | 0 | 0 | 0 | 0 | 0 | 1 | 0 | 4 | 227785144
138 | K | 7.70 | stavební přípomoce (drážky, drobné prostupy a jejich následné začištění,….) celkem | ks | 1 |  | 0 |  |  | základní |  | 0 | 0 | 0 | 0 | 0 | 4 | K | 3 |  |  |  | ROZPOCET | 0 | 0 | 0 | 0 | 0 | 1 | 0 | 4 | -1946647720
| D | 7233 | Vnitřní vodovod jako celek |  |  |  | 0 |  |  |  |  | 0 |  | 0 |  | 0 | 1 | D | 2 |  |  |  | ROZPOCET | [6 empty] | 0
139 | K | 7.66 | ostatní pomocný materiál celkem | ks | 1 |  | 0 |  |  | základní |  | 0 | 0 | 0 | 0 | 0 | 4 | K | 3 |  |  |  | ROZPOCET | 0 | 0 | 0 | 0 | 0 | 1 | 0 | 4 | 53157082
140 | K | 7.70.1 | stavební přípomoce (drážky, drobné prostupy a jejich následné začištění,….) celkem | ks | 1 |  | 0 |  |  | základní |  | 0 | 0 | 0 | 0 | 0 | 4 | K | 3 |  |  |  | ROZPOCET | 0 | 0 | 0 | 0 | 0 | 1 | 0 | 4 | 2004052723
141 | K | 7.71 | kompletní označení vodovodního rozvodu - cedulky, štítky apod. | ks | 1 |  | 0 |  |  | základní |  | 0 | 0 | 0 | 0 | 0 | 4 | K | 3 |  |  |  | ROZPOCET | 0 | 0 | 0 | 0 | 0 | 1 | 0 | 4 | 236692699
142 | K | 7.72 | celková dodávka a montáž konzol, žlabů, objímek a veškerého upevňovacího materiálu | ks | 1 |  | 0 |  |  | základní |  | 0 | 0 | 0 | 0 | 0 | 4 | K | 3 |  |  |  | ROZPOCET | 0 | 0 | 0 | 0 | 0 | 1 | 0 | 4 | -1403099816
143 | K | 7.73 | utěsnění prostupů vodovodu požárně dělícími konstrukcemi - dle požární zprávy | kpl | 1 |  | 0 |  |  | základní |  | 0 | 0 | 0 | 0 | 0 | 4 | K | 3 |  |  |  | ROZPOCET | 0 | 0 | 0 | 0 | 0 | 1 | 0 | 4 | 807441610
144 | K | 7.74 | zkoušky potrubí a prvků | m | 130 |  | 0 |  |  | základní |  | 0 | 0 | 0 | 0 | 0 | 4 | K | 3 |  |  |  | ROZPOCET | 0 | 0 | 0 | 0 | 0 | 1 | 0 | 4 | -556597847
145 | K | 7.75 | proplach a dezinfekce vodovodního potrubí | m | 130 |  | 0 |  |  | základní |  | 0 | 0 | 0 | 0 | 0 | 4 | K | 3 |  |  |  | ROZPOCET | 0 | 0 | 0 | 0 | 0 | 1 | 0 | 4 | -2034108498
146 | K | 7.76 | kompletní doprava a montáž vnitřního vodovodu | ks | 1 |  | 0 |  |  | základní |  | 0 | 0 | 0 | 0 | 0 | 4 | K | 3 |  |  |  | ROZPOCET | 0 | 0 | 0 | 0 | 0 | 1 | 0 | 4 | 449843924
| D | 7221 | Vodovod |  |  |  | 0 |  |  |  |  | 0 |  | 0 |  | 0 | 2 | D | 2 |  |  |  | ROZPOCET | [6 empty] | 0
147 | K | 7.10 | umyvadlová stojánková páková směšovací baterie, pevné rameno o délce 110 mm a perlátor + dlouhá ovládací páka (pro invalidy), provedení chrom | ks | 1 |  | 0 |  |  | základní |  | 0 | 0 | 0 | 0 | 0 | 16 | K | 3 |  |  |  | ROZPOCET | 0 | 0 | 0 | 0 | 0 | 1 | 0 | 16 | -1581830963
148 | K | 7.11 | nástěnná páková směšovací baterie (nad výlevku), s výtokovým otočným ramenem délky 300 mm, rozteč 150 mm, provedení chrom | ks | 1 |  | 0 |  |  | základní |  | 0 | 0 | 0 | 0 | 0 | 16 | K | 3 |  |  |  | ROZPOCET | 0 | 0 | 0 | 0 | 0 | 1 | 0 | 16 | 678437913
149 | K | 7.12 | el. zásobníkový ohřívač vody - stojatý, objem 80 litrů, včetně konzolí a samonosné konstrukce | ks | 1 |  | 0 |  |  | základní |  | 0 | 0 | 0 | 0 | 0 | 16 | K | 3 |  |  |  | ROZPOCET | 0 | 0 | 0 | 0 | 0 | 1 | 0 | 16 | -508067382
150 | K | 7.13 | vodovodní ventil ("pračkový") DN 15 (1/2") s 3/4" vnějším závitem - se zpětnou klapkou a přivzdušněním - dle ČSN EN 1717, provedení chrom | ks | 2 |  | 0 |  |  | základní |  | 0 | 0 | 0 | 0 | 0 | 16 | K | 3 |  |  |  | ROZPOCET | 0 | 0 | 0 | 0 | 0 | 1 | 0 | 16 | -1620144804
151 | K | 7.14 | rohový ventil DN 15 se sítkem - pro připojení viditelných splachovacích nádržek, stojánkových baterií, apod. - provedení chrom | ks | 21 |  | 0 |  |  | základní |  | 0 | 0 | 0 | 0 | 0 | 16 | K | 3 |  |  |  | ROZPOCET | 0 | 0 | 0 | 0 | 0 | 1 | 0 | 16 | -1196681266
152 | K | 7.15 | zpětný ventil závitový DN 25 - mosazné sedlo - PN 16 | ks | 1 |  | 0 |  |  | základní |  | 0 | 0 | 0 | 0 | 0 | 16 | K | 3 |  |  |  | ROZPOCET | 0 | 0 | 0 | 0 | 0 | 1 | 0 | 16 | 691707696
153 | K | 7.16 | zpětná ventil závitový DN 20 - mosazné sedlo - PN 16 | ks | 1 |  | 0 |  |  | základní |  | 0 | 0 | 0 | 0 | 0 | 16 | K | 3 |  |  |  | ROZPOCET | 0 | 0 | 0 | 0 | 0 | 1 | 0 | 16 | 30639668
154 | K | 7.17 | vodovodní filtr závitový DN 15 - provedení mosaz - PN 16 | ks | 1 |  | 0 |  |  | základní |  | 0 | 0 | 0 | 0 | 0 | 16 | K | 3 |  |  |  | ROZPOCET | 0 | 0 | 0 | 0 | 0 | 1 | 0 | 16 | 790392211
155 | K | 7.18 | cirkulační čerpadlo - pro cirkulaci TV - bronzové provedení, 230 V, max. dopravní výška 1,2 m, max. průtok 0,5 m³/h, PN 10 | ks | 1 |  | 0 |  |  | základní |  | 0 | 0 | 0 | 0 | 0 | 16 | K | 3 |  |  |  | ROZPOCET | 0 | 0 | 0 | 0 | 0 | 1 | 0 | 16 | -1933058714
156 | K | 7.19 | pojistný ventil pro systémy TV - provedení mosaz, závitový (na přívodu SV do boileru), otevírací tlak 600 kPa | ks | 1 |  | 0 |  |  | základní |  | 0 | 0 | 0 | 0 | 0 | 16 | K | 3 |  |  |  | ROZPOCET | 0 | 0 | 0 | 0 | 0 | 1 | 0 | 16 | 1793346489
157 | K | 7.20 | kulový kohout DN 25 - závitový | ks | 2 |  | 0 |  |  | základní |  | 0 | 0 | 0 | 0 | 0 | 16 | K | 3 |  |  |  | ROZPOCET | 0 | 0 | 0 | 0 | 0 | 1 | 0 | 16 | 1942866121
158 | K | 7.21 | vypouštěcí kulový kohout s hadicovou vývodkou a zátkou - DN 15 | ks | 2 |  | 0 |  |  | základní |  | 0 | 0 | 0 | 0 | 0 | 16 | K | 3 |  |  |  | ROZPOCET | 0 | 0 | 0 | 0 | 0 | 1 | 0 | 16 | -1608094977
159 | K | 7.22 | vyvažovací cirkulační ventil DN 15 - závitový, mechanicky nastavitelný | ks | 1 |  | 0 |  |  | základní |  | 0 | 0 | 0 | 0 | 0 | 16 | K | 3 |  |  |  | ROZPOCET | 0 | 0 | 0 | 0 | 0 | 1 | 0 | 16 | -1184051471
160 | K | 7.23 | sanitární panceřované tlakové hadice (provozní tlak 15 bar) pro připojení stojánkových armatur a splachovacích nádržek | ks | 21 |  | 0 |  |  | základní |  | 0 | 0 | 0 | 0 | 0 | 16 | K | 3 |  |  |  | ROZPOCET | 0 | 0 | 0 | 0 | 0 | 1 | 0 | 16 | -3457923
161 | K | 7.24 | bílá plastová dvířka rozměru 150x150 mm (pro přístup k uzávěrům vody) | ks | 2 |  | 0 |  |  | základní |  | 0 | 0 | 0 | 0 | 0 | 16 | K | 3 |  |  |  | ROZPOCET | 0 | 0 | 0 | 0 | 0 | 1 | 0 | 16 | 1461925258
162 | K | 7.25 | napojení pož. rozvodu vody na systém DHZ | ks | 1 |  | 0 |  |  | základní |  | 0 | 0 | 0 | 0 | 0 | 16 | K | 3 |  |  |  | ROZPOCET | 0 | 0 | 0 | 0 | 0 | 1 | 0 | 16 | 250623237
163 | K | 7.26 | šroubení DN 100 (u systému DHZ) | ks | 1 |  | 0 |  |  | základní |  | 0 | 0 | 0 | 0 | 0 | 16 | K | 3 |  |  |  | ROZPOCET | 0 | 0 | 0 | 0 | 0 | 1 | 0 | 16 | -1282706885
164 | K | 7.27 | ocelové pozinkované potrubí včetně tvarovek (fitinek) - rozvod požární vody (viditelný - napojení hydrantů) - DN 25 | m | 1 |  | 0 |  |  | základní |  | 0 | 0 | 0 | 0 | 0 | 4 | K | 3 |  |  |  | ROZPOCET | 0 | 0 | 0 | 0 | 0 | 1 | 0 | 4 | -1263702245
165 | K | 7.28 | plastové PP-3 (PPR potrubí - S 3,2 - PN 16) včetně tvarovek - d 40x5,5 mm - rozvod studené pitné vody, rozvod požární vody - skrytý | m | 7 |  | 0 |  |  | základní |  | 0 | 0 | 0 | 0 | 0 | 4 | K | 3 |  |  |  | ROZPOCET | 0 | 0 | 0 | 0 | 0 | 1 | 0 | 4 | -341806755
166 | K | 7.29 | plastové PP-3 (PPR potrubí - S 3,2 - PN 16) včetně tvarovek - d 32x4,4 mm - rozvod studené pitné vody, rozvod požární vody - skrytý | m | 53 |  | 0 |  |  | základní |  | 0 | 0 | 0 | 0 | 0 | 4 | K | 3 |  |  |  | ROZPOCET | 0 | 0 | 0 | 0 | 0 | 1 | 0 | 4 | -1314005254
167 | K | 7.30 | plastové PP-3 (PPR potrubí - S 3,2 - PN 16) včetně tvarovek - d 25x3,5 mm - rozvod studené pitné vody | m | 12 |  | 0 |  |  | základní |  | 0 | 0 | 0 | 0 | 0 | 4 | K | 3 |  |  |  | ROZPOCET | 0 | 0 | 0 | 0 | 0 | 1 | 0 | 4 | -776355778
168 | K | 7.32 | plastové PP-3 (PPR potrubí - S 3,2 - PN 16) včetně tvarovek - d 32x4,4 mm - rozvod teplé (užitkové) vody | m | 10 |  | 0 |  |  | základní |  | 0 | 0 | 0 | 0 | 0 | 4 | K | 3 |  |  |  | ROZPOCET | 0 | 0 | 0 | 0 | 0 | 1 | 0 | 4 | 508097862
169 | K | 7.33 | plastové PP-3 (PPR potrubí - S 3,2 - PN 16) včetně tvarovek - d 25x3,5 mm - rozvod teplé (užitkové) vody | m | 12 |  | 0 |  |  | základní |  | 0 | 0 | 0 | 0 | 0 | 4 | K | 3 |  |  |  | ROZPOCET | 0 | 0 | 0 | 0 | 0 | 1 | 0 | 4 | 2140870468
170 | K | 7.34 | plastové PP-3 (PPR potrubí - S 3,2 - PN 16) včetně tvarovek - d 20x2,8 mm - rozvod teplé (užitkové) vody | m | 15 |  | 0 |  |  | základní |  | 0 | 0 | 0 | 0 | 0 | 4 | K | 3 |  |  |  | ROZPOCET | 0 | 0 | 0 | 0 | 0 | 1 | 0 | 4 | 1571632577
171 | K | 7.35 | tepelná izolace z pěnového polyetylenu - 45/tl.9 mm (vnitřní průměr izolace x tl. stěny izolace) | m | 7 |  | 0 |  |  | základní |  | 0 | 0 | 0 | 0 | 0 | 4 | K | 3 |  |  |  | ROZPOCET | 0 | 0 | 0 | 0 | 0 | 1 | 0 | 4 | -1964223887
172 | K | 7.36 | tepelná izolace z pěnového polyetylenu - 35/tl.6 mm (vnitřní průměr izolace x tl. stěny izolace) | m | 53 |  | 0 |  |  | základní |  | 0 | 0 | 0 | 0 | 0 | 4 | K | 3 |  |  |  | ROZPOCET | 0 | 0 | 0 | 0 | 0 | 1 | 0 | 4 | 752706374
173 | K | 7.37 | tepelná izolace z pěnového polyetylenu - 35/tl.15 mm (vnitřní průměr izolace x tl. stěny izolace) | m | 10 |  | 0 |  |  | základní |  | 0 | 0 | 0 | 0 | 0 | 4 | K | 3 |  |  |  | ROZPOCET | 0 | 0 | 0 | 0 | 0 | 1 | 0 | 4 | -551106599
174 | K | 7.38 | tepelná izolace z pěnového polyetylenu - 35/tl.30 mm (vnitřní průměr izolace x tl. stěny izolace) | m | 6 |  | 0 |  |  | základní |  | 0 | 0 | 0 | 0 | 0 | 4 | K | 3 |  |  |  | ROZPOCET | 0 | 0 | 0 | 0 | 0 | 1 | 0 | 4 | 269029598
175 | K | 7.39 | tepelná izolace z pěnového polyetylenu - 28/tl.6 mm (vnitřní průměr izolace x tl. stěny izolace) | m | 12 |  | 0 |  |  | základní |  | 0 | 0 | 0 | 0 | 0 | 4 | K | 3 |  |  |  | ROZPOCET | 0 | 0 | 0 | 0 | 0 | 1 | 0 | 4 | 1841379863
176 | K | 7.40 | tepelná izolace z pěnového polyetylenu - 28/tl.15 mm (vnitřní průměr izolace x tl. stěny izolace) | m | 12 |  | 0 |  |  | základní |  | 0 | 0 | 0 | 0 | 0 | 4 | K | 3 |  |  |  | ROZPOCET | 0 | 0 | 0 | 0 | 0 | 1 | 0 | 4 | 1244727217
177 | K | 7.41 | tepelná izolace z pěnového polyetylenu - 28/tl.30 mm (vnitřní průměr izolace x tl. stěny izolace) | m | 3 |  | 0 |  |  | základní |  | 0 | 0 | 0 | 0 | 0 | 4 | K | 3 |  |  |  | ROZPOCET | 0 | 0 | 0 | 0 | 0 | 1 | 0 | 4 | 56135545
178 | K | 7.42 | tepelná izolace z pěnového polyetylenu - 22/tl.6 mm (vnitřní průměr izolace x tl. stěny izolace) | m | 20 |  | 0 |  |  | základní |  | 0 | 0 | 0 | 0 | 0 | 4 | K | 3 |  |  |  | ROZPOCET | 0 | 0 | 0 | 0 | 0 | 1 | 0 | 4 | 1647763243
179 | K | 7.43 | tepelná izolace z pěnového polyetylenu - 22/tl.10 mm (vnitřní průměr izolace x tl. stěny izolace) | m | 15 |  | 0 |  |  | základní |  | 0 | 0 | 0 | 0 | 0 | 4 | K | 3 |  |  |  | ROZPOCET | 0 | 0 | 0 | 0 | 0 | 1 | 0 | 4 | -1850831639
180 | K | 7.8 | požární hydrantový systém typu H 25D se skříní (instalace na stěnu) a tvarově stálou hadicí vnitřního průměru 25 mm, délky 30 m (kompletní systém se skříní a výstrojí) | ks | 2 |  | 0 |  |  | základní |  | 0 | 0 | 0 | 0 | 0 | 16 | K | 3 |  |  |  | ROZPOCET | 0 | 0 | 0 | 0 | 0 | 1 | 0 | 16 | -1268917821
181 | K | 7.9 | umyvadlová stojánková páková směšovací baterie, pevné rameno o délce 110 mm a perlátor, provedení chrom | ks | 4 |  | 0 |  |  | základní |  | 0 | 0 | 0 | 0 | 0 | 16 | K | 3 |  |  |  | ROZPOCET | 0 | 0 | 0 | 0 | 0 | 1 | 0 | 16 | -1135741564
| D | 750 | Vzduchotechnika |  |  |  | 0 |  |  |  |  | 0 |  | 0 |  | 0 | 2 | D | 1 |  |  |  | ROZPOCET | [6 empty] | 0
| D | D1 | ZAŘÍZENÍ č. 3 - VĚTRÁNÍ SOCIÁLNÍCH ZAŘÍZENÍ V 1. NP |  |  |  | 0 |  |  |  |  | 0 |  | 0 |  | 0 | 1 | D | 2 |  |  |  | ROZPOCET | [6 empty] | 0
182 | M | 3.1 | Ventilátor do kruhového potrubí diagonální DN 200, tříotáčkový, tiché provedení | ks | 1 |  | 0 |  |  | základní |  | 0 | 0 | 0 | 0 | 0 | 8 | M | 3 |  |  |  | ROZPOCET | 0 | 0 | 0 | 0 | 0 | 1 | 0 | 4 | -1153251054
183 | M | Pol1 | Rychloupínací spona DN 200 | ks | 2 |  | 0 |  |  | základní |  | 0 | 0 | 0 | 0 | 0 | 8 | M | 3 |  |  |  | ROZPOCET | 0 | 0 | 0 | 0 | 0 | 1 | 0 | 4 | 2137490795
184 | M | Pol2 | Elektronický doběhový spínač 2 - 20 minut | ks | 1 |  | 0 |  |  | základní |  | 0 | 0 | 0 | 0 | 0 | 8 | M | 3 |  |  |  | ROZPOCET | 0 | 0 | 0 | 0 | 0 | 1 | 0 | 4 | -689976257
185 | M | 3.2 | Talířový ventil odvodní kovový DN 125 | ks | 10 |  | 0 |  |  | základní |  | 0 | 0 | 0 | 0 | 0 | 8 | M | 3 |  |  |  | ROZPOCET | 0 | 0 | 0 | 0 | 0 | 1 | 0 | 4 | -1602026030
186 | M | Pol3 | Rámeček k talířovému ventilu DN 125 | ks | 10 |  | 0 |  |  | základní |  | 0 | 0 | 0 | 0 | 0 | 8 | M | 3 |  |  |  | ROZPOCET | 0 | 0 | 0 | 0 | 0 | 1 | 0 | 4 | 1954596189
187 | M | 3.3 | Protidešťová žaluzie pevná DN 250 pozink | ks | 1 |  | 0 |  |  | základní |  | 0 | 0 | 0 | 0 | 0 | 8 | M | 3 |  |  |  | ROZPOCET | 0 | 0 | 0 | 0 | 0 | 1 | 0 | 4 | -1432246869
188 | M | 3.4 | Tlumič hluku do kruhového potrubí D200 - 900 mm | ks | 1 |  | 0 |  |  | základní |  | 0 | 0 | 0 | 0 | 0 | 8 | M | 3 |  |  |  | ROZPOCET | 0 | 0 | 0 | 0 | 0 | 1 | 0 | 4 | -285557281
189 | M | 3.5 | Větrací mřížka 625x75 s rámečkem | ks | 6 |  | 0 |  |  | základní |  | 0 | 0 | 0 | 0 | 0 | 8 | M | 3 |  |  |  | ROZPOCET | 0 | 0 | 0 | 0 | 0 | 1 | 0 | 4 | 1459348723
190 | M | 3.6 | Odbočka oboustranná 90° 200/125 | ks | 2 |  | 0 |  |  | základní |  | 0 | 0 | 0 | 0 | 0 | 8 | M | 3 |  |  |  | ROZPOCET | 0 | 0 | 0 | 0 | 0 | 1 | 0 | 4 | -502801387
191 | M | 3.7 | Odbočka jednostranná 90° 125/125 | ks | 5 |  | 0 |  |  | základní |  | 0 | 0 | 0 | 0 | 0 | 8 | M | 3 |  |  |  | ROZPOCET | 0 | 0 | 0 | 0 | 0 | 1 | 0 | 4 | -563082383
192 | M | 3.8 | Oblouk segmentový 90° DN 125 | ks | 5 |  | 0 |  |  | základní |  | 0 | 0 | 0 | 0 | 0 | 8 | M | 3 |  |  |  | ROZPOCET | 0 | 0 | 0 | 0 | 0 | 1 | 0 | 4 | 431269869
193 | M | 3.9 | Přechod osový 200/125 | ks | 1 |  | 0 |  |  | základní |  | 0 | 0 | 0 | 0 | 0 | 8 | M | 3 |  |  |  | ROZPOCET | 0 | 0 | 0 | 0 | 0 | 1 | 0 | 4 | 537460619
194 | M | 3.10 | Přechod osový 250/200 | ks | 1 |  | 0 |  |  | základní |  | 0 | 0 | 0 | 0 | 0 | 8 | M | 3 |  |  |  | ROZPOCET | 0 | 0 | 0 | 0 | 0 | 1 | 0 | 4 | -793017250
195 | M | 3.11 | Potrubí spiro DN 200 | m | 2 |  | 0 |  |  | základní |  | 0 | 0 | 0 | 0 | 0 | 8 | M | 3 |  |  |  | ROZPOCET | 0 | 0 | 0 | 0 | 0 | 1 | 0 | 4 | 1431634533
196 | M | 3.12 | Potrubí spiro DN 125 | m | 12 |  | 0 |  |  | základní |  | 0 | 0 | 0 | 0 | 0 | 8 | M | 3 |  |  |  | ROZPOCET | 0 | 0 | 0 | 0 | 0 | 1 | 0 | 4 | -333042381
197 | M | 3.13 | Ohebné hliníkové potrubí DN 125 | m | 15 |  | 0 |  |  | základní |  | 0 | 0 | 0 | 0 | 0 | 8 | M | 3 |  |  |  | ROZPOCET | 0 | 0 | 0 | 0 | 0 | 1 | 0 | 4 | 882653948
198 | K | Pol4 | Montáž VZT + doprava + montážní materiál - Zařízení č. 3 | kpl | 1 |  | 0 |  |  | základní |  | 0 | 0 | 0 | 0 | 0 | 4 | K | 3 |  |  |  | ROZPOCET | 0 | 0 | 0 | 0 | 0 | 1 | 0 | 4 | 1874150953
| D | D3 | VZT - Ostatní náklady |  |  |  | 0 |  |  |  |  | 0 |  | 0 |  | 0 | 1 | D | 2 |  |  |  | ROZPOCET | [6 empty] | 0
199 | K | Pol5 | Zaregulování vzduchotechnického zařízení | h | 3 |  | 0 |  |  | základní |  | 0 | 0 | 0 | 0 | 0 | 4 | K | 3 |  |  |  | ROZPOCET | 0 | 0 | 0 | 0 | 0 | 1 | 0 | 4 | 1150975418
200 | K | Pol6 | Zkušební provoz, zaškolení obsluhy, předání dokumentace | h | 16 |  | 0 |  |  | základní |  | 0 | 0 | 0 | 0 | 0 | 4 | K | 3 |  |  |  | ROZPOCET | 0 | 0 | 0 | 0 | 0 | 1 | 0 | 4 | 1473440744
201 | K | Pol7 | Stavební přípomoce | h | 12 |  | 0 |  |  | základní |  | 0 | 0 | 0 | 0 | 0 | 4 | K | 3 |  |  |  | ROZPOCET | 0 | 0 | 0 | 0 | 0 | 1 | 0 | 4 | -471293798
202 | K | Pol8 | Zařízení staveniště | kpl | 1 |  | 0 |  |  | základní |  | 0 | 0 | 0 | 0 | 0 | 4 | K | 3 |  |  |  | ROZPOCET | 0 | 0 | 0 | 0 | 0 | 1 | 0 | 4 | -2013458180
| D | 762 | Konstrukce tesařské |  |  |  | 0 |  |  |  |  | 0 |  | 1.393 |  | 0 | 2 | D | 1 |  |  |  | ROZPOCET | [6 empty] | 0
203 | K | 762085103 | Montáž kotevních želez, příložek, patek nebo táhel | kus | 13 |  | 0 |  |  | základní |  | 0 | 0.00267 | 0.03471 | 0 | 0 | 16 | K | 2 |  |  |  | ROZPOCET | 0 | 0 | 0 | 0 | 0 | 1 | 0 | 16 | -1994475080
| VV |  | "Kotvy pozednice" 4 |  | 4 | [12 empty] | VV | 2 | 2 | True | 0 | ROZPOCET
| VV |  | "Kotvy vaznice do zdiva" 9 |  | 9 | [12 empty] | VV | 2 | 2 | True | 0 | ROZPOCET
204 | M | M-762-02-010 | kotva pozednice a vaznice | ks | 13 |  | 0 |  |  | základní |  | 0 | 0 | 0 | 0 | 0 | 32 | M | 2 |  |  |  | ROZPOCET | 0 | 0 | 0 | 0 | 0 | 1 | 0 | 16 | 400131504
205 | K | 762332132 | Montáž vázaných kcí krovů pravidelných z hraněného řeziva průřezové plochy do 224 cm2 | m | 64.7 |  | 0 |  |  | základní |  | 0 | 0 | 0 | 0 | 0 | 16 | K | 2 |  |  |  | ROZPOCET | 0 | 0 | 0 | 0 | 0 | 1 | 0 | 16 | 1589596101
| VV |  | "Pozednice 130/130mm" 6,5 |  | 6.5 | [12 empty] | VV | 2 | 2 | True | 0 | ROZPOCET
| VV |  | "Krokev a vaznice 100/180mm" 7*3+5*6,1+6,7 |  | 58.2 | [12 empty] | VV | 2 | 2 | True | 0 | ROZPOCET
206 | M | 60512130 | hranol stavební řezivo průřezu do 224cm2 do dl 6m | m3 | 1.273 |  | 0 |  |  | základní |  | 0 | 0.55 | 0.70015 | 0 | 0 | 32 | M | 2 |  |  |  | ROZPOCET | 0 | 0 | 0 | 0 | 0 | 1 | 0 | 16 | -756966739
| VV |  | "Pozednice 130/130mm" 6,5*0,13*0,13*1,1 |  | 0.121 | [12 empty] | VV | 2 | 2 | True | 0 | ROZPOCET
| VV |  | "Krokev a vaznice 100/180mm" (7*3+5*6,1+6,7)*0,1*0,18*1,1 |  | 1.152 | [12 empty] | VV | 2 | 2 | True | 0 | ROZPOCET
207 | K | 762341210 | Montáž bednění střech rovných a šikmých sklonu do 60° z hrubých prken na sraz | m2 | 38.451 |  | 0 |  |  | základní |  | 0 | 0 | 0 | 0 | 0 | 16 | K | 2 |  |  |  | ROZPOCET | 0 | 0 | 0 | 0 | 0 | 1 | 0 | 16 | 1587490928
| VV |  | "S1.4" 6,386*6,643-4,412*0,9 |  | 38.451 | [12 empty] | VV | 2 | 2 | True | 0 | ROZPOCET
208 | M | 60515111 | řezivo jehličnaté boční prkno 20-30mm | m3 | 1.057 |  | 0 |  |  | základní |  | 0 | 0.55 | 0.58135 | 0 | 0 | 32 | M | 2 |  |  |  | ROZPOCET | 0 | 0 | 0 | 0 | 0 | 1 | 0 | 16 | 1247818345
| VV |  | 38,451*0,025*1,1 |  | 1.057 | [12 empty] | VV | 2 | 2 | True | 0 | ROZPOCET
209 | K | 762341660 | Montáž bednění štítových okapových říms z palubek | m2 | 2.554 |  | 0 |  |  | základní |  | 0 | 0 | 0 | 0 | 0 | 16 | K | 2 |  |  |  | ROZPOCET | 0 | 0 | 0 | 0 | 0 | 1 | 0 | 16 | 72946182
| VV |  | 6,386*0,2*2 |  | 2.554 | [12 empty] | VV | 2 | 2 | True | 0 | ROZPOCET
210 | M | 61191155 | palubky obkladové smrk profil klasický 19x116mm jakost A/B | m2 | 2.809 |  | 0 |  |  | základní |  | 0 | 0.00931 | 0.026152 | 0 | 0 | 32 | M | 2 |  |  |  | ROZPOCET | 0 | 0 | 0 | 0 | 0 | 1 | 0 | 16 | 1697820103
| VV |  | 2,554*1,1 |  | 2.809 | [12 empty] | VV | 2 | 2 | True | 0 | ROZPOCET
211 | K | 762395000 | Spojovací prostředky krovů, bednění, laťování, nadstřešních konstrukcí | m3 | 2.168 |  | 0 |  |  | základní |  | 0 | 0.02337 | 0.050666 | 0 | 0 | 16 | K | 2 |  |  |  | ROZPOCET | 0 | 0 | 0 | 0 | 0 | 1 | 0 | 16 | 1974919971
| VV |  | "Bednění" 38,451*0,025 |  | 0.961 | [12 empty] | VV | 2 | 2 | True | 0 | ROZPOCET
| VV |  | "Římsa" 2,554*0,019 |  | 0.049 | [12 empty] | VV | 2 | 2 | True | 0 | ROZPOCET
| VV |  | "Pozednice 130/130mm" 6,5*0,13*0,13 |  | 0.11 | [12 empty] | VV | 2 | 2 | True | 0 | ROZPOCET
| VV |  | "Krokev a vaznice 100/180mm" (7*3+5*6,1+6,7)*0,1*0,18 |  | 1.048 | [12 empty] | VV | 2 | 2 | True | 0 | ROZPOCET
212 | K | 7629-02-010 | Dodávka a montáž dřevěného obkladu fasády vč. roštu | m2 | 30.618 |  | 0 |  |  | základní |  | 0 | 0 | 0 | 0 | 0 | 16 | K | 2 |  |  |  | ROZPOCET | 0 | 0 | 0 | 0 | 0 | 1 | 0 | 16 | -1059875048
| VV |  | 6,247*(2,6+2)/2+6,5*2,5 |  | 30.618 | [12 empty] | VV | 2 | 2 | True | 0 | ROZPOCET
213 | K | 7629-02-020 | Dodávka a montáž stěny z cementotřískových desek vč. nosné konstrukce | m2 | 2.25 |  | 0 |  |  | základní |  | 0 | 0 | 0 | 0 | 0 | 16 | K | 2 |  |  |  | ROZPOCET | 0 | 0 | 0 | 0 | 0 | 1 | 0 | 16 | 1267045441
| VV |  | 0,9*2,5 |  | 2.25 | [12 empty] | VV | 2 | 2 | True | 0 | ROZPOCET
214 | K | 998762101 | Přesun hmot tonážní pro kce tesařské v objektech v do 6 m | t | 1.393 |  | 0 |  |  | základní |  | 0 | 0 | 0 | 0 | 0 | 16 | K | 2 |  |  |  | ROZPOCET | 0 | 0 | 0 | 0 | 0 | 1 | 0 | 16 | -966017038
| D | 763 | Konstrukce suché výstavby |  |  |  | 0 |  |  |  |  | 0 |  | 0.50904 |  | 0 | 2 | D | 1 |  |  |  | ROZPOCET | [6 empty] | 0
215 | K | 763131471 | SDK podhled deska 1xDFH2 12,5 bez izolace dvouvrstvá spodní kce profil CD+UD REI do 120 | m2 | 31.9 |  | 0 |  |  | základní |  | 0 | 0.01385 | 0.44181 | 0 | 0 | 16 | K | 2 |  |  |  | ROZPOCET | 0 | 0 | 0 | 0 | 0 | 1 | 0 | 16 | 1485226263
| VV |  | "S1.4" 3,8+1+4+4,5+1,6+1+1+1+6,8+1,3+1,3+1,3+3,3 |  | 31.9 | [12 empty] | VV | 2 | 2 | True | 0 | ROZPOCET
216 | K | 763131751 | Montáž parotěsné zábrany do SDK podhledu | m2 | 31.9 |  | 0 |  |  | základní |  | 0 | 0 | 0 | 0 | 0 | 16 | K | 2 |  |  |  | ROZPOCET | 0 | 0 | 0 | 0 | 0 | 1 | 0 | 16 | -1176947730
217 | M | 28329334 | fólie PE vyztužená Al vrstvou pro parotěsnou vrstvu 105g/m2 | m2 | 38.28 |  | 0 |  |  | základní |  | 0 | 0.0001 | 0.003828 | 0 | 0 | 32 | M | 2 |  |  |  | ROZPOCET | 0 | 0 | 0 | 0 | 0 | 1 | 0 | 16 | 419314501
| VV |  | 31,9*1,2 |  | 38.28 | [12 empty] | VV | 2 | 2 | True | 0 | ROZPOCET
218 | K | 763131752 | Montáž jedné vrstvy tepelné izolace do SDK podhledu | m2 | 31.9 |  | 0 |  |  | základní |  | 0 | 0 | 0 | 0 | 0 | 16 | K | 2 |  |  |  | ROZPOCET | 0 | 0 | 0 | 0 | 0 | 1 | 0 | 16 | -1505428503
219 | M | 63148101 | deska tepelně izolační minerální univerzální λ=0,038-0,039 tl 50mm | m2 | 33.495 |  | 0 |  |  | základní |  | 0 | 0.00175 | 0.058616 | 0 | 0 | 32 | M | 2 |  |  |  | ROZPOCET | 0 | 0 | 0 | 0 | 0 | 1 | 0 | 16 | 1015862856
| VV |  | 31,9*1,05 |  | 33.495 | [12 empty] | VV | 2 | 2 | True | 0 | ROZPOCET
220 | K | 763131761 | Příplatek k SDK podhledu za plochu do 3 m2 jednotlivě | m2 | 2.6 |  | 0 |  |  | základní |  | 0 | 0 | 0 | 0 | 0 | 16 | K | 2 |  |  |  | ROZPOCET | 0 | 0 | 0 | 0 | 0 | 1 | 0 | 16 | 2120504628
| VV |  | "S1.4" 1+1,6 |  | 2.6 | [12 empty] | VV | 2 | 2 | True | 0 | ROZPOCET
221 | K | 763131766 | Příplatek k SDK podhledu za výšku zavěšení přes 1,0 do 1,5 m | m2 | 31.9 |  | 0 |  |  | základní |  | 0 | 0.00015 | 0.004785 | 0 | 0 | 16 | K | 2 |  |  |  | ROZPOCET | 0 | 0 | 0 | 0 | 0 | 1 | 0 | 16 | -197811458
222 | K | 998763301 | Přesun hmot tonážní pro sádrokartonové konstrukce v objektech v do 6 m | t | 0.509 |  | 0 |  |  | základní |  | 0 | 0 | 0 | 0 | 0 | 16 | K | 2 |  |  |  | ROZPOCET | 0 | 0 | 0 | 0 | 0 | 1 | 0 | 16 | 1936658529
| D | 764 | Konstrukce klempířské |  |  |  | 0 |  |  |  |  | 0 |  | 0.27783 |  | 0 | 2 | D | 1 |  |  |  | ROZPOCET | [6 empty] | 0
223 | K | 764111401 | Krytina střechy rovné drážkováním ze svitků z Pz plechu rš 500 mm sklonu do 30° | m2 | 41.771 |  | 0 |  |  | základní |  | 0 | 0.00588 | 0.24561 | 0 | 0 | 16 | K | 2 |  |  |  | ROZPOCET | 0 | 0 | 0 | 0 | 0 | 1 | 0 | 16 | -1398262982
| VV |  | "S1.4" 6,636*6,893-4,412*0,9 |  | 41.771 | [12 empty] | VV | 2 | 2 | True | 0 | ROZPOCET
224 | K | 764511404 | Žlab podokapní půlkruhový z Pz plechu rš 330 mm | m | 6.4 |  | 0 |  |  | základní |  | 0 | 0.00322 | 0.020608 | 0 | 0 | 16 | K | 2 |  |  |  | ROZPOCET | 0 | 0 | 0 | 0 | 0 | 1 | 0 | 16 | -299024552
225 | K | 764511444 | Kotlík oválný (trychtýřový) pro podokapní žlaby z Pz plechu 330/100 mm | kus | 1 |  | 0 |  |  | základní |  | 0 | 0.00312 | 0.00312 | 0 | 0 | 16 | K | 2 |  |  |  | ROZPOCET | 0 | 0 | 0 | 0 | 0 | 1 | 0 | 16 | -97527807
226 | K | 764518422 | Svody kruhové včetně objímek, kolen, odskoků z Pz plechu průměru 100 mm | m | 3 |  | 0 |  |  | základní |  | 0 | 0.00283 | 0.00849 | 0 | 0 | 16 | K | 2 |  |  |  | ROZPOCET | 0 | 0 | 0 | 0 | 0 | 1 | 0 | 16 | -2064139522
227 | K | 998764101 | Přesun hmot tonážní pro konstrukce klempířské v objektech v do 6 m | t | 0.278 |  | 0 |  |  | základní |  | 0 | 0 | 0 | 0 | 0 | 16 | K | 2 |  |  |  | ROZPOCET | 0 | 0 | 0 | 0 | 0 | 1 | 0 | 16 | -1172994858
| D | 766 | Konstrukce truhlářské |  |  |  | 0 |  |  |  |  | 0 |  | 0 |  | 0 | 2 | D | 1 |  |  |  | ROZPOCET | [6 empty] | 0
228 | K | 766660051 | Montáž dveřních křídel otvíravých jednokřídlových š do 0,8 m masivní dřevo s polodrážkou do ocelové zárubně | kus | 5 |  | 0 |  |  | základní |  | 0 | 0 | 0 | 0 | 0 | 16 | K | 2 |  |  |  | ROZPOCET | 0 | 0 | 0 | 0 | 0 | 1 | 0 | 16 | 805011107
229 | M | M-611-020 | dveře vnitřní dřevěné - masiv 800/1970mm vč. kování a povrchové úpravy poz. Tn16/P | ks | 1 |  | 0 |  |  | základní |  | 0 | 0 | 0 | 0 | 0 | 32 | M | 2 |  |  |  | ROZPOCET | 0 | 0 | 0 | 0 | 0 | 1 | 0 | 16 | 582326420
230 | M | M-611-030 | dveře vnitřní dřevěné - masiv 700/1970mm vč. kování a povrchové úpravy poz. Tn17/P,L | ks | 4 |  | 0 |  |  | základní |  | 0 | 0 | 0 | 0 | 0 | 32 | M | 2 |  |  |  | ROZPOCET | 0 | 0 | 0 | 0 | 0 | 1 | 0 | 16 | 680641906
231 | K | 766660131 | Montáž dveřních křídel otvíravých jednokřídlových š do 0,8 m masivní dřevo do dřevěné rámové zárubně | kus | 1 |  | 0 |  |  | základní |  | 0 | 0 | 0 | 0 | 0 | 16 | K | 2 |  |  |  | ROZPOCET | 0 | 0 | 0 | 0 | 0 | 1 | 0 | 16 | -1141943726
232 | M | M-611-010 | dveře vnitřní dřevěné - masiv 800/1970mm vč.rámové zárubně, kování a povrchové úpravy poz. Tn15/P | ks | 1 |  | 0 |  |  | základní |  | 0 | 0 | 0 | 0 | 0 | 32 | M | 2 |  |  |  | ROZPOCET | 0 | 0 | 0 | 0 | 0 | 1 | 0 | 16 | -241701273
233 | K | 766660161 | Montáž dveřních křídel otvíravých jednokřídlových š do 0,8 m požárních do dřevěné rámové zárubně | kus | 1 |  | 0 |  |  | základní |  | 0 | 0 | 0 | 0 | 0 | 16 | K | 2 |  |  |  | ROZPOCET | 0 | 0 | 0 | 0 | 0 | 1 | 0 | 16 | -1058809353
234 | M | M-611-040 | dveře vnitřní dřevěné typové 600/1970mm EI 30DP3 vč. rámové zárubně, kování a povrchové úpravy poz. Tn20/P | ks | 1 |  | 0 |  |  | základní |  | 0 | 0 | 0 | 0 | 0 | 32 | M | 2 |  |  |  | ROZPOCET | 0 | 0 | 0 | 0 | 0 | 1 | 0 | 16 | 19099691
235 | K | 7669-010 | Dodávka a montáž montovaných laminátových příček vč. dveří ozn. Tn18 | m2 | 11.68 |  | 0 |  |  | základní |  | 0 | 0 | 0 | 0 | 0 | 16 | K | 2 |  |  |  | ROZPOCET | 0 | 0 | 0 | 0 | 0 | 1 | 0 | 16 | -1125618330
| VV |  | (2,6+1,62*2)*2 |  | 11.68 | [12 empty] | VV | 2 | 2 | True | 0 | ROZPOCET
236 | K | 7669-020 | Dodávka a montáž montovaných laminátových příček vč. dveří ozn. Tn19 | m2 | 10.28 |  | 0 |  |  | základní |  | 0 | 0 | 0 | 0 | 0 | 16 | K | 2 |  |  |  | ROZPOCET | 0 | 0 | 0 | 0 | 0 | 1 | 0 | 16 | -191470708
| VV |  | (2,5+1,32*2)*2 |  | 10.28 | [12 empty] | VV | 2 | 2 | True | 0 | ROZPOCET
237 | K | 998766201 | Přesun hmot procentní pro konstrukce truhlářské v objektech v do 6 m | % |  |  | 0 |  |  | základní |  | 0 | 0 | 0 | 0 | 0 | 16 | K | 2 |  |  |  | ROZPOCET | 0 | 0 | 0 | 0 | 0 | 1 | 0 | 16 | 1821115695
| D | 771 | Podlahy z dlaždic |  |  |  | 0 |  |  |  |  | 0 |  | 0.91526 |  | 0 | 2 | D | 1 |  |  |  | ROZPOCET | [6 empty] | 0
238 | K | 771474113 | Montáž soklů z dlaždic keramických rovných flexibilní lepidlo v do 120 mm | m | 7.908 |  | 0 |  |  | základní |  | 0 | 0.00058 | 0.0045866 | 0 | 0 | 16 | K | 2 |  |  |  | ROZPOCET | 0 | 0 | 0 | 0 | 0 | 1 | 0 | 16 | 851588452
| VV |  | "M.č.120" (2,65+1,8)*2-0,8*2-0,7*3 |  | 5.2 | [12 empty] | VV | 2 | 2 | True | 0 | ROZPOCET
| VV |  | "M.č.124" 1,908+0,8 |  | 2.708 | [12 empty] | VV | 2 | 2 | True | 0 | ROZPOCET
239 | K | 771574116 | Montáž podlah keramických hladkých lepených flexibilním lepidlem do 35 ks/ m2 | m2 | 32.449 |  | 0 |  |  | základní |  | 0 | 0.0055 | 0.17847 | 0 | 0 | 16 | K | 2 |  |  |  | ROZPOCET | 0 | 0 | 0 | 0 | 0 | 1 | 0 | 16 | -1282954160
| VV |  | "P4.2" 3,8+1+4+4,5+1,6+1+1+1+6,8+1,3+1,3+1,3+3,3+(2,6+2,5+1,62*2+1,32*2)*0,05 |  | 32.449 | [12 empty] | VV | 2 | 2 | True | 0 | ROZPOCET
240 | M | 59761012 | dlažba keramická hutná reliéfní do interiéru přes 19 do 22ks/m2 | m2 | 34.902 |  | 0 |  |  | základní |  | 0 | 0.0207 | 0.72247 | 0 | 0 | 32 | M | 2 |  |  |  | ROZPOCET | 0 | 0 | 0 | 0 | 0 | 1 | 0 | 16 | -1011891907
| VV |  | (7,908*0,1+32,449)*1,05 |  | 34.902 | [12 empty] | VV | 2 | 2 | True | 0 | ROZPOCET
241 | K | 771579191 | Příplatek k montáži podlah keramických lepených flexibilním lepidlem za plochu do 5 m2 | m2 | 13.7 |  | 0 |  |  | základní |  | 0 | 0 | 0 | 0 | 0 | 16 | K | 2 |  |  |  | ROZPOCET | 0 | 0 | 0 | 0 | 0 | 1 | 0 | 16 | 605218526
| VV |  | "P4.2" 3,8+1+1,6+4+3,3 |  | 13.7 | [12 empty] | VV | 2 | 2 | True | 0 | ROZPOCET
242 | K | 771591111 | Nátěr penetrační na podlahu | m2 | 32.449 |  | 0 |  |  | základní |  | 0 | 0.0003 | 0.0097347 | 0 | 0 | 16 | K | 2 |  |  |  | ROZPOCET | 0 | 0 | 0 | 0 | 0 | 1 | 0 | 16 | 1830632172
243 | K | 998771101 | Přesun hmot tonážní pro podlahy z dlaždic v objektech v do 6 m | t | 0.915 |  | 0 |  |  | základní |  | 0 | 0 | 0 | 0 | 0 | 16 | K | 2 |  |  |  | ROZPOCET | 0 | 0 | 0 | 0 | 0 | 1 | 0 | 16 | -1795942487
| D | 781 | Dokončovací práce - obklady |  |  |  | 0 |  |  |  |  | 0 |  | 1.4058 |  | 0 | 2 | D | 1 |  |  |  | ROZPOCET | [6 empty] | 0
244 | K | 781414111 | Montáž obkladů vnitřních keramických hladkých do 22 ks/m2 lepených flexibilním lepidlem | m2 | 73.123 |  | 0 |  |  | základní |  | 0 | 0.0053 | 0.38755 | 0 | 0 | 16 | K | 2 |  |  |  | ROZPOCET | 0 | 0 | 0 | 0 | 0 | 1 | 0 | 16 | 624236203
| VV |  | "M.č.121" (0,831+1,271)*2*2,1-0,7*1,97 |  | 7.449 | [12 empty] | VV | 2 | 2 | True | 0 | ROZPOCET
| VV |  | "M.č.122" (1,6+2,5)*2*2,1-0,7*1,97*2 |  | 14.462 | [12 empty] | VV | 2 | 2 | True | 0 | ROZPOCET
| VV |  | "M.č.123-127" (3+2,5)*2*2,1-0,7*1,97 |  | 21.721 | [12 empty] | VV | 2 | 2 | True | 0 | ROZPOCET
| VV |  | "M.č.128-131" (2,6+4,75)*2*2,1-0,7*1,97 |  | 29.491 | [12 empty] | VV | 2 | 2 | True | 0 | ROZPOCET
245 | M | 59761040 | obklad keramický hladký přes 19 do 22ks/m2 | m2 | 76.779 |  | 0 |  |  | základní |  | 0 | 0.0126 | 0.96742 | 0 | 0 | 32 | M | 2 |  |  |  | ROZPOCET | 0 | 0 | 0 | 0 | 0 | 1 | 0 | 16 | 324109606
| VV |  | 73,123*1,05 |  | 76.779 | [12 empty] | VV | 2 | 2 | True | 0 | ROZPOCET
246 | K | 781419191 | Příplatek k montáži obkladů vnitřních keramických hladkých za plochu do 10 m2 | m2 | 73.123 |  | 0 |  |  | základní |  | 0 | 0 | 0 | 0 | 0 | 16 | K | 2 |  |  |  | ROZPOCET | 0 | 0 | 0 | 0 | 0 | 1 | 0 | 16 | 68650018
247 | K | 781494111 | Plastové profily rohové lepené flexibilním lepidlem | m | 16.04 |  | 0 |  |  | základní |  | 0 | 0.00055 | 0.008822 | 0 | 0 | 16 | K | 2 |  |  |  | ROZPOCET | 0 | 0 | 0 | 0 | 0 | 1 | 0 | 16 | 1940338444
| VV |  | 1*2+0,12*2+0,9+1,7+9,1+2,1 |  | 16.04 | [12 empty] | VV | 2 | 2 | True | 0 | ROZPOCET
248 | K | 781494511 | Plastové profily ukončovací lepené flexibilním lepidlem | m | 38.104 |  | 0 |  |  | základní |  | 0 | 0.0005 | 0.019052 | 0 | 0 | 16 | K | 2 |  |  |  | ROZPOCET | 0 | 0 | 0 | 0 | 0 | 1 | 0 | 16 | -177663786
| VV |  | "M.č.121" (0,831+1,271)*2 |  | 4.204 | [12 empty] | VV | 2 | 2 | True | 0 | ROZPOCET
| VV |  | "M.č.122" (1,6+2,5)*2 |  | 8.2 | [12 empty] | VV | 2 | 2 | True | 0 | ROZPOCET
| VV |  | "M.č.123-127" (3+2,5)*2 |  | 11 | [12 empty] | VV | 2 | 2 | True | 0 | ROZPOCET
| VV |  | "M.č.128-131" (2,6+4,75)*2 |  | 14.7 | [12 empty] | VV | 2 | 2 | True | 0 | ROZPOCET
249 | K | 781495111 | Nátěr penetrační na stěnu | m2 | 73.123 |  | 0 |  |  | základní |  | 0 | 0.0003 | 0.021937 | 0 | 0 | 16 | K | 2 |  |  |  | ROZPOCET | 0 | 0 | 0 | 0 | 0 | 1 | 0 | 16 | -65856906
250 | K | 781495115 | Spárování vnitřních obkladů silikonem | m | 34.604 |  | 0 |  |  | základní |  | 0 | 3e-05 | 0.0010381 | 0 | 0 | 16 | K | 2 |  |  |  | ROZPOCET | 0 | 0 | 0 | 0 | 0 | 1 | 0 | 16 | -1965394831
| VV |  | "Styk obkladu s dlažbou - M.č.121" (0,831+1,271)*2-0,7 |  | 3.504 | [12 empty] | VV | 2 | 2 | True | 0 | ROZPOCET
| VV |  | "M.č.122" (1,6+2,5)*2-0,7*2 |  | 6.8 | [12 empty] | VV | 2 | 2 | True | 0 | ROZPOCET
| VV |  | "M.č.123-127" (3+2,5)*2-0,7 |  | 10.3 | [12 empty] | VV | 2 | 2 | True | 0 | ROZPOCET
| VV |  | "M.č.128-131" (2,6+4,75)*2-0,7 |  | 14 | [12 empty] | VV | 2 | 2 | True | 0 | ROZPOCET
251 | K | 998781101 | Přesun hmot tonážní pro obklady keramické v objektech v do 6 m | t | 1.406 |  | 0 |  |  | základní |  | 0 | 0 | 0 | 0 | 0 | 16 | K | 2 |  |  |  | ROZPOCET | 0 | 0 | 0 | 0 | 0 | 1 | 0 | 16 | 1037458932
| D | 783 | Dokončovací práce - nátěry |  |  |  | 0 |  |  |  |  | 0 |  | 0.023791 |  | 0 | 2 | D | 1 |  |  |  | ROZPOCET | [6 empty] | 0
252 | K | 783314201 | Základní antikorozní jednonásobný syntetický standardní nátěr zámečnických konstrukcí | m2 | 12.464 |  | 0 |  |  | základní |  | 0 | 0.00017 | 0.0021189 | 0 | 0 | 16 | K | 2 |  |  |  | ROZPOCET | 0 | 0 | 0 | 0 | 0 | 1 | 0 | 16 | 1709015792
| VV |  | "Dvojnásobné - 80/80/5mm" (3,95*0,08*4+0,3*0,3*4)*2 |  | 3.248 | [12 empty] | VV | 2 | 2 | True | 0 | ROZPOCET
| VV |  | "U 180mm" 6,4*0,18*4*2 |  | 9.216 | [12 empty] | VV | 2 | 2 | True | 0 | ROZPOCET
253 | K | 783317101 | Krycí jednonásobný syntetický standardní nátěr zámečnických konstrukcí | m2 | 15.448 |  | 0 |  |  | základní |  | 0 | 0.00012 | 0.0018538 | 0 | 0 | 16 | K | 2 |  |  |  | ROZPOCET | 0 | 0 | 0 | 0 | 0 | 1 | 0 | 16 | 1064576011
| VV |  | "U 180mm" 6,4*0,18*4*2 |  | 9.216 | [12 empty] | VV | 2 | 2 | True | 0 | ROZPOCET
| VV |  | "Zárubně" (0,8+0,7*3+2,02*8)*0,2+(0,8+2,02*2)*0,25*2 |  | 6.232 | [12 empty] | VV | 2 | 2 | True | 0 | ROZPOCET
254 | K | 783414203 | Základní antikorozní jednonásobný syntetický samozákladující nátěr klempířských konstrukcí | m2 | 47.187 |  | 0 |  |  | základní |  | 0 | 0.00014 | 0.0066062 | 0 | 0 | 16 | K | 2 |  |  |  | ROZPOCET | 0 | 0 | 0 | 0 | 0 | 1 | 0 | 16 | 141837863
| VV |  | 41,771+6,4*0,33*2+0,25+3*0,1*3,14 |  | 47.187 | [12 empty] | VV | 2 | 2 | True | 0 | ROZPOCET
255 | K | 783417103 | Krycí jednonásobný syntetický samozákladující nátěr klempířských konstrukcí | m2 | 94.374 |  | 0 |  |  | základní |  | 0 | 0.00014 | 0.013212 | 0 | 0 | 16 | K | 2 |  |  |  | ROZPOCET | 0 | 0 | 0 | 0 | 0 | 1 | 0 | 16 | -1138925829
| VV |  | (41,771+6,4*0,33*2+0,25+3*0,1*3,14)*2 |  | 94.374 | [12 empty] | VV | 2 | 2 | True | 0 | ROZPOCET
| D | 784 | Dokončovací práce - malby a tapety |  |  |  | 0 |  |  |  |  | 0 |  | 0.05547 |  | 0 | 2 | D | 1 |  |  |  | ROZPOCET | [6 empty] | 0
256 | K | 784181101 | Základní akrylátová jednonásobná penetrace podkladu v místnostech výšky do 3,80 m | m2 | 113.204 |  | 0 |  |  | základní |  | 0 | 0.0002 | 0.022641 | 0 | 0 | 16 | K | 2 |  |  |  | ROZPOCET | 0 | 0 | 0 | 0 | 0 | 1 | 0 | 16 | 437470360
| VV |  | "SDRK podhled" 31,9 |  | 31.9 | [12 empty] | VV | 2 | 2 | True | 0 | ROZPOCET
| VV |  | "Omítka" 81,304 |  | 81.304 | [12 empty] | VV | 2 | 2 | True | 0 | ROZPOCET
257 | K | 784221101 | Dvojnásobné bílé malby ze směsí za sucha dobře otěruvzdorných v místnostech do 3,80 m | m2 | 113.204 |  | 0 |  |  | základní |  | 0 | 0.00029 | 0.032829 | 0 | 0 | 16 | K | 2 |  |  |  | ROZPOCET | 0 | 0 | 0 | 0 | 0 | 1 | 0 | 16 | -1075565150

## 0100 - SO 10 Kanalizace
{06ee0a4f-910c-4b3a-89fb-21ed8920cda6}
2
| KRYCÍ LIST SOUPISU PRACÍ | [7 empty] | v --- níže se nacházejí doplnkové a pomocné údaje k sestavám --- v | [8 empty] | False
Stavba:
Revitalizace areálu kostela Sv. Jiří, Horní Slavkov - I. etapa - stavební objekty
Objekt:
0100 - SO 10 Kanalizace
| KSO: |  |  |  |  | CC-CZ:
| Místo: |  | Horní Slavkov |  |  | Datum: | 2. 2. 2021
| Zadavatel: |  |  |  |  | IČ:
|  | Město Horní Slavkov |  |  |  | DIČ:
| Uchazeč: |  |  |  |  | IČ: | Vyplň údaj
|  | Vyplň údaj |  |  |  | DIČ: | Vyplň údaj
| Projektant: |  |  |  |  | IČ:
|  | TMS PROJEKT Ing. JiříTreybal |  |  |  | DIČ:
| Zpracovatel: |  |  |  |  | IČ:
|  | Pavel Hrba |  |  |  | DIČ:
Poznámka:
| Cena bez DPH | [5 empty] | 0
|  |  | Základ daně |  |  | Sazba daně | Výše daně
| DPH | základní | 0 |  |  | 21% | 0
|  | snížená | 0 |  |  | 15% | 0
|  | zákl. přenesená | 0 |  |  | 21% | 0
|  | sníž. přenesená | 0 |  |  | 15% | 0
|  | nulová | 0 |  |  | 0% | 0
| Cena s DPH |  |  | v | CZK |  | 0
| Projektant |  |  | Zpracovatel
| Datum a podpis: |  | Razítko | Datum a podpis: |  |  | Razítko
| Objednavatel |  |  | Uchazeč
| Datum a podpis: |  | Razítko | Datum a podpis: |  |  | Razítko
REKAPITULACE ČLENĚNÍ SOUPISU PRACÍ
Stavba:
Revitalizace areálu kostela Sv. Jiří, Horní Slavkov - I. etapa - stavební objekty
Objekt:
0100 - SO 10 Kanalizace
Místo: |  |  | Horní Slavkov |  |  | Datum: | 2. 2. 2021
Zadavatel: |  |  | Město Horní Slavkov |  |  | Projektant: | TMS PROJEKT Ing. JiříTreybal
Uchazeč: |  |  | Vyplň údaj |  |  | Zpracovatel: | Pavel Hrba
Kód dílu - Popis | [6 empty] | Cena celkem [CZK]
Náklady ze soupisu prací | [6 empty] | 0 | [11 empty] | -1
| HSV - Práce a dodávky HSV | [5 empty] | 0
| 1 - Zemní práce | [5 empty] | 0
| 8 - Trubní vedení | [5 empty] | 0
| 998 - Přesun hmot | [5 empty] | 0
| PSV - Práce a dodávky PSV | [5 empty] | 0
| 713 - Izolace tepelné | [5 empty] | 0
SOUPIS PRACÍ
Stavba:
Revitalizace areálu kostela Sv. Jiří, Horní Slavkov - I. etapa - stavební objekty
Objekt:
0100 - SO 10 Kanalizace
Místo: |  |  | Horní Slavkov |  |  | Datum: | 2. 2. 2021
Zadavatel: |  |  | Město Horní Slavkov |  |  | Projektant: | TMS PROJEKT Ing. JiříTreybal
Uchazeč: |  |  | Vyplň údaj |  |  | Zpracovatel: | Pavel Hrba
PČ | Typ | Kód | Popis | MJ | Množství | J.cena [CZK] | Cena celkem [CZK] | Cenová soustava |  | DPH | J. Nh [h] | Nh celkem [h] | J. hmotnost [t] | Hmotnost celkem [t] | J. suť [t] | Suť Celkem [t]
Náklady soupisu celkem | [6 empty] | 0 |  |  |  |  | 0 |  | 60.1901 |  | 0 |  | D | -1 | [10 empty] | 0
| D | HSV | Práce a dodávky HSV |  |  |  | 0 |  |  |  |  | 0 |  | 60.1838 |  | 0 | 1 | D | 0 |  |  |  | ROZPOCET | [6 empty] | 0
| D | 1 | Zemní práce |  |  |  | 0 |  |  |  |  | 0 |  | 34.5536 |  | 0 | 1 | D | 1 |  |  |  | ROZPOCET | [6 empty] | 0
1 | K | 120001101 | Příplatek za ztížení odkopávky nebo prokopávky v blízkosti inženýrských sítí | m3 | 26.68 |  | 0 |  |  | základní |  | 0 | 0 | 0 | 0 | 0 | 4 | K | 2 |  |  |  | ROZPOCET | 0 | 0 | 0 | 0 | 0 | 1 | 0 | 4 | -1689744491
| VV |  | (13,02+67,02)/3 |  | 26.68 | [12 empty] | VV | 2 | 2 | True | 0 | ROZPOCET
2 | K | 121151103 | Sejmutí ornice plochy do 100 m2 tl vrstvy do 200 mm strojně | m2 | 86.8 |  | 0 |  |  | základní |  | 0 | 0 | 0 | 0 | 0 | 4 | K | 2 |  |  |  | ROZPOCET | 0 | 0 | 0 | 0 | 0 | 1 | 0 | 4 | 1860987268
| VV |  | (11,5+10,2)*4 |  | 86.8 | [12 empty] | VV | 2 | 2 | True | 0 | ROZPOCET
3 | K | 132351103 | Hloubení rýh nezapažených š do 800 mm v hornině třídy těžitelnosti II, skupiny 4 objem do 100 m3 strojně | m3 | 67.183 |  | 0 |  |  | základní |  | 0 | 0 | 0 | 0 | 0 | 4 | K | 2 |  |  |  | ROZPOCET | 0 | 0 | 0 | 0 | 0 | 1 | 0 | 4 | -1153006153
| VV |  | (19,83+22,4+37,75)*0,6*1,4 |  | 67.183 | [12 empty] | VV | 2 | 2 | True | 0 | ROZPOCET
4 | K | 162751117 | Vodorovné přemístění do 10000 m výkopku/sypaniny z horniny třídy těžitelnosti I, skupiny 1 až 3 | m3 | 23.994 |  | 0 |  |  | základní |  | 0 | 0 | 0 | 0 | 0 | 4 | K | 2 |  |  |  | ROZPOCET | 0 | 0 | 0 | 0 | 0 | 1 | 0 | 4 | -1769366134
| VV |  | 19,195+4,799 |  | 23.994 | [12 empty] | VV | 2 | 2 | True | 0 | ROZPOCET
5 | K | 162751119 | Příplatek k vodorovnému přemístění výkopku/sypaniny z horniny třídy těžitelnosti I, skupiny 1 až 3 ZKD 1000 m přes 10000 m | m3 | 287.928 |  | 0 |  |  | základní |  | 0 | 0 | 0 | 0 | 0 | 4 | K | 2 |  |  |  | ROZPOCET | 0 | 0 | 0 | 0 | 0 | 1 | 0 | 4 | -1783157093
| VV |  | 23,994*12 |  | 287.928 | [12 empty] | VV | 2 | 2 | True | 0 | ROZPOCET
6 | K | 171201201 | Uložení sypaniny na skládky nebo meziskládky | m3 | 23.994 |  | 0 |  |  | základní |  | 0 | 0 | 0 | 0 | 0 | 4 | K | 2 |  |  |  | ROZPOCET | 0 | 0 | 0 | 0 | 0 | 1 | 0 | 4 | 918206817
7 | K | 171201231 | Poplatek za uložení zeminy a kamení na recyklační skládce (skládkovné) kód odpadu 17 05 04 | t | 40.79 |  | 0 |  |  | základní |  | 0 | 0 | 0 | 0 | 0 | 4 | K | 2 |  |  |  | ROZPOCET | 0 | 0 | 0 | 0 | 0 | 1 | 0 | 4 | -1131868209
| VV |  | 23,994*1,7 |  | 40.79 | [12 empty] | VV | 2 | 2 | True | 0 | ROZPOCET
8 | K | 174101101 | Zásyp jam, šachet rýh nebo kolem objektů sypaninou se zhutněním | m3 | 43.189 |  | 0 |  |  | základní |  | 0 | 0 | 0 | 0 | 0 | 4 | K | 2 |  |  |  | ROZPOCET | 0 | 0 | 0 | 0 | 0 | 1 | 0 | 4 | -1460863497
| VV |  | (19,83+22,4+37,75)*0,6*0,9 |  | 43.189 | [12 empty] | VV | 2 | 2 | True | 0 | ROZPOCET
9 | K | 175151101 | Obsypání potrubí strojně sypaninou bez prohození, uloženou do 3 m | m3 | 19.195 |  | 0 |  |  | základní |  | 0 | 0 | 0 | 0 | 0 | 4 | K | 2 |  |  |  | ROZPOCET | 0 | 0 | 0 | 0 | 0 | 1 | 0 | 4 | -59549613
| VV |  | (19,83+22,4+37,75)*0,6*0,4 |  | 19.195 | [12 empty] | VV | 2 | 2 | True | 0 | ROZPOCET
10 | M | 58331200 | štěrkopísek netříděný zásypový | t | 34.551 |  | 0 |  |  | základní |  | 0 | 1 | 34.551 | 0 | 0 | 8 | M | 2 |  |  |  | ROZPOCET | 0 | 0 | 0 | 0 | 0 | 1 | 0 | 4 | 365005022
| VV |  | 19,195*1,8 |  | 34.551 | [12 empty] | VV | 2 | 2 | True | 0 | ROZPOCET
11 | K | 181411131 | Založení parkového trávníku výsevem plochy do 1000 m2 v rovině a ve svahu do 1:5 | m2 | 86.8 |  | 0 |  |  | základní |  | 0 | 0 | 0 | 0 | 0 | 4 | K | 2 |  |  |  | ROZPOCET | 0 | 0 | 0 | 0 | 0 | 1 | 0 | 4 | -1070312906
| VV |  | (11,5+10,2)*4 |  | 86.8 | [12 empty] | VV | 2 | 2 | True | 0 | ROZPOCET
12 | M | 005724100 | osivo směs travní parková | kg | 2.604 |  | 0 |  |  | základní |  | 0 | 0.001 | 0.002604 | 0 | 0 | 8 | M | 2 |  |  |  | ROZPOCET | 0 | 0 | 0 | 0 | 0 | 1 | 0 | 4 | 781103387
| VV |  | 86,8*0,03 |  | 2.604 | [12 empty] | VV | 2 | 2 | True | 0 | ROZPOCET
13 | K | 182351023 | Rozprostření ornice pl do 100 m2 ve svahu přes 1:5 tl vrstvy do 200 mm strojně | m2 | 86.8 |  | 0 |  |  | základní |  | 0 | 0 | 0 | 0 | 0 | 4 | K | 2 |  |  |  | ROZPOCET | 0 | 0 | 0 | 0 | 0 | 1 | 0 | 4 | 38690731
| D | 8 | Trubní vedení |  |  |  | 0 |  |  |  |  | 0 |  | 25.6302 |  | 0 | 1 | D | 1 |  |  |  | ROZPOCET | [6 empty] | 0
14 | K | 451572111 | Lože pod potrubí otevřený výkop z kameniva drobného těženého | m3 | 4.799 |  | 0 |  |  | základní |  | 0 | 0 | 0 | 0 | 0 | 4 | K | 2 |  |  |  | ROZPOCET | 0 | 0 | 0 | 0 | 0 | 1 | 0 | 4 | -2025123137
| VV |  | (19,83+22,4+37,75)*0,6*0,1 |  | 4.799 | [12 empty] | VV | 2 | 2 | True | 0 | ROZPOCET
15 | K | 831352121 | Montáž potrubí z trub kameninových hrdlových s integrovaným těsněním výkop sklon do 20 % DN 200 | m | 10.4 |  | 0 |  |  | základní |  | 0 | 4e-05 | 0.000416 | 0 | 0 | 4 | K | 2 |  |  |  | ROZPOCET | 0 | 0 | 0 | 0 | 0 | 1 | 0 | 4 | 905974225
16 | M | 59710633 | trouba kameninová glazovaná DN 200 dl 1,00m spojovací systém F | m | 11 |  | 0 |  |  | základní |  | 0 | 0.037 | 0.407 | 0 | 0 | 8 | M | 2 |  |  |  | ROZPOCET | 0 | 0 | 0 | 0 | 0 | 1 | 0 | 4 | 186899458
17 | K | 871310310 | Montáž kanalizačního potrubí hladkého plnostěnného SN 10 z polypropylenu DN 150 | m | 60.15 |  | 0 |  |  | základní |  | 0 | 1e-05 | 0.0006015 | 0 | 0 | 4 | K | 2 |  |  |  | ROZPOCET | 0 | 0 | 0 | 0 | 0 | 1 | 0 | 4 | 1890849126
| VV |  | "Kanalizace RŠ 0.1" 22,4 |  | 22.4 | [12 empty] | VV | 2 | 2 | True | 0 | ROZPOCET
| VV |  | "Kanalizace RŠ 0.3" 37,75 |  | 37.75 | [12 empty] | VV | 2 | 2 | True | 0 | ROZPOCET
18 | M | 286147180 | trubka kanalizační žebrovaná ULTRA RIB 2 DIN (PP) vnitřní průměr 150mm, dl. 5m | kus | 13 |  | 0 |  |  | základní |  | 0 | 0.0107 | 0.1391 | 0 | 0 | 8 | M | 2 |  |  |  | ROZPOCET | 0 | 0 | 0 | 0 | 0 | 1 | 0 | 4 | 212424474
19 | K | 871350310 | Montáž kanalizačního potrubí hladkého plnostěnného SN 10 z polypropylenu DN 200 | m | 8.7 |  | 0 |  |  | základní |  | 0 | 1e-05 | 8.7e-05 | 0 | 0 | 4 | K | 2 |  |  |  | ROZPOCET | 0 | 0 | 0 | 0 | 0 | 1 | 0 | 4 | -2120726226
| VV |  | "Kanalizace RŠ 0.1" 8,7 |  | 8.7 | [12 empty] | VV | 2 | 2 | True | 0 | ROZPOCET
20 | M | 286147220 | trubka kanalizační žebrovaná ULTRA RIB 2 DIN (PP) vnitřní průměr 200mm, dl. 5m | kus | 2 |  | 0 |  |  | základní |  | 0 | 0.0169 | 0.0338 | 0 | 0 | 8 | M | 2 |  |  |  | ROZPOCET | 0 | 0 | 0 | 0 | 0 | 1 | 0 | 4 | -2140454798
21 | K | 894118001 | Příplatek ZKD 0,60 m výšky vstupu na potrubí | kus | 1 |  | 0 |  |  | základní |  | 0 | 0.03573 | 0.03573 | 0 | 0 | 4 | K | 2 |  |  |  | ROZPOCET | 0 | 0 | 0 | 0 | 0 | 1 | 0 | 4 | -719328917
22 | K | 894411111 | Zřízení šachet kanalizačních z betonových dílců na potrubí DN do 200 dno beton tř. C 25/30 | kus | 5 |  | 0 |  |  | základní |  | 0 | 1.9273 | 9.6363 | 0 | 0 | 4 | K | 2 |  |  |  | ROZPOCET | 0 | 0 | 0 | 0 | 0 | 1 | 0 | 4 | 1561077500
23 | M | 59224160 | skruž kanalizační s ocelovými stupadly 100x25x12cm | kus | 3.03 |  | 0 |  |  | základní |  | 0 | 0.254 | 0.76962 | 0 | 0 | 8 | M | 2 |  |  |  | ROZPOCET | 0 | 0 | 0 | 0 | 0 | 1 | 0 | 4 | 1042643030
24 | M | 59224161 | skruž kanalizační s ocelovými stupadly 100x50x12cm | kus | 4.04 |  | 0 |  |  | základní |  | 0 | 0.506 | 2.0442 | 0 | 0 | 8 | M | 2 |  |  |  | ROZPOCET | 0 | 0 | 0 | 0 | 0 | 1 | 0 | 4 | -160784922
25 | M | 59224056 | kónus pro kanalizační šachty s kapsovým stupadlem 100/62,5x67x12cm | kus | 5.05 |  | 0 |  |  | základní |  | 0 | 0.57 | 2.8785 | 0 | 0 | 8 | M | 2 |  |  |  | ROZPOCET | 0 | 0 | 0 | 0 | 0 | 1 | 0 | 4 | 290926573
26 | M | 59224012 | prstenec šachtový vyrovnávací betonový 625x100x80mm | kus | 5.05 |  | 0 |  |  | základní |  | 0 | 0.041 | 0.20705 | 0 | 0 | 8 | M | 2 |  |  |  | ROZPOCET | 0 | 0 | 0 | 0 | 0 | 1 | 0 | 4 | 1917304176
27 | M | 59224337 | dno betonové šachty kanalizační přímé 100x60x40cm | kus | 5.05 |  | 0 |  |  | základní |  | 0 | 1.6 | 8.08 | 0 | 0 | 8 | M | 2 |  |  |  | ROZPOCET | 0 | 0 | 0 | 0 | 0 | 1 | 0 | 4 | 1883839752
28 | M | 59224348 | těsnění elastomerové pro spojení šachetních dílů DN 1000 | kus | 12 |  | 0 |  |  | základní |  | 0 | 0.002 | 0.024 | 0 | 0 | 8 | M | 2 |  |  |  | ROZPOCET | 0 | 0 | 0 | 0 | 0 | 1 | 0 | 4 | -267017394
29 | K | 899104111 | Osazení poklopů litinových nebo ocelových včetně rámů pro třídu zatížení D400, E600 | kus | 5 |  | 0 |  |  | základní |  | 0 | 0.21734 | 1.0867 | 0 | 0 | 4 | K | 2 |  |  |  | ROZPOCET | 0 | 0 | 0 | 0 | 0 | 1 | 0 | 4 | 19883149
30 | M | 55241017 | poklop šachtový litinový kruhový DN 600 bez ventilace tř D400 pro běžný provoz | kus | 5 |  | 0 |  |  | základní |  | 0 | 0.0563 | 0.2815 | 0 | 0 | 8 | M | 2 |  |  |  | ROZPOCET | 0 | 0 | 0 | 0 | 0 | 1 | 0 | 4 | 745383551
31 | K | 899722112 | Krytí potrubí z plastů výstražnou fólií z PVC 25 cm | m | 79.98 |  | 0 |  |  | základní |  | 0 | 7e-05 | 0.0055986 | 0 | 0 | 4 | K | 2 |  |  |  | ROZPOCET | 0 | 0 | 0 | 0 | 0 | 1 | 0 | 4 | -565606750
| VV |  | 19,83+22,4+37,75 |  | 79.98 | [12 empty] | VV | 2 | 2 | True | 0 | ROZPOCET
| D | 998 | Přesun hmot |  |  |  | 0 |  |  |  |  | 0 |  | 0 |  | 0 | 1 | D | 1 |  |  |  | ROZPOCET | [6 empty] | 0
32 | K | 998271201 | Přesun hmot pro kanalizace hloubené zděné otevřený výkop | t | 60.184 |  | 0 |  |  | základní |  | 0 | 0 | 0 | 0 | 0 | 4 | K | 2 |  |  |  | ROZPOCET | 0 | 0 | 0 | 0 | 0 | 1 | 0 | 4 | -745453928
| D | PSV | Práce a dodávky PSV |  |  |  | 0 |  |  |  |  | 0 |  | 0.0062854 |  | 0 | 2 | D | 0 |  |  |  | ROZPOCET | [6 empty] | 0
| D | 713 | Izolace tepelné |  |  |  | 0 |  |  |  |  | 0 |  | 0.0062854 |  | 0 | 2 | D | 1 |  |  |  | ROZPOCET | [6 empty] | 0
33 | K | 713411111 | Montáž izolace tepelné potrubí pásy nebo rohožemi bez úpravy staženými drátem 1x | m2 | 1.13 |  | 0 |  |  | základní |  | 0 | 0.0001 | 0.000113 | 0 | 0 | 16 | K | 2 |  |  |  | ROZPOCET | 0 | 0 | 0 | 0 | 0 | 1 | 0 | 16 | -380207486
| VV |  | 0,4*3,14*0,9 |  | 1.13 | [12 empty] | VV | 2 | 2 | True | 0 | ROZPOCET
34 | M | 631516735R | pás lamelový - extrudovaný polystyren | m2 | 1.187 |  | 0 |  |  | základní |  | 0 | 0.0052 | 0.0061724 | 0 | 0 | 32 | M | 2 |  |  |  | ROZPOCET | 0 | 0 | 0 | 0 | 0 | 1 | 0 | 16 | 1597910368
| VV |  | 1,13*1,05 |  | 1.187 | [12 empty] | VV | 2 | 2 | True | 0 | ROZPOCET
35 | K | 998713101 | Přesun hmot tonážní pro izolace tepelné v objektech v do 6 m | t | 0.006 |  | 0 |  |  | základní |  | 0 | 0 | 0 | 0 | 0 | 16 | K | 2 |  |  |  | ROZPOCET | 0 | 0 | 0 | 0 | 0 | 1 | 0 | 16 | 127482219

## 0110 - SO 11 Vodovod
{de7e76ce-76d0-403e-a174-83420919b813}
2
| KRYCÍ LIST SOUPISU PRACÍ | [7 empty] | v --- níže se nacházejí doplnkové a pomocné údaje k sestavám --- v | [8 empty] | False
Stavba:
Revitalizace areálu kostela Sv. Jiří, Horní Slavkov - I. etapa - stavební objekty
Objekt:
0110 - SO 11 Vodovod
| KSO: |  |  |  |  | CC-CZ:
| Místo: |  | Horní Slavkov |  |  | Datum: | 2. 2. 2021
| Zadavatel: |  |  |  |  | IČ:
|  | Město Horní Slavkov |  |  |  | DIČ:
| Uchazeč: |  |  |  |  | IČ: | Vyplň údaj
|  | Vyplň údaj |  |  |  | DIČ: | Vyplň údaj
| Projektant: |  |  |  |  | IČ:
|  | TMS PROJEKT Ing. JiříTreybal |  |  |  | DIČ:
| Zpracovatel: |  |  |  |  | IČ:
|  | Pavel Hrba |  |  |  | DIČ:
Poznámka:
| Cena bez DPH | [5 empty] | 0
|  |  | Základ daně |  |  | Sazba daně | Výše daně
| DPH | základní | 0 |  |  | 21% | 0
|  | snížená | 0 |  |  | 15% | 0
|  | zákl. přenesená | 0 |  |  | 21% | 0
|  | sníž. přenesená | 0 |  |  | 15% | 0
|  | nulová | 0 |  |  | 0% | 0
| Cena s DPH |  |  | v | CZK |  | 0
| Projektant |  |  | Zpracovatel
| Datum a podpis: |  | Razítko | Datum a podpis: |  |  | Razítko
| Objednavatel |  |  | Uchazeč
| Datum a podpis: |  | Razítko | Datum a podpis: |  |  | Razítko
REKAPITULACE ČLENĚNÍ SOUPISU PRACÍ
Stavba:
Revitalizace areálu kostela Sv. Jiří, Horní Slavkov - I. etapa - stavební objekty
Objekt:
0110 - SO 11 Vodovod
Místo: |  |  | Horní Slavkov |  |  | Datum: | 2. 2. 2021
Zadavatel: |  |  | Město Horní Slavkov |  |  | Projektant: | TMS PROJEKT Ing. JiříTreybal
Uchazeč: |  |  | Vyplň údaj |  |  | Zpracovatel: | Pavel Hrba
Kód dílu - Popis | [6 empty] | Cena celkem [CZK]
Náklady ze soupisu prací | [6 empty] | 0 | [11 empty] | -1
| HSV - Práce a dodávky HSV | [5 empty] | 0
| 1 - Zemní práce | [5 empty] | 0
| 8 - Trubní vedení | [5 empty] | 0
| 998 - Přesun hmot | [5 empty] | 0
SOUPIS PRACÍ
Stavba:
Revitalizace areálu kostela Sv. Jiří, Horní Slavkov - I. etapa - stavební objekty
Objekt:
0110 - SO 11 Vodovod
Místo: |  |  | Horní Slavkov |  |  | Datum: | 2. 2. 2021
Zadavatel: |  |  | Město Horní Slavkov |  |  | Projektant: | TMS PROJEKT Ing. JiříTreybal
Uchazeč: |  |  | Vyplň údaj |  |  | Zpracovatel: | Pavel Hrba
PČ | Typ | Kód | Popis | MJ | Množství | J.cena [CZK] | Cena celkem [CZK] | Cenová soustava |  | DPH | J. Nh [h] | Nh celkem [h] | J. hmotnost [t] | Hmotnost celkem [t] | J. suť [t] | Suť Celkem [t]
Náklady soupisu celkem | [6 empty] | 0 |  |  |  |  | 0 |  | 54.9994 |  | 0 |  | D | -1 | [10 empty] | 0
| D | HSV | Práce a dodávky HSV |  |  |  | 0 |  |  |  |  | 0 |  | 54.9994 |  | 0 | 1 | D | 0 |  |  |  | ROZPOCET | [6 empty] | 0
| D | 1 | Zemní práce |  |  |  | 0 |  |  |  |  | 0 |  | 53.784 |  | 0 | 1 | D | 1 |  |  |  | ROZPOCET | [6 empty] | 0
1 | K | 120001101 | Příplatek za ztížení odkopávky nebo prokopávky v blízkosti inženýrských sítí | m3 | 47.52 |  | 0 |  |  | základní |  | 0 | 0 | 0 | 0 | 0 | 4 | K | 2 |  |  |  | ROZPOCET | 0 | 0 | 0 | 0 | 0 | 1 | 0 | 4 | 1929425177
| VV |  | (139,44+3,12)/3 |  | 47.52 | [12 empty] | VV | 2 | 2 | True | 0 | ROZPOCET
2 | K | 132351103 | Hloubení rýh nezapažených š do 800 mm v hornině třídy těžitelnosti II, skupiny 4 objem do 100 m3 strojně | m3 | 139.44 |  | 0 |  |  | základní |  | 0 | 0 | 0 | 0 | 0 | 4 | K | 2 |  |  |  | ROZPOCET | 0 | 0 | 0 | 0 | 0 | 1 | 0 | 4 | -907511324
| VV |  | (130+36)*0,6*1,4 |  | 139.44 | [12 empty] | VV | 2 | 2 | True | 0 | ROZPOCET
3 | K | 133351101 | Hloubení šachet nezapažených v hornině třídy těžitelnosti II, skupiny 4 objem do 20 m3 | m3 | 3.12 |  | 0 |  |  | základní |  | 0 | 0 | 0 | 0 | 0 | 4 | K | 2 |  |  |  | ROZPOCET | 0 | 0 | 0 | 0 | 0 | 1 | 0 | 4 | 2088133195
| VV |  | "Pro vodoměrnou šachtu" 1,3*1,6*1,5 |  | 3.12 | [12 empty] | VV | 2 | 2 | True | 0 | ROZPOCET
4 | K | 162751117 | Vodorovné přemístění do 10000 m výkopku/sypaniny z horniny třídy těžitelnosti I, skupiny 1 až 3 | m3 | 46.392 |  | 0 |  |  | základní |  | 0 | 0 | 0 | 0 | 0 | 4 | K | 2 |  |  |  | ROZPOCET | 0 | 0 | 0 | 0 | 0 | 1 | 0 | 4 | 171608872
| VV |  | 139,44+3,12-29,88-1,608-64,68 |  | 46.392 | [12 empty] | VV | 2 | 2 | True | 0 | ROZPOCET
5 | K | 162751119 | Příplatek k vodorovnému přemístění výkopku/sypaniny z horniny třídy těžitelnosti I, skupiny 1 až 3 ZKD 1000 m přes 10000 m | m3 | 556.704 |  | 0 |  |  | základní |  | 0 | 0 | 0 | 0 | 0 | 4 | K | 2 |  |  |  | ROZPOCET | 0 | 0 | 0 | 0 | 0 | 1 | 0 | 4 | -508937835
| VV |  | 46,392*12 |  | 556.704 | [12 empty] | VV | 2 | 2 | True | 0 | ROZPOCET
6 | K | 171251201 | Uložení sypaniny na skládky nebo meziskládky | m3 | 46.392 |  | 0 |  |  | základní |  | 0 | 0 | 0 | 0 | 0 | 4 | K | 2 |  |  |  | ROZPOCET | 0 | 0 | 0 | 0 | 0 | 1 | 0 | 4 | 744350593
7 | K | 171201231 | Poplatek za uložení zeminy a kamení na recyklační skládce (skládkovné) kód odpadu 17 05 04 | t | 78.866 |  | 0 |  |  | základní |  | 0 | 0 | 0 | 0 | 0 | 4 | K | 2 |  |  |  | ROZPOCET | 0 | 0 | 0 | 0 | 0 | 1 | 0 | 4 | -469201564
| VV |  | 46,392*1,7 |  | 78.866 | [12 empty] | VV | 2 | 2 | True | 0 | ROZPOCET
8 | K | 174101101 | Zásyp jam, šachet rýh nebo kolem objektů sypaninou se zhutněním | m3 | 64.68 |  | 0 |  |  | základní |  | 0 | 0 | 0 | 0 | 0 | 4 | K | 2 |  |  |  | ROZPOCET | 0 | 0 | 0 | 0 | 0 | 1 | 0 | 4 | 239451642
| VV |  | (118+36)*0,6*0,7 |  | 64.68 | [12 empty] | VV | 2 | 2 | True | 0 | ROZPOCET
9 | K | 175101201 | Obsypání objektu nad přilehlým původním terénem sypaninou bez prohození, uloženou do 3 m ručně | m3 | 1.608 |  | 0 |  |  | základní |  | 0 | 0 | 0 | 0 | 0 | 4 | K | 2 |  |  |  | ROZPOCET | 0 | 0 | 0 | 0 | 0 | 1 | 0 | 4 | 818215377
| VV |  | "Pro vodoměrnou šachtu" 3,12-0,9*1,2*1,4 |  | 1.608 | [12 empty] | VV | 2 | 2 | True | 0 | ROZPOCET
10 | K | 175101209 | Příplatek k obsypání objektu za ruční prohození sypaniny, uložené do 3 m | m3 | 1.608 |  | 0 |  |  | základní |  | 0 | 0 | 0 | 0 | 0 | 4 | K | 2 |  |  |  | ROZPOCET | 0 | 0 | 0 | 0 | 0 | 1 | 0 | 4 | 1759233710
11 | K | 175151101 | Obsypání potrubí strojně sypaninou bez prohození, uloženou do 3 m | m3 | 59.76 |  | 0 |  |  | základní |  | 0 | 0 | 0 | 0 | 0 | 4 | K | 2 |  |  |  | ROZPOCET | 0 | 0 | 0 | 0 | 0 | 1 | 0 | 4 | 716561805
| VV |  | "Písek" (130+36)*0,6*0,3 |  | 29.88 | [12 empty] | VV | 2 | 2 | True | 0 | ROZPOCET
| VV |  | "Zemina" (130+36)*0,6*0,3 |  | 29.88 | [12 empty] | VV | 2 | 2 | True | 0 | ROZPOCET
12 | M | 58331200 | štěrkopísek netříděný zásypový | t | 53.784 |  | 0 |  |  | základní |  | 0 | 1 | 53.784 | 0 | 0 | 8 | M | 2 |  |  |  | ROZPOCET | 0 | 0 | 0 | 0 | 0 | 1 | 0 | 4 | 1039456392
| VV |  | 29,88*1,8 |  | 53.784 | [12 empty] | VV | 2 | 2 | True | 0 | ROZPOCET
| D | 8 | Trubní vedení |  |  |  | 0 |  |  |  |  | 0 |  | 1.2154 |  | 0 | 1 | D | 1 |  |  |  | ROZPOCET | [6 empty] | 0
13 | K | 451572111 | Lože pod potrubí otevřený výkop z kameniva drobného těženého | m3 | 9.96 |  | 0 |  |  | základní |  | 0 | 0 | 0 | 0 | 0 | 4 | K | 2 |  |  |  | ROZPOCET | 0 | 0 | 0 | 0 | 0 | 1 | 0 | 4 | 1601815412
| VV |  | (130+36)*0,6*0,1 |  | 9.96 | [12 empty] | VV | 2 | 2 | True | 0 | ROZPOCET
14 | K | 871161211 | Montáž potrubí z PE100 SDR 11 otevřený výkop svařovaných elektrotvarovkou D 32 x 3,0 mm | m | 118 |  | 0 |  |  | základní |  | 0 | 0 | 0 | 0 | 0 | 4 | K | 2 |  |  |  | ROZPOCET | 0 | 0 | 0 | 0 | 0 | 1 | 0 | 4 | -1909013257
15 | M | 28613110 | potrubí vodovodní PE100 PN 16 SDR11 6m 100m 32x3,0mm | m | 129.8 |  | 0 |  |  | základní |  | 0 | 0.00027 | 0.035046 | 0 | 0 | 8 | M | 2 |  |  |  | ROZPOCET | 0 | 0 | 0 | 0 | 0 | 1 | 0 | 4 | -1439234076
| VV |  | 118*1,1 |  | 129.8 | [12 empty] | VV | 2 | 2 | True | 0 | ROZPOCET
16 | K | 871211211 | Montáž potrubí z PE100 SDR 11 otevřený výkop svařovaných elektrotvarovkou D 63 x 5,8 mm | m | 12 |  | 0 |  |  | základní |  | 0 | 0 | 0 | 0 | 0 | 4 | K | 2 |  |  |  | ROZPOCET | 0 | 0 | 0 | 0 | 0 | 1 | 0 | 4 | 852699783
17 | M | 28613173 | trubka vodovodní PE100 SDR11 se signalizační vrstvou 63x5,8mm | m | 13.2 |  | 0 |  |  | základní |  | 0 | 0.00106 | 0.013992 | 0 | 0 | 8 | M | 2 |  |  |  | ROZPOCET | 0 | 0 | 0 | 0 | 0 | 1 | 0 | 4 | -1445528186
| VV |  | 12*1,1 |  | 13.2 | [12 empty] | VV | 2 | 2 | True | 0 | ROZPOCET
18 | K | 871251211 | Montáž potrubí z PE100 SDR 11 otevřený výkop svařovaných elektrotvarovkou D 110 x 10,0 mm | m | 36 |  | 0 |  |  | základní |  | 0 | 0 | 0 | 0 | 0 | 4 | K | 2 |  |  |  | ROZPOCET | 0 | 0 | 0 | 0 | 0 | 1 | 0 | 4 | -1268237594
19 | M | 286131300 | potrubí vodovodní PE100 PN 10 SDR17 6m 12m 100m 110x6,6mm | m | 39.6 |  | 0 |  |  | základní |  | 0 | 0.00216 | 0.085536 | 0 | 0 | 8 | M | 2 |  |  |  | ROZPOCET | 0 | 0 | 0 | 0 | 0 | 1 | 0 | 4 | 1966106832
| VV |  | 36*1,1 |  | 39.6 | [12 empty] | VV | 2 | 2 | True | 0 | ROZPOCET
20 | K | 877261113 | Montáž elektro T-kusů na vodovodním potrubí z PE trub d 110 | kus | 1 |  | 0 |  |  | základní |  | 0 | 0 | 0 | 0 | 0 | 4 | K | 2 |  |  |  | ROZPOCET | 0 | 0 | 0 | 0 | 0 | 1 | 0 | 4 | 2042741753
21 | M | 28614961 | elektrotvarovka T-kus rovnoramenný PE 100 PN16 D 110mm | kus | 1 |  | 0 |  |  | základní |  | 0 | 0.00223 | 0.00223 | 0 | 0 | 8 | M | 2 |  |  |  | ROZPOCET | 0 | 0 | 0 | 0 | 0 | 1 | 0 | 4 | -976848313
22 | K | 891247111 | Montáž hydrantů podzemních DN 80 | kus | 1 |  | 0 |  |  | základní |  | 0 | 0.00034 | 0.00034 | 0 | 0 | 4 | K | 2 |  |  |  | ROZPOCET | 0 | 0 | 0 | 0 | 0 | 1 | 0 | 4 | 1307651714
23 | M | 422736605 | hydrant podzemní DN 100 | kus | 1 |  | 0 |  |  | základní |  | 0 | 0.027 | 0.027 | 0 | 0 | 8 | M | 2 |  |  |  | ROZPOCET | 0 | 0 | 0 | 0 | 0 | 1 | 0 | 4 | -235601235
24 | K | 891261111 | Montáž vodovodních šoupátek otevřený výkop DN 100 | kus | 1 |  | 0 |  |  | základní |  | 0 | 0.00165 | 0.00165 | 0 | 0 | 4 | K | 2 |  |  |  | ROZPOCET | 0 | 0 | 0 | 0 | 0 | 1 | 0 | 4 | 1800542036
25 | M | 42221117 | šoupátko s přírubami voda DN 100 PN16 | kus | 1 |  | 0 |  |  | základní |  | 0 | 0.0245 | 0.0245 | 0 | 0 | 8 | M | 2 |  |  |  | ROZPOCET | 0 | 0 | 0 | 0 | 0 | 1 | 0 | 4 | -1342275917
26 | K | 891269111 | Montáž navrtávacích pasů na potrubí z jakýchkoli trub DN 100 | kus | 1 |  | 0 |  |  | základní |  | 0 | 0 | 0 | 0 | 0 | 4 | K | 2 |  |  |  | ROZPOCET | 0 | 0 | 0 | 0 | 0 | 1 | 0 | 4 | -1653709859
27 | M | 42273552 | pás navrtávací se závitovým výstupem z tvárné litiny pro vodovodní PE a PVC potrubí 110-6/4” | kus | 1 |  | 0 |  |  | základní |  | 0 | 0.0038 | 0.0038 | 0 | 0 | 8 | M | 2 |  |  |  | ROZPOCET | 0 | 0 | 0 | 0 | 0 | 1 | 0 | 4 | -1084859792
28 | K | 892233122 | Proplach a dezinfekce vodovodního potrubí DN od 40 do 70 | m | 130 |  | 0 |  |  | základní |  | 0 | 0 | 0 | 0 | 0 | 4 | K | 2 |  |  |  | ROZPOCET | 0 | 0 | 0 | 0 | 0 | 1 | 0 | 4 | 1674090743
| VV |  | 118+12 |  | 130 | [12 empty] | VV | 2 | 2 | True | 0 | ROZPOCET
29 | K | 892241111 | Tlaková zkouška vodou potrubí do 80 | m | 130 |  | 0 |  |  | základní |  | 0 | 0 | 0 | 0 | 0 | 4 | K | 2 |  |  |  | ROZPOCET | 0 | 0 | 0 | 0 | 0 | 1 | 0 | 4 | 2068747165
30 | K | 892271111 | Tlaková zkouška vodou potrubí DN 100 nebo 125 | m | 36 |  | 0 |  |  | základní |  | 0 | 0 | 0 | 0 | 0 | 4 | K | 2 |  |  |  | ROZPOCET | 0 | 0 | 0 | 0 | 0 | 1 | 0 | 4 | 704026866
31 | K | 892273122 | Proplach a dezinfekce vodovodního potrubí DN od 80 do 125 | m | 36 |  | 0 |  |  | základní |  | 0 | 0 | 0 | 0 | 0 | 4 | K | 2 |  |  |  | ROZPOCET | 0 | 0 | 0 | 0 | 0 | 1 | 0 | 4 | -1521913418
32 | K | 893811112 | Osazení vodoměrné šachty hranaté z PP samonosné pro běžné zatížení plochy do 1,1 m2 hloubky do 1,4 m | kus | 1 |  | 0 |  |  | základní |  | 0 | 0.36191 | 0.36191 | 0 | 0 | 4 | K | 2 |  |  |  | ROZPOCET | 0 | 0 | 0 | 0 | 0 | 1 | 0 | 4 | 1338782832
33 | M | 562305530 | šachta vodoměrná samonosná hranatá 0,9/1,2/1,4 m | kus | 1 |  | 0 |  |  | základní |  | 0 | 0.115 | 0.115 | 0 | 0 | 8 | M | 2 |  |  |  | ROZPOCET | 0 | 0 | 0 | 0 | 0 | 1 | 0 | 4 | -1824613634
34 | K | 899401112 | Osazení poklopů litinových šoupátkových | kus | 1 |  | 0 |  |  | základní |  | 0 | 0.12303 | 0.12303 | 0 | 0 | 4 | K | 2 |  |  |  | ROZPOCET | 0 | 0 | 0 | 0 | 0 | 1 | 0 | 4 | 582199317
35 | M | 422913520 | poklop litinový šoupátkový pro zemní soupravy osazení do terénu a do vozovky | kus | 1 |  | 0 |  |  | základní |  | 0 | 0.0133 | 0.0133 | 0 | 0 | 8 | M | 2 |  |  |  | ROZPOCET | 0 | 0 | 0 | 0 | 0 | 1 | 0 | 4 | 198307467
36 | K | 899401113 | Osazení poklopů litinových hydrantových | kus | 1 |  | 0 |  |  | základní |  | 0 | 0.32906 | 0.32906 | 0 | 0 | 4 | K | 2 |  |  |  | ROZPOCET | 0 | 0 | 0 | 0 | 0 | 1 | 0 | 4 | 1755335571
37 | M | 422914525 | poklop litinový typ 522-hydrantový DN 100 | kus | 1 |  | 0 |  |  | základní |  | 0 | 0.0295 | 0.0295 | 0 | 0 | 8 | M | 2 |  |  |  | ROZPOCET | 0 | 0 | 0 | 0 | 0 | 1 | 0 | 4 | -1441985118
38 | K | 899721111 | Signalizační vodič DN do 150 mm na potrubí | m | 166 |  | 0 |  |  | základní |  | 0 | 0.00019 | 0.03154 | 0 | 0 | 4 | K | 2 |  |  |  | ROZPOCET | 0 | 0 | 0 | 0 | 0 | 1 | 0 | 4 | 46614671
| VV |  | 118+12+36 |  | 166 | [12 empty] | VV | 2 | 2 | True | 0 | ROZPOCET
39 | K | 899722111 | Krytí potrubí z plastů výstražnou fólií z PVC 20 cm | m | 166 |  | 0 |  |  | základní |  | 0 | 6e-05 | 0.00996 | 0 | 0 | 4 | K | 2 |  |  |  | ROZPOCET | 0 | 0 | 0 | 0 | 0 | 1 | 0 | 4 | 1866496761
| VV |  | 118+12+36 |  | 166 | [12 empty] | VV | 2 | 2 | True | 0 | ROZPOCET
40 | K | 722270104 | Sestava vodoměrová závitová G 6/4" | soubor | 1 |  | 0 |  |  | základní |  | 0 | 0.00801 | 0.00801 | 0 | 0 | 16 | K | 2 |  |  |  | ROZPOCET | 0 | 0 | 0 | 0 | 0 | 1 | 0 | 16 | 1493969867
41 | K | 7229-11-010 | Ostatní drobné nespecifikované práce a dodávky na vodovodní přípojce | % |  |  | 0 |  |  | základní |  | 0 | 0 | 0 | 0 | 0 | 16 | K | 2 |  |  |  | ROZPOCET | 0 | 0 | 0 | 0 | 0 | 1 | 0 | 16 | -1741333644
| D | 998 | Přesun hmot |  |  |  | 0 |  |  |  |  | 0 |  | 0 |  | 0 | 1 | D | 1 |  |  |  | ROZPOCET | [6 empty] | 0
42 | K | 998271201 | Přesun hmot pro kanalizace hloubené zděné otevřený výkop | t | 54.991 |  | 0 |  |  | základní |  | 0 | 0 | 0 | 0 | 0 | 4 | K | 2 |  |  |  | ROZPOCET | 0 | 0 | 0 | 0 | 0 | 1 | 0 | 4 | 918164717

## 0209 - SO 29 Areálové os...
{37a2971a-eda1-452b-8396-8f942fd6413f}
2
| KRYCÍ LIST SOUPISU PRACÍ | [7 empty] | v --- níže se nacházejí doplnkové a pomocné údaje k sestavám --- v | [8 empty] | False
Stavba:
Revitalizace areálu kostela Sv. Jiří, Horní Slavkov - I. etapa - stavební objekty
Objekt:
0209 - SO 29 Areálové osvětlení
| KSO: |  |  |  |  | CC-CZ:
| Místo: |  | Horní Slavkov |  |  | Datum: | 2. 2. 2021
| Zadavatel: |  |  |  |  | IČ:
|  | Město Horní Slavkov |  |  |  | DIČ:
| Uchazeč: |  |  |  |  | IČ: | Vyplň údaj
|  | Vyplň údaj |  |  |  | DIČ: | Vyplň údaj
| Projektant: |  |  |  |  | IČ:
|  | TMS PROJEKT Ing. JiříTreybal |  |  |  | DIČ:
| Zpracovatel: |  |  |  |  | IČ:
|  | Pavel Hrba |  |  |  | DIČ:
Poznámka:
| Cena bez DPH | [5 empty] | 0
|  |  | Základ daně |  |  | Sazba daně | Výše daně
| DPH | základní | 0 |  |  | 21% | 0
|  | snížená | 0 |  |  | 15% | 0
|  | zákl. přenesená | 0 |  |  | 21% | 0
|  | sníž. přenesená | 0 |  |  | 15% | 0
|  | nulová | 0 |  |  | 0% | 0
| Cena s DPH |  |  | v | CZK |  | 0
| Projektant |  |  | Zpracovatel
| Datum a podpis: |  | Razítko | Datum a podpis: |  |  | Razítko
| Objednavatel |  |  | Uchazeč
| Datum a podpis: |  | Razítko | Datum a podpis: |  |  | Razítko
REKAPITULACE ČLENĚNÍ SOUPISU PRACÍ
Stavba:
Revitalizace areálu kostela Sv. Jiří, Horní Slavkov - I. etapa - stavební objekty
Objekt:
0209 - SO 29 Areálové osvětlení
Místo: |  |  | Horní Slavkov |  |  | Datum: | 2. 2. 2021
Zadavatel: |  |  | Město Horní Slavkov |  |  | Projektant: | TMS PROJEKT Ing. JiříTreybal
Uchazeč: |  |  | Vyplň údaj |  |  | Zpracovatel: | Pavel Hrba
Kód dílu - Popis | [6 empty] | Cena celkem [CZK]
Náklady ze soupisu prací | [6 empty] | 0 | [11 empty] | -1
| M - Práce a dodávky M | [5 empty] | 0
| 21-M - Elektromontáže | [5 empty] | 0
SOUPIS PRACÍ
Stavba:
Revitalizace areálu kostela Sv. Jiří, Horní Slavkov - I. etapa - stavební objekty
Objekt:
0209 - SO 29 Areálové osvětlení
Místo: |  |  | Horní Slavkov |  |  | Datum: | 2. 2. 2021
Zadavatel: |  |  | Město Horní Slavkov |  |  | Projektant: | TMS PROJEKT Ing. JiříTreybal
Uchazeč: |  |  | Vyplň údaj |  |  | Zpracovatel: | Pavel Hrba
PČ | Typ | Kód | Popis | MJ | Množství | J.cena [CZK] | Cena celkem [CZK] | Cenová soustava |  | DPH | J. Nh [h] | Nh celkem [h] | J. hmotnost [t] | Hmotnost celkem [t] | J. suť [t] | Suť Celkem [t]
Náklady soupisu celkem | [6 empty] | 0 |  |  |  |  | 0 |  | 0 |  | 0 |  | D | -1 | [7 empty] | 0
| D | M | Práce a dodávky M |  |  |  | 0 |  |  |  |  | 0 |  | 0 |  | 0 | 3 | D | 0 | ROZPOCET | [6 empty] | 0
| D | 21-M | Elektromontáže |  |  |  | 0 |  |  |  |  | 0 |  | 0 |  | 0 | 3 | D | 1 | ROZPOCET | [6 empty] | 0
1 | K | 21-M-010 | Areálové osvětlení - viz. samostatmý rozpočet | kpl | 1 | 0 | 0 |  |  | základní |  | 0 | 0 | 0 | 0 | 0 | 64 | K | 2 | ROZPOCET | 0 | 0 | 0 | 0 | 0 | 1 | 0 | 64 | -1296196050

## Příloha AO
Stavba: | KOSTEL SV. JIŘÍ - ETAPA 1 | Zpracovatel:
Stupeň: | Dokumentace pro stavební povolení
Investor:
I - AREÁLOVÉ OSVĚTLENÍ
č.p. | popis položky | počet | měr.jedn. | jedn.cena | celk.cena
1 | Areálové osvětlení - VO
1.1 | Stožár VO - jedenkrátstupňovitý, H=4m, žárově zinkovaný, dvířka 85x400, otvor pro kabel: 50 x 150 RAL 9005/9011 | 14 | ks |  | 0
1.2 | Svítidlo VO s optickým krytem z polykarbonátu, IP65, vysokotlaká sodíková výbojka 1x70W /HPS/, vč. Recyklace RAL 9005/9011 | 14 | ks |  | 0
1.3 | Stožárová svorkovnice řady SS /průchozí, TN-C/ SS-B 6.16, max.přuřec CU 16mm, 6xRSA 16A, 1x RSA PE 16A, poj.spodek E27, vč. poj 6A, DIN lišta | 14 | ks |  | 0
1.4 | Výložník na stožár, žárově zinkovaný | 14 | ks |  | 0
1.5 | Montážní a instalační materiál | 1 | kpl |  | 0
0
2 | Kabeláž |  |  |  | 0
2.1 | Kabel CYKY-J 4x10 | 390 | m |  | 0
2.2 | Kabel CYKY-J 3x2,5 | 75 | m |  | 0
2.3 | Vodič FeZn 10 | 380 | m |  | 0
2.4 | Pásek FeZn 30/4 | 30 | m |  | 0
0
3 | Instalační trubky |  |  |  | 0
3.1 | Ohebná dvouplášťová korugovaná chránička Tr DN40 /KOPOFLEX/ + popis VO | 280 | m |  | 0
3.2 | Tuhá dvouplášťová korugovaná chránička Tr DN110 /KOPODUR/ + popis VO | 35 | m |  | 0
0
4 | Ostatní materiál VO |  |  |  | 0
4.1 | Hydroizolační pás z oxidovaného asfaltu SKLOBIT | 25 | m2 |  | 0
4.2 | Svorka odbočná + spojov SR3a (pásek, drát) | 14 | ks |  | 0
0
5 | STAVEBNÍ PRÁCE, MATERIÁL |  |  |  | 0
5.1 | Betonový základ pro VO | 14 | ks |  | 0
0
6 | Výkopové práce |  |  |  | 0
6.1 | Hloubení kabelových rýh šířky do 60cm, hornina č.4, /340m/ | 125 | m3 |  | 0
6.2 | Pískové lože /písek, 8cm podsyp, 8cm násyp/ | 3 | m3 |  | 0
6.3 | Výstražná fólie, vč. pokládky | 330 | m |  | 0
6.4 | Zásyp a zhutnění kabelových rýh | 102 | m3 |  | 0
6.5 | Nakládání výkopku, hornina č. 1-4 | 25 | m3 |  | 0
6.6 | Vodorovné přemístění výkopku, hornina č. 1-4 /do 10km/ | 25 | m3 |  | 0
6.7 | Vodorovné přemístění výkopku, hornina č. 1-4 /za každý další kilometr/ | 25 | km |  | 0
6.8 | Uložení sypaniny na skládky | 25 | m3 |  | 0
6.9 | Poplatek za uložení sypaniny na skládce | 25 | m3 |  | 0
6.10 | Likvidace odpadů, /PVC materiály/ | 1 | kpl |  | 0
0
7 | Montážní práce |  |  |  | 0
7.1 | Osazení stožáru VO, vč. světelného zdroje, výložníku, kabelové připojení | 14 | ks |  | 0
7.2 | Montáž elektroinstalačních PVC trubek | 315 | m |  | 0
7.3 | Montáž kabelů do 16mm2, vč. ukončení | 465 | m |  | 0
7.4 | Montáž FeZn 30/4 | 380 | m |  | 0
7.5 | Montáž FeZn 10mm | 30 | m |  | 0
7.6 | Oststní elektromontážní práce | 50 | hod |  | 0
7.7 | Montážní plošina do 10m výšky | 32 | hod |  | 0
7.8 | Autojeřáb | 12 | hod |  | 0
7.9 | Doprava metariálu na stavbu | 1 | kpl |  | 0
7.10 | Likvidace odpadů | 1 | kpl |  | 0
7.11 | Koordinace na stavbě s ostatními profesemi | 5 | hod |  | 0
7.12 | Dokumentace skutečného stavu | 5 | hod |  | 0
7.13 | Revize | 1 | kpl |  | 0
| Celkem bez DPH |  |  |  | 0

## 099 - Vedlejší rozpočtové...
{a51ea13a-46ee-4149-8517-3bf300b79150}
2
| KRYCÍ LIST SOUPISU PRACÍ | [7 empty] | v --- níže se nacházejí doplnkové a pomocné údaje k sestavám --- v | [8 empty] | False
Stavba:
Revitalizace areálu kostela Sv. Jiří, Horní Slavkov - I. etapa - stavební objekty
Objekt:
099 - Vedlejší rozpočtové náklady
| KSO: |  |  |  |  | CC-CZ:
| Místo: |  | Horní Slavkov |  |  | Datum: | 2. 2. 2021
| Zadavatel: |  |  |  |  | IČ:
|  | Město Horní Slavkov |  |  |  | DIČ:
| Uchazeč: |  |  |  |  | IČ: | Vyplň údaj
|  | Vyplň údaj |  |  |  | DIČ: | Vyplň údaj
| Projektant: |  |  |  |  | IČ:
|  | TMS PROJEKT Ing. JiříTreybal |  |  |  | DIČ:
| Zpracovatel: |  |  |  |  | IČ:
|  | Pavel Hrba |  |  |  | DIČ:
Poznámka:
| Cena bez DPH | [5 empty] | 0
|  |  | Základ daně |  |  | Sazba daně | Výše daně
| DPH | základní | 0 |  |  | 21% | 0
|  | snížená | 0 |  |  | 15% | 0
|  | zákl. přenesená | 0 |  |  | 21% | 0
|  | sníž. přenesená | 0 |  |  | 15% | 0
|  | nulová | 0 |  |  | 0% | 0
| Cena s DPH |  |  | v | CZK |  | 0
| Projektant |  |  | Zpracovatel
| Datum a podpis: |  | Razítko | Datum a podpis: |  |  | Razítko
| Objednavatel |  |  | Uchazeč
| Datum a podpis: |  | Razítko | Datum a podpis: |  |  | Razítko
REKAPITULACE ČLENĚNÍ SOUPISU PRACÍ
Stavba:
Revitalizace areálu kostela Sv. Jiří, Horní Slavkov - I. etapa - stavební objekty
Objekt:
099 - Vedlejší rozpočtové náklady
Místo: |  |  | Horní Slavkov |  |  | Datum: | 2. 2. 2021
Zadavatel: |  |  | Město Horní Slavkov |  |  | Projektant: | TMS PROJEKT Ing. JiříTreybal
Uchazeč: |  |  | Vyplň údaj |  |  | Zpracovatel: | Pavel Hrba
Kód dílu - Popis | [6 empty] | Cena celkem [CZK]
Náklady ze soupisu prací | [6 empty] | 0 | [11 empty] | -1
| VRN - Vedlejší rozpočtové náklady | [5 empty] | 0
| VRN1 - Průzkumné, geodetické a projektové práce | [5 empty] | 0
| VRN3 - Zařízení staveniště | [5 empty] | 0
| VRN4 - Inženýrská činnost | [5 empty] | 0
| VRN7 - Provozní vlivy | [5 empty] | 0
| VRN9 - Ostatní náklady | [5 empty] | 0
SOUPIS PRACÍ
Stavba:
Revitalizace areálu kostela Sv. Jiří, Horní Slavkov - I. etapa - stavební objekty
Objekt:
099 - Vedlejší rozpočtové náklady
Místo: |  |  | Horní Slavkov |  |  | Datum: | 2. 2. 2021
Zadavatel: |  |  | Město Horní Slavkov |  |  | Projektant: | TMS PROJEKT Ing. JiříTreybal
Uchazeč: |  |  | Vyplň údaj |  |  | Zpracovatel: | Pavel Hrba
PČ | Typ | Kód | Popis | MJ | Množství | J.cena [CZK] | Cena celkem [CZK] | Cenová soustava |  | DPH | J. Nh [h] | Nh celkem [h] | J. hmotnost [t] | Hmotnost celkem [t] | J. suť [t] | Suť Celkem [t]
Náklady soupisu celkem | [6 empty] | 0 |  |  |  |  | 0 |  | 0 |  | 0 |  | D | -1 | [7 empty] | 0
| D | VRN | Vedlejší rozpočtové náklady |  |  |  | 0 |  |  |  |  | 0 |  | 0 |  | 0 | 5 | D | 0 | ROZPOCET | [6 empty] | 0
| D | VRN1 | Průzkumné, geodetické a projektové práce |  |  |  | 0 |  |  |  |  | 0 |  | 0 |  | 0 | 5 | D | 1 | ROZPOCET | [6 empty] | 0
1 | K | 012103000 | Geodetické práce před výstavbou - vytyčení stavby | Kč | 1 |  | 0 |  |  | základní |  | 0 | 0 | 0 | 0 | 0 | 1024 | K | 2 | ROZPOCET | 0 | 0 | 0 | 0 | 0 | 1 | 0 | 1024 | -1730073365
2 | K | 012103001 | Geodetické práce před výstavbou - vytyčení inženýrských sítí | Kč | 1 |  | 0 |  |  | základní |  | 0 | 0 | 0 | 0 | 0 | 1024 | K | 2 | ROZPOCET | 0 | 0 | 0 | 0 | 0 | 1 | 0 | 1024 | 743039863
3 | K | 012303000 | Geodetické práce po výstavbě - zaměření stavby | Kč | 1 |  | 0 |  |  | základní |  | 0 | 0 | 0 | 0 | 0 | 1024 | K | 2 | ROZPOCET | 0 | 0 | 0 | 0 | 0 | 1 | 0 | 1024 | 1264158248
4 | K | 012403000 | Kartografické práce - geometrický plán | Kč | 1 |  | 0 |  |  | základní |  | 0 | 0 | 0 | 0 | 0 | 1024 | K | 2 | ROZPOCET | 0 | 0 | 0 | 0 | 0 | 1 | 0 | 1024 | 816497862
5 | K | 013254000 | Dokumentace skutečného provedení stavby | Kč | 1 |  | 0 |  |  | základní |  | 0 | 0 | 0 | 0 | 0 | 1024 | K | 2 | ROZPOCET | 0 | 0 | 0 | 0 | 0 | 1 | 0 | 1024 | 2129166784
| D | VRN3 | Zařízení staveniště |  |  |  | 0 |  |  |  |  | 0 |  | 0 |  | 0 | 5 | D | 1 | ROZPOCET | [6 empty] | 0
6 | K | 030001000 | Zařízení staveniště | Kč | 1 |  | 0 |  |  | základní |  | 0 | 0 | 0 | 0 | 0 | 1024 | K | 2 | ROZPOCET | 0 | 0 | 0 | 0 | 0 | 1 | 0 | 1024 | 1233844658
7 | K | 033203000 | Spotřeba energie | Kč | 1 |  | 0 |  |  | základní |  | 0 | 0 | 0 | 0 | 0 | 1024 | K | 2 | ROZPOCET | 0 | 0 | 0 | 0 | 0 | 1 | 0 | 1024 | 551133355
| D | VRN4 | Inženýrská činnost |  |  |  | 0 |  |  |  |  | 0 |  | 0 |  | 0 | 5 | D | 1 | ROZPOCET | [6 empty] | 0
8 | K | 043114000 | Zkoušky tlakové | Kč | 1 |  | 0 |  |  | základní |  | 0 | 0 | 0 | 0 | 0 | 1024 | K | 2 | ROZPOCET | 0 | 0 | 0 | 0 | 0 | 1 | 0 | 1024 | -284569962
9 | K | 043144000 | Zkoušky těsnosti | Kč | 1 |  | 0 |  |  | základní |  | 0 | 0 | 0 | 0 | 0 | 1024 | K | 2 | ROZPOCET | 0 | 0 | 0 | 0 | 0 | 1 | 0 | 1024 | -889348339
10 | K | 043154000 | Zkoušky hutnicí | Kč | 1 |  | 0 |  |  | základní |  | 0 | 0 | 0 | 0 | 0 | 1024 | K | 2 | ROZPOCET | 0 | 0 | 0 | 0 | 0 | 1 | 0 | 1024 | 960448808
11 | K | 045203000 | Kompletační činnost | Kč | 1 |  | 0 |  |  | základní |  | 0 | 0 | 0 | 0 | 0 | 1024 | K | 2 | ROZPOCET | 0 | 0 | 0 | 0 | 0 | 1 | 0 | 1024 | 134152275
| D | VRN7 | Provozní vlivy |  |  |  | 0 |  |  |  |  | 0 |  | 0 |  | 0 | 5 | D | 1 | ROZPOCET | [6 empty] | 0
12 | K | 073002000 | Ztížený pohyb mechanizace v prostoru hřbitova | Kč | 1 |  | 0 |  |  | základní |  | 0 | 0 | 0 | 0 | 0 | 1024 | K | 2 | ROZPOCET | 0 | 0 | 0 | 0 | 0 | 1 | 0 | 1024 | 833465067
13 | K | 079002000 | Ostatní provozní vlivy - uvedení hřbitovního prostoru do původního stavu | Kč | 1 |  | 0 |  |  | základní |  | 0 | 0 | 0 | 0 | 0 | 1024 | K | 2 | ROZPOCET | 0 | 0 | 0 | 0 | 0 | 1 | 0 | 1024 | 1605186373
| D | VRN9 | Ostatní náklady |  |  |  | 0 |  |  |  |  | 0 |  | 0 |  | 0 | 5 | D | 1 | ROZPOCET | [6 empty] | 0
14 | K | 091404000 | Práce na památkovém objektu | Kč | 1 |  | 0 |  |  | základní |  | 0 | 0 | 0 | 0 | 0 | 1024 | K | 2 | ROZPOCET | 0 | 0 | 0 | 0 | 0 | 1 | 0 | 1024 | -812333028