## Kryci list
Výkaz výměr
Zakázka
Číslo zakázky
Zakázka | Rekonstrukce opěrné zdi a zajištění svahu mezi ulicemi Přilehlá a Kostelní, Horní Slavkov
Klasifikace
Fáze | Založená nabídka
Komentář
Verze
Popis | Výchozí
Komentář
Firmy
Typ Firmy | Název
Uživatelé
Význam (funkce) | Jméno

## Rekapitulace
0
21 | Popis | Cena | Hmotnost | DPH | Cena s DPH
#N/A
| SO_01: Stavební objekt 01 |  | 373.9515
| 001: Zemní práce |  | 78.2136
| 002: Základy |  | 27.2703
| 003: Svislé konstrukce |  | 264.4128
| 006: Úpravy povrchu |  | 1.2819
| 009: Ostatní konstrukce a práce |  | 0.19707
099: Přesun hmot HSV
767: Konstrukce zámečnické
| 782: Obklady z kamene |  | 2.5757
VRN: Vedlejší rozpočtové náklady
#N/A | Celkem (bez DPH) | 0
| DPH | #N/A
0
#N/A | #N/A | #N/A
#N/A | #N/A | #N/A
| Celkem (včetně DPH) | #N/A

## Zakazka
[5 empty] | Poř. | Typ | Kód | Popis | MJ | Výměra bez ztr. | Ztratné | Výměra | Jedn. cena | Cena | Jedn. hmotn. | Hmotnost | Jedn. suť | Suť | Sazba DPH | DPH | Cena s DPH | Komentář | Objekt | Oddíl
[8 empty] | SO_01: Stavební objekt 01 | [5 empty] | 0 |  | 373.9515 |  | 43.5143 |  | 0 | 0
[8 empty] | 001: Zemní práce | [5 empty] | 0 |  | 78.2136 |  | 0 |  | 0 | 0
##T2##N_Catalog_catGUID | ##T2##PRO_ITEM_catID | ##T2##PRO_ITEM_iteCode | ##T2##PRO_ITEM_szvCode | ##T2##PRO_ITEM_tevCode | 4 | SP | 111101112 | Odstranění ruderálního porostu s přemístěním do 20 m a naložením shrabků ve svahu do 1:2 | m2 | 257.94 | 0 | 257.94 | 0 | 0 |  | 0 |  | 0 | 21 | 0 | 0 |  | SO_01 | 001
0
[8 empty] | Řez 1-1°; 8,40*11,1 |  | 93.24
[8 empty] | Řez 2-2°;8,1*3,9 |  | 31.59
[8 empty] | Řez 3-3°; 10,3*3,70 |  | 38.11
[8 empty] | Řez 4-4°; 10,0*4,0 |  | 40
[8 empty] | Řez A-A°; 5,0*11,0 |  | 55
0
[5 empty] | 5 | SP | 111209111 | Spálení proutí a klestu | m2 | 257.94 | 0 | 257.94 | 0 | 0 | 0.00017 | 0.04385 |  | 0 | 21 | 0 | 0 |  | SO_01 | 001
[5 empty] | 6 | SP | 182001122 | Plošná úprava terénu hornina tř 1 - 4 nerovnosti do +/-150 mm ve svahu do 1:2 - horolezeckou technikou | m2 | 257.94 | 0 | 257.94 | 0 | 0 |  | 0 |  | 0 | 21 | 0 | 0 |  | SO_01 | 001
[5 empty] | 7 | SP | 114203202 | Očištění lomového kamene nebo betonových tvárnic od malty | m3 | 20.265 | 0 | 20.265 | 0 | 0 |  | 0 |  | 0 | 21 | 0 | 0 |  | SO_01 | 001
[8 empty] | 9,65*3,0*0,70 |  | 20.265
0
[5 empty] | 8 | SP | 114203401 | Srovnání lomového kamene nebo betonových tvárnic s přemístěním do 10 m | m3 | 20.265 | 0 | 20.265 | 0 | 0 |  | 0 |  | 0 | 21 | 0 | 0 |  | SO_01 | 001
[5 empty] | 9 | SP | 182101101 | Svahování v zářezech v hornině tř. 1 až 4 | m2 | 38.6 | 0 | 38.6 | 0 | 0 |  | 0 |  | 0 | 21 | 0 | 0 |  | SO_01 | 001
[8 empty] | 9,65*4,0 |  | 38.6
0
[5 empty] | 13 | SP | 122301101 | Odkopávky a prokopávky nezapažené v hornině tř. 4 objem do 100 m3 | m3 | 55.4393 | 0 | 55.4393 | 0 | 0 |  | 0 |  | 0 | 21 | 0 | 0 |  | SO_01 | 001
[8 empty] | 9,65*1,50*3,83 |  | 55.4393
0
[5 empty] | 14 | SP | 122301109 | Příplatek za lepivost u odkopávek nezapažených v hornině tř. 4 | m3 | 22.1756 | 0 | 22.1756 | 0 | 0 |  | 0 |  | 0 | 21 | 0 | 0 |  | SO_01 | 001
[8 empty] | 55,439*0,40 |  | 22.1756
0
[5 empty] | 15 | SP | 174101101 | Zásyp jam, šachet rýh nebo kolem objektů sypaninou se zhutněním | m3 | 43.425 | 0 | 43.425 | 0 | 0 |  | 0 |  | 0 | 21 | 0 | 0 |  | SO_01 | 001
[8 empty] | 9,65*1,50*3,0 |  | 43.425
0
[5 empty] | 16 | SP | 167101101 | Nakládání výkopku z hornin tř. 1 až 4 do 100 m3 | m3 | 124.478 | 0 | 124.478 | 0 | 0 |  | 0 |  | 0 | 21 | 0 | 0 |  | SO_01 | 001
[8 empty] | 20,265 |  | 20.265
[8 empty] | 55,49 |  | 55.49
[8 empty] | 43,425 |  | 43.425
[8 empty] | 5,298 |  | 5.298
0
[5 empty] | 20 | SP | 132301201 | Hloubení rýh š do 2000 mm v hornině tř. 4 objemu do 100 m3 | m3 | 13.2446 | 0 | 13.2446 | 0 | 0 |  | 0 |  | 0 | 21 | 0 | 0 |  | SO_01 | 001
[8 empty] | 9,65*1,5*0,915 |  | 13.2446
0
[5 empty] | 32 | SP | 132301209 | Příplatek za lepivost k hloubení rýh š do 2000 mm v hornině tř. 4 | m3 | 5.298 | 0 | 5.298 | 0 | 0 |  | 0 |  | 0 | 21 | 0 | 0 |  | SO_01 | 001
[8 empty] | 13,245*0,40 |  | 5.298
0
[5 empty] | 33 | SP | 162701605 | Vodorovné přemístění sypaniny z horniny tř 1 až 4 po suchu do 10 000 m | m3 | 124.478 | 0 | 124.478 | 0 | 0 |  | 0 |  | 0 | 21 | 0 | 0 |  | SO_01 | 001
[5 empty] | 34 | SP | 162701609 | Příplatek k vodorovnému přemístění sypaniny z horniny tř 1 až 4 po suchu | m3 | 1120.302 | 0 | 1120.302 | 0 | 0 |  | 0 |  | 0 | 21 | 0 | 0 |  | SO_01 | 001
[8 empty] | 124,478*9 |  | 1120.302
0
[5 empty] | 35 | SP | 171201101 | Uložení sypaniny do násypů nezhutněných | m3 | 124.478 | 0 | 124.478 | 0 | 0 |  | 0 |  | 0 | 21 | 0 | 0 |  | SO_01 | 001
[5 empty] | 36 | SP | 171201201 | Uložení sypaniny na skládky | m3 | 124.478 | 0 | 124.478 | 0 | 0 |  | 0 |  | 0 | 21 | 0 | 0 |  | SO_01 | 001
[5 empty] | 37 | H | 58331200 | Kámen těž zásypový materiál - lomový odval fr. 0 - 22 mm | t | 78.165 | 0 | 78.165 | 0 | 0 | 1 | 78.165 |  | 0 | 21 | 0 | 0 |  | SO_01 | 001
[8 empty] | 43,425*1,80 |  | 78.165
0
[5 empty] | 44 | SP | 181301101 | Rozprostření ornice pl do 500 m2 v rovině nebo ve svahu do 1:5 tl vrstvy do 100 mm | m2 | 132 | 0 | 132 | 0 | 0 |  | 0 |  | 0 | 21 | 0 | 0 |  | SO_01 | 001
[8 empty] | 12,0*2,0 |  | 24
[8 empty] | 36,0*3,0 |  | 108
0
[5 empty] | 45 | SP | 180402111 | Založení parkového trávníku výsevem v rovině a ve svahu do 1:5 | m2 | 132 | 10 | 145.2 | 0 | 0 |  | 0 |  | 0 | 21 | 0 | 0 |  | SO_01 | 001
[5 empty] | 46 | H | 00572480 | Směs jetelotravní | kg | 4.7586 | 0 | 4.7586 | 0 | 0 | 0.001 | 0.0047586 |  | 0 | 21 | 0 | 0 |  | SO_01 | 001
[8 empty] | 132,0*0,035*1,03 |  | 4.7586
0
[5 empty] | 60 | SP | 121101102 | Sejmutí ornice s přemístěním na vzdálenost do 100 m | m3 | 13.2 | 0 | 13.2 | 0 | 0 |  | 0 |  | 0 | 21 | 0 | 0 |  | SO_01 | 001
[8 empty] | 132,0*0,10 |  | 13.2
0
[5 empty] | 62 | SP | 161101102 | Svislé přemístění výkopku z horniny tř. 1 až 4 hl výkopu do 4 m | m3 | 124.478 | 0 | 124.478 | 0 | 0 |  | 0 |  | 0 | 21 | 0 | 0 |  | SO_01 | 001
[5 empty] | 77 | SP | 001-PC01 | Přesazení rostlin p. Chlebuše tam a zpět | m2 | 108 | 0 | 108 | 0 | 0 |  | 0 |  | 0 | 21 | 0 | 0 |  | SO_01 | 001
[8 empty] | 36,0*3 |  | 108
0
[8 empty] | 002: Základy | [5 empty] | 0 |  | 27.2703 |  | 0 |  | 0 | 0
[5 empty] | 10 | SP | 212755114 | Odvodnění stěny z PVC trubek vnitřního průměru 100 mm | m | 34.2 | 0 | 34.2 | 0 | 0 | 0.01271 | 0.43468 |  | 0 | 21 | 0 | 0 |  | SO_01 | 002
[8 empty] | 18*1,90 |  | 34.2
0
[5 empty] | 17 | SP | 215901101 | Zhutnění podloží z hornin soudržných do 92% PS nebo nesoudržných sypkých I(d) do 0,8 | m2 | 144 | 0 | 144 | 0 | 0 |  | 0 |  | 0 | 21 | 0 | 0 |  | SO_01 | 002
[8 empty] | 9,60*1,50*10 |  | 144
0
[5 empty] | 19 | SP | 274313611 | Základové pásy z betonu tř. C 16/20 | m3 | 10.993 | 0 | 10.993 | 0 | 0 | 2.2563 | 24.804 |  | 0 | 21 | 0 | 0 |  | SO_01 | 002
[8 empty] | 9,65*1,245*0,915 |  | 10.993
0
[5 empty] | 39 | SP | 262308344 | Příplatek za vrty pro injektáže povrchové D 156 mm šikmé úklon do 26° hl do 75 m hor. III | m | 60 | 0 | 60 | 0 | 0 | 0.00171 | 0.1026 |  | 0 | 21 | 0 | 0 |  | SO_01 | 002
[5 empty] | 40 | SP | 262303382 | Vrty pro kotvy pozemní D do 156 mm hl do 25 m hor. III | m | 60 | 0 | 60 | 0 | 0 | 0.00225 | 0.135 |  | 0 | 21 | 0 | 0 |  | SO_01 | 002
[8 empty] | 5*6,0*2 |  | 60
0
[5 empty] | 42 | SP | 002-PC03 | Dodávka a montáž převázek zazděné do opěrné stěny U 300 - povrch úprava zinkování S235JR | kg | 461 | 0 | 461 | 0 | 0 |  | 0 |  | 0 | 21 | 0 | 0 |  | SO_01 | 002
[8 empty] | 46,10*10 |  | 461
0
[5 empty] | 43 | SP | 285371111 | Kotvy tyčové do 6 m včetně matic a příslušenství | m | 60 | 10 | 66 | 0 | 0 | 0.00801 | 0.52866 |  | 0 | 21 | 0 | 0 |  | SO_01 | 002
[5 empty] | 61 | SP | 002-PC04 | Injektáž kotev | m3 | 1.53 | 0 | 1.53 | 0 | 0 |  | 0 |  | 0 | 21 | 0 | 0 |  | SO_01 | 002
[5 empty] | 61 | SP | 002-PC05 | Napnutí kotev momentovým klíčem | kus | 10 | 0 | 10 | 0 | 0 |  | 0 |  | 0 | 21 | 0 | 0 |  | SO_01 | 002
[5 empty] | 63 | SP | 262103282 | Vrty pro hřeby, kotvení sítí, svislé podzemní D do 93 mm hl do 25 m hor. I | m | 195 | 0 | 195 | 0 | 0 | 0.00047 | 0.09165 |  | 0 | 21 | 0 | 0 |  | SO_01 | 002
[8 empty] | 65,0*3,0 |  | 195
0
[5 empty] | 66 | SP | 262103172 | Vrty pro pro kotvy - kotvení plotu | m | 17 | 0 | 17 | 0 | 0 | 0.00015 | 0.00255 |  | 0 | 21 | 0 | 0 |  | SO_01 | 002
[5 empty] | 67 | SP | 002-PC01 | Ocelová dvojzákrutová síť typu STEELGRID, zinek+hliník - vel. oka 8x10cm, pr. drátu 2,7mm - záchytný plot | m2 | 28.27 | 0 | 28.27 | 0 | 0 |  | 0 |  | 0 | 21 | 0 | 0 |  | SO_01 | 002
[8 empty] | 25,70*1,1 |  | 28.27
0
[5 empty] | 67 | SP | 002-PC01a | Ocelová dvojzákrutová síť typu STEELGRID, zinek+hliník - vel. oka 8x10cm, pr. drátu 2,7mm | m2 | 257.94 | 0 | 257.94 | 0 | 0 |  | 0 |  | 0 | 21 | 0 | 0 |  | SO_01 | 002
[8 empty] | Řez 1-1°; 8,40*11,1 |  | 93.24
[8 empty] | Řez 2-2°;8,1*3,9 |  | 31.59
[8 empty] | Řez 3-3°; 10,3*3,70 |  | 38.11
[8 empty] | Řez 4-4°; 10,0*4,0 |  | 40
[8 empty] | Řez A-A°; 5,0*11,0 |  | 55
0
[5 empty] | 68 | SP | 002-PC02 | Poplastovaná lana pr. 10mm včetně příslušenství - (očnice, svorky apod.) | m | 14.3 | 0 | 14.3 | 0 | 0 |  | 0 |  | 0 | 21 | 0 | 0 |  | SO_01 | 002
[8 empty] | 13*1,10 |  | 14.3
0
[5 empty] | 69 | SP | 002-PC06 | Pomocné kotvení lan a sítí, trn s oken pr. 25mm - ocel B500B - pozink vč. osazení a vlepení | kus | 26 | 0 | 26 | 0 | 0 |  | 0 |  | 0 | 21 | 0 | 0 |  | SO_01 | 002
[5 empty] | 70 | SP | 289971231 | Vrstvy 3D georohož ve sklonu nad 1:1 š do 3 m | m2 | 257.94 | 0 | 257.94 | 0 | 0 | 3e-05 | 0.0077382 |  | 0 | 21 | 0 | 0 |  | SO_01 | 002
[5 empty] | 71 | SP | 285947111 | Trn z betonářské oceli včetně zainjektování D do 20 mm l do 3 m - zinek - zalepení do vrtu | kus | 65 | 0 | 65 | 0 | 0 | 0.01787 | 1.1616 |  | 0 | 21 | 0 | 0 |  | SO_01 | 002
[8 empty] | 51+14 |  | 65
0
[5 empty] | 72 | SP | 261890118 | Vrty pro kotvy průměru 16 mm pro georohože | kus | 94 | 0 | 94 | 0 | 0 | 2e-05 | 0.00188 |  | 0 | 21 | 0 | 0 |  | SO_01 | 002
[5 empty] | 74 | SP | 002-PC08 | Dodávka a montáž kotevních desek hřebů | kus | 65 | 0 | 65 | 0 | 0 |  | 0 |  | 0 | 21 | 0 | 0 |  | SO_01 | 002
[5 empty] | 75 | SP | 002-PC09 | Provázání základových pasů se zdí, ocelové trny B 500B pr. 16 mm | m | 38.6 | 0 | 38.6 | 0 | 0 |  | 0 |  | 0 | 21 | 0 | 0 |  | SO_01 | 002
[8 empty] | (9,65/0,30)*1,20 |  | 38.6
0
[8 empty] | 003: Svislé konstrukce | [5 empty] | 0 |  | 264.4128 |  | 0 |  | 0 | 0
[6 empty] | SP | 261890120 | Vrty pro kotvení ŽB hlavy pr. 16/300, vrt pr. 20mm, délka min. 300mm - dodávka ocel prutu včetně vlepení | kus | 32 | 0 | 32 | 0 | 0 | 3e-05 | 0.00096 |  | 0 | 21 | 0 | 0 |  | SO_01 | 003
[5 empty] | 21 | SP | 327215132 | Zdivo nadzákladové obkladní z kamene lomařsky upraveného s vyspárováním MC | m3 | 56.2361 | 0 | 56.2361 | 0 | 0 | 2.7715 | 155.8589 |  | 0 | 21 | 0 | 0 |  | SO_01 | 003
0
[8 empty] | 9,65*2,0*0,90 |  | 17.37
[8 empty] | 9,65*1,245*3,235 |  | 38.8661
0
[5 empty] | 22 | H | 58380756 | Kámen lom upr tř 1 soklové | t | 21.6 | 0 | 21.6 | 0 | 0 | 1 | 21.6 |  | 0 | 21 | 0 | 0 |  | SO_01 | 003
[8 empty] | 11,25*1,92 |  | 21.6
0
[5 empty] | 23 | SP | 317321017 | Římsy zdí a valů ze ŽB tř. C 25/30 | m3 | 6.369 | 0 | 6.369 | 0 | 0 | 2.4706 | 15.7351 |  | 0 | 21 | 0 | 0 |  | SO_01 | 003
[8 empty] | 9,65*1,10*0,60 |  | 6.369
0
[5 empty] | 24 | SP | 317351105 | Zřízení bednění říms a žlabových říms v do 6 m | m2 | 11.58 | 0 | 11.58 | 0 | 0 | 0.01546 | 0.17903 |  | 0 | 21 | 0 | 0 |  | SO_01 | 003
[8 empty] | 9,65*0,30*2 |  | 5.79
[8 empty] | 9,65*0,60 |  | 5.79
0
[5 empty] | 25 | SP | 317351106 | Odstranění bednění říms a žlabových říms v do 6 m | m2 | 11.58 | 0 | 11.58 | 0 | 0 |  | 0 |  | 0 | 21 | 0 | 0 |  | SO_01 | 003
[5 empty] | 26 | SP | 317361016 | Výztuž říms zdí a valů z betonářské oceli 10 505 | t | 0.50952 | 0 | 0.50952 | 0 | 0 | 1.0123 | 0.51578 |  | 0 | 21 | 0 | 0 |  | SO_01 | 003
[8 empty] | 6,369*80,0*0,001 |  | 0.50952
0
[5 empty] | 31 | SP | 312311811 | Výplňová zeď z betonu prostého tř. C 12/15 | m3 | 31.2177 | 0 | 31.2177 | 0 | 0 | 2.2591 | 70.5231 |  | 0 | 21 | 0 | 0 |  | SO_01 | 003
[8 empty] | 9,65*1,0*3,235 |  | 31.2177
0
[8 empty] | 006: Úpravy povrchu | [5 empty] | 0 |  | 1.2819 |  | 0 |  | 0 | 0
[5 empty] | 30 | SP | 627458111 | Spárování zdí z lomového kamene hl spár do 70 mm | m2 | 57.9 | 0 | 57.9 | 0 | 0 | 0.02214 | 1.2819 |  | 0 | 21 | 0 | 0 |  | SO_01 | 006
[8 empty] | 9,65*3,0*2 |  | 57.9
0
[8 empty] | 009: Ostatní konstrukce a práce | [5 empty] | 0 |  | 0.19707 |  | 43.5143 |  | 0 | 0
[5 empty] | 1 | SP | 767914830 | Demontáž rámového oplocení na ocelové sloupky výšky do 2m | m | 9.65 | 0 | 9.65 | 0 | 0 |  | 0 | 0.00925 | 0.089262 | 21 | 0 | 0 |  | SO_01 | 009
[8 empty] | 9,65 |  | 9.65
0
[5 empty] | 3 | SP | 962022491 | Bourání zdiva nadzákladového kamenného na MC | m3 | 17.37 | 0 | 17.37 | 0 | 0 | 0.00115 | 0.019976 | 2.5 | 43.425 | 21 | 0 | 0 |  | SO_01 | 009
[8 empty] | 9,65*2,0*0,90 |  | 17.37
0
[5 empty] | 38 | SP | 931961115 | Vložky do svislých dilatačních spár z polystyrénových desek tl 30 mm | m2 | 5.388 | 0 | 5.388 | 0 | 0 | 0.00063 | 0.0033944 |  | 0 | 21 | 0 | 0 |  | SO_01 | 009
[8 empty] | (4,49)*1,20 |  | 5.388
0
[5 empty] | 51 | SP | 942941021 | Montáž lešení těžkého řadového s podlahami š do 2,5 v do 10 m | m2 | 28.95 | 0 | 28.95 | 0 | 0 | 0.006 | 0.1737 |  | 0 | 21 | 0 | 0 |  | SO_01 | 009
[8 empty] | 9,65*3,0 |  | 28.95
0
[5 empty] | 52 | SP | 942941191 | Příplatek k lešení těžkému řadovému s podlahami š do 2,5 v do 10 za první a ZKD měsíc použití | m2 | 86.85 | 0 | 86.85 | 0 | 0 |  | 0 |  | 0 | 21 | 0 | 0 |  | SO_01 | 009
[8 empty] | 28,95*3 |  | 86.85
0
[5 empty] | 53 | SP | 942941821 | Demontáž lešení těžkého řadového s podlahami š do 2,5 m v do 10 m pro zatížení do 3 kPa | m2 | 28.95 | 0 | 28.95 | 0 | 0 |  | 0 |  | 0 | 21 | 0 | 0 |  | SO_01 | 009
[5 empty] | 54 | SP | 979012112 | Svislá doprava suti na v 3,5 m | t | 43.5143 | 0 | 43.5143 | 0 | 0 |  | 0 |  | 0 | 21 | 0 | 0 |  | SO_01 | 009
[5 empty] | 55 | SP | 979081111 | Odvoz suti a vybouraných hmot na skládku do 1 km | t | 43.5143 | 0 | 43.5143 | 0 | 0 |  | 0 |  | 0 | 21 | 0 | 0 |  | SO_01 | 009
[5 empty] | 57 | SP | 979093111 | Uložení suti na skládku s hrubým urovnáním bez zhutnění | t | 5 | 0 | 5 | 0 | 0 |  | 0 |  | 0 | 21 | 0 | 0 |  | SO_01 | 009
[5 empty] | 58 | SP | 979094211 | Nakládání nebo překládání suti | t | 43.5143 | 0 | 43.5143 | 0 | 0 |  | 0 |  | 0 | 21 | 0 | 0 |  | SO_01 | 009
[5 empty] | 59 | SP | 979098191 | Poplatek za skládku - netříděné | t | 5 | 0 | 5 | 0 | 0 |  | 0 |  | 0 | 21 | 0 | 0 |  | SO_01 | 009
[5 empty] | 73 | SP | 979081121 | Odvoz suti a vybouraných hmot na skládku ZKD 1 km přes 1 km | t | 95 | 0 | 95 | 0 | 0 |  | 0 |  | 0 | 21 | 0 | 0 |  | SO_01 | 009
[8 empty] | 5,0*19 |  | 95
0
[5 empty] | 78 | SP | 009-PC01 | Čištění příjezdové komunikace 2x týdně | soubor | 6 | 0 | 6 | 0 | 0 |  | 0 |  | 0 | 21 | 0 | 0 |  | SO_01 | 009
[5 empty] | 79 | SP | 009-PC02 | Příplatek za vlastní stacionární zdroj elektrické energie | soubor | 3 | 0 | 3 | 0 | 0 |  | 0 |  | 0 | 21 | 0 | 0 |  | SO_01 | 009
[8 empty] | 099: Přesun hmot HSV | [5 empty] | 0 |  | 0 |  | 0 |  | 0 | 0
[5 empty] | 50 | SP | 998152111 | Přesun hmot pro montované zdi a valy v do 20 m | t | 371.3748 | 0 | 371.3748 | 0 | 0 |  | 0 |  | 0 | 21 | 0 | 0 |  | SO_01 | 099
[8 empty] | 767: Konstrukce zámečnické | [5 empty] | 0 |  | 0 |  | 0 |  | 0 | 0
[5 empty] | 2 | SP | 998767201 | Přesun hmot pro zámečnické konstrukce v objektech v do 6 m | % | 1.35 | 0 | 1.35 | 0 | 0 |  | 0 |  | 0 | 21 | 0 | 0 |  | SO_01 | 767
[5 empty] | 11 | SP | 767914120 | Montáž oplocení výšky do 1,5 m ve sklonu svahu do 15° | m | 9.65 | 0 | 9.65 | 0 | 0 |  | 0 |  | 0 | 21 | 0 | 0 |  | SO_01 | 767
[5 empty] | 12 | H | 767-PC01 | Dodávka oplocení dle PD | m | 9.65 | 10 | 10.615 | 0 | 0 |  | 0 |  | 0 | 21 | 0 | 0 |  | SO_01 | 767
[8 empty] | 782: Obklady z kamene | [5 empty] | 0 |  | 2.5757 |  | 0 |  | 0 | 0
[5 empty] | 27 | SP | 782131150 | Montáž obkladu kámen tvrdý stěn desky tloušťky 40 nebo 50 mm | m2 | 5.79 | 0 | 5.79 | 0 | 0 | 0.03786 | 0.21921 |  | 0 | 21 | 0 | 0 |  | SO_01 | 782
[8 empty] | 9,65*0,60 |  | 5.79
0
[5 empty] | 28 | SP | 998782101 | Přesun hmot pro obklady kamenné v objektech v do 6 m | t | 2.5757 | 0 | 2.5757 | 0 | 0 |  | 0 |  | 0 | 21 | 0 | 0 |  | SO_01 | 782
[5 empty] | 29 | H | 58381080 | Haklík hrubý lomové I/2 | m2 | 5.79 | 10 | 6.369 | 0 | 0 | 0.37 | 2.3565 |  | 0 | 21 | 0 | 0 |  | SO_01 | 782
[5 empty] | 47 | SP | 782-PC01 | Kotvení kamenných desek do ŽB zdi | m | 9.65 | 0 | 9.65 | 0 | 0 |  | 0 |  | 0 | 21 | 0 | 0 |  | SO_01 | 782
[8 empty] | VRN: Vedlejší rozpočtové náklady | [5 empty] | 0 |  | 0 |  | 0 |  | 0 | 0
[6 empty] | SP | ON-PC01 | Úklid staveniště | soubor | 1 | 0 | 1 | 0 | 0 |  | 0 |  | 0 | 21 | 0 | 0 |  | SO_01 | VRN
[6 empty] | SP | ON-PC02 | Zabezpečení cizích pozemků | soubor | 1 | 0 | 1 | 0 | 0 |  | 0 |  | 0 | 21 | 0 | 0 |  | SO_01 | VRN
[6 empty] | SP | ON-PC03 | Práce geodeta, vytyčení, zaměření | soubor | 1 | 0 | 1 | 0 | 0 |  | 0 |  | 0 | 21 | 0 | 0 |  | SO_01 | VRN
[6 empty] | SP | ON-PC04 | Dokumentace skutečného provedení | soubor | 1 | 0 | 1 | 0 | 0 |  | 0 |  | 0 | 21 | 0 | 0 |  | SO_01 | VRN
[6 empty] | SP | ON-PC05 | DIO včetně dopravního značení | soubor | 1 | 0 | 1 | 0 | 0 |  | 0 |  | 0 | 21 | 0 | 0 |  | SO_01 | VRN
[5 empty] | 48 | ON | 07 | Zařízení staveniště | % | 0.98 | 0 | 0.98 | 0 | 0 |  | 0 |  | 0 | 21 | 0 | 0 |  | SO_01 | VRN
[5 empty] | 76 | SP | ON-PC06 | Důkladný fotopasport pozemků dotčených stavbou | soubor | 1 | 0 | 1 | 0 | 0 |  | 0 |  | 0 | 21 | 0 | 0 |  | SO_01 | VRN
[5 empty] | 76 | SP | ON-PC07 | Vybavení stavby dle přísluš. ČSN (PO a BOZP) | soubor | 1 | 0 | 1 | 0 | 0 |  | 0 |  | 0 | 21 | 0 | 0 |  | SO_01 | VRN

## Figury
Figura | Výraz | Hodnota | Popis
Řez 1-1°; 8,40*11,1
Řez 2-2°;8,1*3,9
Řez 3-3°; 10,3*3,70
Řez 4-4°; 10,0*4,0
Řez A-A°; 5,0*11,0