## Kryci list
Slepý rozpočet s výkazem výměr
Zakázka
Číslo zakázky
Zakázka | Obnova děkanství č. p. 178 - 1.fáze - statické zajištění objektu
Klasifikace
Fáze | Založená nabídka
Komentář
Verze
Popis | Výchozí
Komentář
Firmy
Typ Firmy | Název
Uživatelé
Význam (funkce) | Projektant

## Rekapitulace
0 | Obnova děkanství č. p. 178 - 1.fáze - statické zajištění objektu
21 | Popis | Cena | Hmotnost | DPH | Cena s DPH
#N/A
| SO_04: Statické zajištění 2. NP |  | 4.6126
001: Zemní práce
002: Základy
| 003: Svislé konstrukce |  | 3.7554
| 009: Ostatní konstrukce a práce |  | 0.8572
099: Přesun hmot HSV
VRN: Vedlejší rozpočtové náklady
#N/A | Celkem (bez DPH) | 0
| DPH | #N/A
0
#N/A | #N/A | #N/A
#N/A | #N/A | #N/A
| Celkem (včetně DPH) | #N/A

## Zakazka
Obnova děkanství č. p. 178 - 1.fáze - statické zajištění objektu
[5 empty] | Poř. | Typ | Kód | Popis | MJ | Výměra bez ztr. | Ztratné | Výměra | Jedn. cena | Cena | Jedn. hmotn. | Hmotnost | Jedn. suť | Suť | Sazba DPH | DPH | Cena s DPH | Komentář | Objekt | Oddíl
[8 empty] | SO_04: Statické zajištění 2. NP | [5 empty] | 0 |  | 4.6126 |  | 151.116 |  | 0 | 0
[8 empty] | 001: Zemní práce | [5 empty] | 0 |  | 0 |  | 0 |  | 0 | 0
##T2##N_Catalog_catGUID | ##T2##PRO_ITEM_catID | ##T2##PRO_ITEM_iteCode | ##T2##PRO_ITEM_szvCode | ##T2##PRO_ITEM_tevCode | 58 | SP | 111101113 | Odstranění ruderálního porostu s přemístěním do 20 m a naložením shrabků ve svahu do 1:1 | m2 | 276.19 | 0 | 276.19 | 0 | 0 |  | 0 |  | 0 | 21 | 0 | 0 |  | SO_04 | 001
0
[8 empty] | Z 02; 2,08*3,31 |  | 6.8848
[8 empty] | 2,045*3,31 |  | 6.769
[8 empty] | 1,73*3,31 |  | 5.7263
[8 empty] | 1,0*3,31 |  | 3.31
[8 empty] | 1,54*3,31 |  | 5.0974
[8 empty] | 1,50*3,31 |  | 4.965
[8 empty] | 1,495*3,275 |  | 4.8961
[8 empty] | 1,53*3,275 |  | 5.0107
[8 empty] | 1,595*3,275 |  | 5.2236
[8 empty] | 1,51*3,275 |  | 4.9452
[8 empty] | 1,645*3,275 |  | 5.3874
[8 empty] | 1,0*3,275 |  | 3.275
[8 empty] | 1,76*3,275 |  | 5.764
[8 empty] | 1,815*3,275 |  | 5.9441
[8 empty] | 1,57*3,275 |  | 5.1418
[8 empty] | 1,525*3,275 |  | 4.9944
[8 empty] | 1,64*3,275 |  | 5.371
[8 empty] | 1,51*3,275 |  | 4.9452
[8 empty] | 1,475*3,275 |  | 4.8306
[8 empty] | 1,55*3,31 |  | 5.1305
[8 empty] | 1,545*3,31 |  | 5.1139
[8 empty] | 2,27*3,31 |  | 7.5137
[8 empty] | 5,38*3,31 |  | 17.8078
[8 empty] | 10,41*3,31 |  | 34.4571
[8 empty] | 3,40*3,275 |  | 11.135
[8 empty] | 3,435*3,275 |  | 11.2496
[8 empty] | 13,26*3,275 |  | 43.4265
[8 empty] | (0,60+0,12+0,62)*3,275 |  | 4.3885
[8 empty] | (1,095+0,115+0,70)*3,275 |  | 6.2553
[8 empty] | 0,755*3,275 |  | 2.4726
[8 empty] | (0,396+0,11+0,56)*3,275 |  | 3.4912
[8 empty] | 7,175*3,275 |  | 23.4981
[8 empty] | 0,54*3,275 |  | 1.7685
0
[8 empty] | 002: Základy | [5 empty] | 0 |  | 0 |  | 0 |  | 0 | 0
[5 empty] | 63 | SP | 002-PC06_K14 | Dodávka a montáž táhel CKT pr. 25, S670H - včetně sférických matic a spojníků a protikorozního nátěru C2 / předepnutí na 80 kN | m | 153.3 | 0 | 153.3 | 0 | 0 |  | 0 |  | 0 | 21 | 0 | 0 |  | SO_04 | 002
[5 empty] | 64 | SP | 002-PC07_K14 | Kotevní desky táhel P16 - 200/200 - včetně protikorozního nátěru C2 | kus | 28 | 0 | 28 | 0 | 0 |  | 0 |  | 0 | 21 | 0 | 0 |  | SO_04 | 002
[5 empty] | 65 | SP | 002-PC08_K14 | Vrtání pro táhla pr. 50 mm dle popis PD | m | 46 | 0 | 46 | 0 | 0 |  | 0 |  | 0 | 21 | 0 | 0 |  | SO_04 | 002
[5 empty] | 66 | SP | 002-PC09_K14 | Chránička táhla v násypu dvouplášťová korugovaná trubka DN 50mm | m | 150 | 0 | 150 | 0 | 0 |  | 0 |  | 0 | 21 | 0 | 0 |  | SO_04 | 002
[8 empty] | 003: Svislé konstrukce | [5 empty] | 0 |  | 3.7554 |  | 0 |  | 0 | 0
[5 empty] | 68 | SP | 314231114_Z02 | Zdivo komínů z CPP P 15 na M 2,5 - tloušťka stěny 150 mm | m3 | 2.0197 | 0 | 2.0197 | 0 | 0 | 1.8594 | 3.7554 |  | 0 | 21 | 0 | 0 |  | SO_04 | 003
[8 empty] | 1,50*0,155*3,275 |  | 0.76144
[8 empty] | 0,565*0,68*3,275 |  | 1.2583
0
[8 empty] | 009: Ostatní konstrukce a práce | [5 empty] | 0 |  | 0.8572 |  | 151.116 |  | 0 | 0
[5 empty] | 15 | SP | 941955003 | Lešení lehké pomocné v podlah do 2,5 m | m2 | 138.7052 | 0 | 138.7052 | 0 | 0 | 0.00618 | 0.8572 |  | 0 | 21 | 0 | 0 |  | SO_04 | 009
[8 empty] | 5,45*5,645 |  | 30.7653
[8 empty] | 5,38*3,05 |  | 16.409
[8 empty] | 6,715*2,89 |  | 19.4063
[8 empty] | 4,50*0,70 |  | 3.15
[8 empty] | 5,34*3,435 |  | 18.3429
[8 empty] | 1,645*1,02 |  | 1.6779
[8 empty] | 6,13*0,90 |  | 5.517
[8 empty] | 7,175*3,40 |  | 24.395
[8 empty] | 4,185*4,55 |  | 19.0418
0
[5 empty] | 16 | SP | 979011111 | Svislá doprava suti a vybouraných hmot za prvé podlaží | t | 151.116 | 0 | 151.116 | 0 | 0 |  | 0 |  | 0 | 21 | 0 | 0 |  | SO_04 | 009
[5 empty] | 18 | SP | 979081111 | Odvoz suti a vybouraných hmot na skládku do 1 km | t | 151.116 | 0 | 151.116 | 0 | 0 |  | 0 |  | 0 | 21 | 0 | 0 |  | SO_04 | 009
[5 empty] | 19 | SP | 979081121 | Odvoz suti a vybouraných hmot na skládku ZKD 1 km přes 1 km | t | 4382.364 | 0 | 4382.364 | 0 | 0 |  | 0 |  | 0 | 21 | 0 | 0 |  | SO_04 | 009
[8 empty] | 151,116*29 |  | 4382.364
0
[5 empty] | 20 | SP | 979094211 | Nakládání nebo překládání suti | t | 151.116 | 0 | 151.116 | 0 | 0 |  | 0 |  | 0 | 21 | 0 | 0 |  | SO_04 | 009
[5 empty] | 21 | SP | 979093111 | Uložení suti na skládku s hrubým urovnáním bez zhutnění | t | 151.116 | 0 | 151.116 | 0 | 0 |  | 0 |  | 0 | 21 | 0 | 0 |  | SO_04 | 009
[5 empty] | 22 | SP | 979098133 | Poplatek za skládku - keramického materiálu s příměsí 10% | t | 151.116 | 0 | 151.116 | 0 | 0 |  | 0 |  | 0 | 21 | 0 | 0 |  | SO_04 | 009
[5 empty] | 74 | SP | 965082941 | K 14 Odstranění násypů pod podlahy tl přes 200 mm včetně dřeva - dle PD - transportovat v uzavřených obalech | m3 | 107.94 | 0 | 107.94 | 0 | 0 |  | 0 | 1.4 | 151.116 | 21 | 0 | 0 |  | SO_04 | 009
[8 empty] | 107,94 |  | 107.94
0
[5 empty] | 76 | SP | 009-PC02 | K 15 Při demontáži dřevěného podhledu prověření komínových těles! | soubor | 4 | 0 | 4 | 0 | 0 |  | 0 |  | 0 | 21 | 0 | 0 |  | SO_04 | 009
[8 empty] | 099: Přesun hmot HSV | [5 empty] | 0 |  | 0 |  | 0 |  | 0 | 0
[5 empty] | 14 | SP | 998011003 | Přesun hmot pro budovy zděné výšky do 24 m | t | 4.6126 | 0 | 4.6126 | 0 | 0 |  | 0 |  | 0 | 21 | 0 | 0 |  | SO_04 | 099
[8 empty] | VRN: Vedlejší rozpočtové náklady | [5 empty] | 0 |  | 0 |  | 0 |  | 0 | 0
[5 empty] | 102 | ON | 07 | Zařízení staveniště | % | 2.98 | 0 | 2.98 | 0 | 0 |  | 0 |  | 0 | 21 | 0 | 0 |  | SO_04 | VRN
[5 empty] | 103 | ON | 09 | Území se ztíženými výrobními podmínkami | % | 3 | 0 | 3 | 0 | 0 |  | 0 |  | 0 | 21 | 0 | 0 |  | SO_04 | VRN

## Figury
Figura | Výraz | Hodnota | Popis
59,50*0,15*0,15
3,0*4*0,21*0,24
3,60*4*0,17*0,25
89,9*0,15*0,16
54,30*0,16*0,10
54,30*0,16*0,14
27*0,10*0,10
18*0,15*0,16
18*0,18*0,16
36*0,21*0,24
12*0,21*0,24
72*0,15*0,16