## Rekapitulace stavby
2012 |  | List obsahuje: |  |  |  |  | 1) Souhrnný list stavby |  |  |  | 2) Rekapitulace objektů | [16 empty] | 2.0 | ZAMOK |  |  |  | False | False
| optimalizováno pro tisk sestav ve formátu A4 - na výšku | [17 empty] | >> skryté sloupce << | [12 empty] | 0,01 | 21
[32 empty] | 0,01 | 15
| SOUHRNNÝ LIST STAVBY | [18 empty] | v --- níže se nacházejí doplnkové a pomocné údaje k sestavám --- v | [11 empty] | 0,001
|  | Kód: |  |  |  |  | 201810 | [24 empty] | 0,01
|  | Stavba: |  |  |  |  | Oprava hráze, VN Kfely p.č. 3 | [24 empty] | 0,01
|  | JKSO: | [13 empty] | CC-CZ: | [15 empty] | 0,01
|  | Místo: |  |  |  |  | Kfely | [8 empty] | Datum: |  | 5. 12. 2018 | [13 empty] | 0,01
0,01
|  | Objednatel: | [13 empty] | IČ: |  | 00259322 | [13 empty] | 0,01
|  |  | Město Horní Slavkov | [12 empty] | DIČ: | [15 empty] | 0,01
0,01
|  | Zhotovitel: | [13 empty] | IČ: | [15 empty] | 0,01
[16 empty] | DIČ: | [15 empty] | 0,01
False
|  | Projektant: | [13 empty] | IČ: |  | 44794843 | [13 empty] | False
|  |  | AQUATEST a.s. | [12 empty] | DIČ: | [15 empty] | True
0,01
|  | Zpracovatel: | [13 empty] | IČ: |  | 44794843 | [13 empty] | 0,01
|  |  | AQUATEST a.s. | [12 empty] | DIČ:
Poznámka:
|  | Náklady z rozpočtů | [13 empty] | 1447714.12
|  | Ostatní náklady ze souhrnného listu | [13 empty] | 0
|  | Cena bez DPH | [13 empty] | 1447714.12
|  | DPH |  | základní |  |  |  | 21% |  | ze | 1447714.12 |  |  |  |  | 304019.97
|  |  |  | snížená |  |  |  | 15% |  | ze | 0 |  |  |  |  | 0
|  |  |  | zákl. přenesená |  |  |  | 21% |  | ze | 0 |  |  |  |  | 0
|  |  |  | sníž. přenesená |  |  |  | 15% |  | ze | 0 |  |  |  |  | 0
|  |  |  | nulová |  |  |  | 0% |  | ze | 0 |  |  |  |  | 0
|  | Cena s DPH | [7 empty] | v |  | CZK |  |  |  | 1751734.09
|  | Projektant | [10 empty] | Zpracovatel
|  | Datum a podpis: | [6 empty] | Razítko |  |  |  | Datum a podpis: |  |  |  | Razítko
|  | Objednavatel | [10 empty] | Zhotovitel
|  | Datum a podpis: | [6 empty] | Razítko |  |  |  | Datum a podpis: |  |  |  | Razítko
REKAPITULACE OBJEKTŮ STAVBY
| Kód: | [6 empty] | 201810
| Stavba: | [6 empty] | Oprava hráze, VN Kfely p.č. 3
| Místo: | [6 empty] | Kfely | [6 empty] | Datum: |  | 5. 12. 2018
| Objednatel: | [6 empty] | Město Horní Slavkov | [6 empty] | Projektant: |  | AQUATEST a.s. |  |  | Informatívní údaje z listů zakázek
| Zhotovitel: | [13 empty] | Zpracovatel: |  | AQUATEST a.s.
| Kód |  |  |  | Objekt | [8 empty] | Cena bez DPH [CZK] |  |  |  | Cena s DPH [CZK] |  | z toho Ostat. náklady [CZK] | DPH [CZK] | Normohodiny [h] | DPH základní [CZK] | DPH snížená [CZK] | DPH základní přenesená [CZK] | DPH snížená přenesená [CZK] | Základna DPH základní | Základna DPH snížená | Základna DPH zákl. přenesená | Základna DPH sníž. přenesená | Základna DPH nulová
| 1) Náklady z rozpočtů | [12 empty] | 1447714.12 |  |  |  | 1751734.09 |  | 0 | 304019.97 | 1593.9959 | 304019.97 | 0 | 0 | 0 | 1447714.12 | 0 | 0 | 0 | 0 | D | 0 |  | IMPORT | {fc31e196-bc64-40f6-a60c-4244539dc176} | {00000000-0000-0000-0000-000000000000}
/ |  | 201810 |  |  |  | Oprava hráze, VN Kfely p.č. 3 | [7 empty] | 1447714.12 |  |  |  | 1751734.09 |  | 0 | 304019.97 | 1593.9959 | 304019.97 | 0 | 0 | 0 | 1447714.12 | 0 | 0 | 0 | 0 |  | 1 | ###NOINSERT### | IMPORT | {fc31e196-bc64-40f6-a60c-4244539dc176} | {00000000-0000-0000-0000-000000000000}
| 2) Ostatní náklady ze souhrnného listu | [12 empty] | 0 |  |  |  | 0 |  | Procent. zadání [% nákladů rozpočtu] | Zařazení nákladů | DPH | DPH [CZK]
| Celkové náklady za stavbu 1) + 2) | [12 empty] | 1447714.12 |  |  |  | 1751734.09

## 201810 - Oprava hráze, VN...
| List obsahuje: |  | 1) Krycí list rozpočtu |  | 2) Rekapitulace rozpočtu |  |  | 3) Rozpočet |  |  | Zpět na list: | Rekapitulace stavby
optimalizováno pro tisk sestav ve formátu A4 - na výšku | [11 empty] | >> skryté sloupce << | [9 empty] | {fc31e196-bc64-40f6-a60c-4244539dc176}
2
KRYCÍ LIST ROZPOČTU | [12 empty] | v --- níže se nacházejí doplnkové a pomocné údaje k sestavám --- v | [8 empty] | False
| Stavba: |  | Oprava hráze, VN Kfely p.č. 3
| JKSO: | [7 empty] | CC-CZ:
| Místo: |  | Kfely | [5 empty] | Datum: |  | 5. 12. 2018
| Objednatel: | [7 empty] | IČ: |  | 00259322
|  | Město Horní Slavkov | [6 empty] | DIČ:
| Zhotovitel: | [7 empty] | IČ:
DIČ:
| Projektant: | [7 empty] | IČ: |  | 44794843
|  | AQUATEST a.s. | [6 empty] | DIČ:
| Zpracovatel: | [7 empty] | IČ: |  | 44794843
|  | AQUATEST a.s. | [6 empty] | DIČ:
Poznámka:
| Náklady z rozpočtu | [7 empty] | 1447714.12
| Ostatní náklady | [7 empty] | 0
| Cena bez DPH | [7 empty] | 1447714.12
| DPH | základní | 21% | ze | 1447714.12 |  |  |  | 304019.97
|  | snížená | 15% | ze | 0 |  |  |  | 0
|  | zákl. přenesená | 21% | ze | 0 |  |  |  | 0
|  | sníž. přenesená | 15% | ze | 0 |  |  |  | 0
|  | nulová | 0% | ze | 0 |  |  |  | 0
| Cena s DPH |  |  | v | CZK |  |  | 1751734.09
| Projektant |  |  |  |  | Zpracovatel
| Datum a podpis: |  |  | Razítko |  | Datum a podpis: |  |  |  | Razítko
| Objednavatel |  |  |  |  | Zhotovitel
| Datum a podpis: |  |  | Razítko |  | Datum a podpis: |  |  |  | Razítko
REKAPITULACE ROZPOČTU
Stavba: |  |  | Oprava hráze, VN Kfely p.č. 3
Místo: |  |  | Kfely |  |  |  | Datum: |  | 5. 12. 2018
Objednatel: |  |  | Město Horní Slavkov |  |  |  | Projektant: |  | AQUATEST a.s.
Zhotovitel: | [6 empty] | Zpracovatel: |  | AQUATEST a.s.
Kód - Popis | [9 empty] | Cena celkem [CZK]
1) Náklady z rozpočtu | [9 empty] | 1447714.12 | [12 empty] | -1
| HSV - Práce a dodávky HSV | [8 empty] | 1447714.12
| 1 - Zemní práce | [8 empty] | 258289.89
| 3 - Svislé a kompletní konstrukce | [8 empty] | 707259.96
| 4 - Vodorovné konstrukce | [8 empty] | 40021.42
| 8 - Trubní vedení | [8 empty] | 20980
| 9 - Ostatní konstrukce a práce, bourání | [8 empty] | 155657.1
| 997 - Přesun sutě | [8 empty] | 54287.45
| 998 - Přesun hmot | [8 empty] | 78654.3
| VON - Vedlejší a ostatní náklady | [8 empty] | 132564
2) Ostatní náklady | [9 empty] | 0 |  |  |  | DPH
Celkové náklady za stavbu 1) + 2) | [7 empty] | 1447714.12
ROZPOČET
Stavba: |  |  | Oprava hráze, VN Kfely p.č. 3
Místo: |  |  | Kfely |  |  |  | Datum: |  | 5. 12. 2018
Objednatel: |  |  | Město Horní Slavkov |  |  |  | Projektant: |  | AQUATEST a.s.
Zhotovitel: | [6 empty] | Zpracovatel: |  | AQUATEST a.s.
PČ | Typ | Kód | Popis |  |  | MJ | Množství | J.cena [CZK] |  | Cena celkem [CZK] |  |  | Poznámka | DPH | J. Nh [h] | Nh celkem [h] | J. hmotnost [t] | Hmotnost celkem [t] | J. suť [t] | Suť Celkem [t]
Náklady z rozpočtu | [9 empty] | 1447714.12 | [5 empty] | 1593.9959 |  | 275.9796 |  | 47.0369 |  | D | -1 | [10 empty] | 1447714.12
| HSV - Práce a dodávky HSV | [8 empty] | 1447714.12 | [5 empty] | 1593.9959 |  | 275.9796 |  | 47.0369 | 1 | D | 0 |  |  |  | ROZPOCET | [6 empty] | 1447714.12
| 1 - Zemní práce | [8 empty] | 258289.89 | [5 empty] | 190.7411 |  | 0.00202 |  | 0 | 1 | D | 1 |  |  |  | ROZPOCET | [6 empty] | 258289.89
1 | K | 111201101 | Odstranění křovin a stromů průměru kmene do 100 mm i s kořeny z celkové plochy do 1000 m2 |  |  | m2 | 5 | 40.2 |  | 201 |  |  |  | základní | 0.172 | 0.86 | 0 | 0 | 0 | 0 | 4 | K | 2 |  |  |  | ROZPOCET | 201 | 0 | 0 | 0 | 0 | 1 | 201 | 4 | 299876390
2 | K | 111201401 | Spálení křovin a stromů průměru kmene do 100 mm |  |  | m2 | 5 | 26.8 |  | 134 |  |  |  | základní | 0.07 | 0.35 | 0.00018 | 0.0009 | 0 | 0 | 4 | K | 2 |  |  |  | ROZPOCET | 134 | 0 | 0 | 0 | 0 | 1 | 134 | 4 | -62278243
3 | K | 121101102 | Sejmutí ornice s přemístěním na vzdálenost do 100 m |  |  | m3 | 4.15 | 34.1 |  | 141.52 |  |  |  | základní | 0.021 | 0.08715 | 0 | 0 | 0 | 0 | 4 | K | 2 |  |  |  | ROZPOCET | 141.52 | 0 | 0 | 0 | 0 | 1 | 141.52 | 4 | -769115069
4 | K | 131201102 | Hloubení jam nezapažených v hornině tř. 3 objemu do 1000 m3 |  |  | m3 | 223.35 | 157 |  | 35065.95 |  |  |  | základní | 0.467 | 104.3045 | 0 | 0 | 0 | 0 | 4 | K | 2 |  |  |  | ROZPOCET | 35065.95 | 0 | 0 | 0 | 0 | 1 | 35065.95 | 4 | -224181387
5 | K | 131201109 | Příplatek za lepivost u hloubení jam nezapažených v hornině tř. 3 |  |  | m3 | 44.67 | 20.9 |  | 933.6 |  |  |  | základní | 0.04 | 1.7868 | 0 | 0 | 0 | 0 | 4 | K | 2 |  |  |  | ROZPOCET | 933.6 | 0 | 0 | 0 | 0 | 1 | 933.6 | 4 | -1583375699
|  |  | Uvažováno 20% objemu odtěžeb. | [18 empty] | P | 2
6 | K | 162201102 | Vodorovné přemístění do 50 m výkopku/sypaniny z horniny tř. 1 až 4 |  |  | m3 | 229.12 | 34.6 |  | 7927.55 |  |  |  | základní | 0.074 | 16.9549 | 0 | 0 | 0 | 0 | 4 | K | 2 |  |  |  | ROZPOCET | 7927.55 | 0 | 0 | 0 | 0 | 1 | 7927.55 | 4 | 1436560698
|  |  | 114,56*2 "přemístění vhodné zeminy na a z deponie" |  |  |  | 229.12 | [14 empty] | VV | 2 | 2 | True | 1 | ROZPOCET
7 | K | 162601101 | Vodorovné přemístění do 4000 m výkopku/sypaniny z horniny tř. 1 až 4 |  |  | m3 | 24.88 | 126 |  | 3134.88 |  |  |  | základní | 0.058 | 1.443 | 0 | 0 | 0 | 0 | 4 | K | 2 |  |  |  | ROZPOCET | 3134.88 | 0 | 0 | 0 | 0 | 1 | 3134.88 | 4 | 1316820132
|  |  | Přemístění zeminy ze zemníku k hrázi, vzd. 3,8 km. | [18 empty] | P | 2
8 | K | 162701105 | Vodorovné přemístění do 10000 m výkopku/sypaniny z horniny tř. 1 až 4 |  |  | m3 | 83.91 | 230 |  | 19299.3 |  |  |  | základní | 0.083 | 6.9645 | 0 | 0 | 0 | 0 | 4 | K | 2 |  |  |  | ROZPOCET | 19299.3 | 0 | 0 | 0 | 0 | 1 | 19299.3 | 4 | 1565587306
|  |  | Odvoz nevyužitého výkopku na skládku, odvoz na skládku např. FCC ČR, s r.o. - Tisová - 25,8 km. | [18 empty] | P | 2
9 | K | 162701109 | Příplatek k vodorovnému přemístění výkopku/sypaniny z horniny tř. 1 až 4 ZKD 1000 m přes 10000 m |  |  | m3 | 83.91 | 276.5 |  | 23201.12 |  |  |  | základní | 0.004 | 0.33564 | 0 | 0 | 0 | 0 | 4 | K | 2 |  |  |  | ROZPOCET | 23201.12 | 0 | 0 | 0 | 0 | 1 | 23201.12 | 4 | -230967136
|  |  | Odvoz nevyužitého výkopku na skládku, odvoz na skládku např. FCC ČR, s r.o. - Tisová - 25,8 km. | [18 empty] | P | 2
10 | K | 171201201 | Uložení sypaniny na skládky |  |  | m3 | 83.91 | 15.1 |  | 1267.04 |  |  |  | základní | 0.009 | 0.75519 | 0 | 0 | 0 | 0 | 4 | K | 2 |  |  |  | ROZPOCET | 1267.04 | 0 | 0 | 0 | 0 | 1 | 1267.04 | 4 | 779448145
11 | K | 171201211 | Poplatek za uložení stavebního odpadu - zeminy a kameniva na skládce |  |  | t | 159.429 | 950 |  | 151457.55 |  |  |  | základní | 0 | 0 | 0 | 0 | 0 | 0 | 4 | K | 2 |  |  |  | ROZPOCET | 151457.55 | 0 | 0 | 0 | 0 | 1 | 151457.55 | 4 | -971142032
|  |  | 83,91*1,9 "zemina" |  |  |  | 159.429 | [14 empty] | VV | 2 | 2 | True | 0 | ROZPOCET
|  |  | Součet |  |  |  | 159.429 | [14 empty] | VV | 2 | 4 | True | 1 | ROZPOCET
12 | K | 174101101 | Zásyp jam, šachet rýh nebo kolem objektů sypaninou se zhutněním |  |  | m3 | 139.43 | 83.8 |  | 11684.23 |  |  |  | základní | 0.299 | 41.6896 | 0 | 0 | 0 | 0 | 4 | K | 2 |  |  |  | ROZPOCET | 11684.23 | 0 | 0 | 0 | 0 | 1 | 11684.23 | 4 | 361063180
13 | K | 181301101 | Rozprostření ornice tl vrstvy do 100 mm pl do 500 m2 v rovině nebo ve svahu do 1:5 |  |  | m2 | 24.893 | 29.6 |  | 736.83 |  |  |  | základní | 0.13 | 3.2361 | 0 | 0 | 0 | 0 | 4 | K | 2 |  |  |  | ROZPOCET | 736.83 | 0 | 0 | 0 | 0 | 1 | 736.83 | 4 | -1724792816
|  |  | 74,68/3 |  |  |  | 24.893 | [14 empty] | VV | 2 | 2 | True | 1 | ROZPOCET
14 | K | 182301121 | Rozprostření ornice pl do 500 m2 ve svahu přes 1:5 tl vrstvy do 100 mm |  |  | m2 | 49.787 | 43.3 |  | 2155.78 |  |  |  | základní | 0.19 | 9.4595 | 0 | 0 | 0 | 0 | 4 | K | 2 |  |  |  | ROZPOCET | 2155.78 | 0 | 0 | 0 | 0 | 1 | 2155.78 | 4 | 1980116009
|  |  | 74,68/3*2 |  |  |  | 49.787 | [14 empty] | VV | 2 | 2 | True | 1 | ROZPOCET
15 | K | 181411121 | Založení lučního trávníku výsevem plochy do 1000 m2 v rovině a ve svahu do 1:5 |  |  | m2 | 49.787 | 5.19 |  | 258.39 |  |  |  | základní | 0.007 | 0.34851 | 0 | 0 | 0 | 0 | 4 | K | 2 |  |  |  | ROZPOCET | 258.39 | 0 | 0 | 0 | 0 | 1 | 258.39 | 4 | -1050518697
|  |  | 74,68/3*2 |  |  |  | 49.787 | [14 empty] | VV | 2 | 2 | True | 1 | ROZPOCET
16 | M | 00572470 | osivo směs travní univerzál |  |  | kg | 0.747 | 85.9 |  | 64.17 |  |  |  | základní | 0 | 0 | 0.001 | 0.000747 | 0 | 0 | 8 | M | 2 |  |  |  | ROZPOCET | 64.17 | 0 | 0 | 0 | 0 | 1 | 64.17 | 4 | 924873641
17 | K | 181411132 | Založení parkového trávníku výsevem plochy do 1000 m2 ve svahu do 1:2 |  |  | m2 | 24.893 | 23.9 |  | 594.94 |  |  |  | základní | 0.087 | 2.1657 | 0 | 0 | 0 | 0 | 4 | K | 2 |  |  |  | ROZPOCET | 594.94 | 0 | 0 | 0 | 0 | 1 | 594.94 | 4 | -92906661
|  |  | 74,68/3 |  |  |  | 24.893 | [14 empty] | VV | 2 | 2 | True | 1 | ROZPOCET
18 | M | 00572470 | osivo směs travní univerzál |  |  | kg | 0.373 | 85.9 |  | 32.04 |  |  |  | základní | 0 | 0 | 0.001 | 0.000373 | 0 | 0 | 8 | M | 2 |  |  |  | ROZPOCET | 32.04 | 0 | 0 | 0 | 0 | 1 | 32.04 | 4 | 1778740476
| 3 - Svislé a kompletní konstrukce | [8 empty] | 707259.96 | [5 empty] | 888.2152 |  | 240.4051 |  | 0 | 1 | D | 1 |  |  |  | ROZPOCET | [6 empty] | 707259.96
19 | K | 321213233 | Zdivo nadzákladové z lomového kamene vodních staveb rubové se zatřením na maltu MC 15 |  |  | m3 | 17.12 | 5400 |  | 92448 |  |  |  | základní | 9.977 | 170.8062 | 2.9456 | 50.4294 | 0 | 0 | 4 | K | 2 |  |  |  | ROZPOCET | 92448 | 0 | 0 | 0 | 0 | 1 | 92448 | 4 | -1962327331
20 | K | 321311116 | Konstrukce vodních staveb z betonu prostého mrazuvzdorného tř. C 30/37 |  |  | m3 | 1.41 | 4810 |  | 6782.1 |  |  |  | základní | 3.899 | 5.4976 | 2.7677 | 3.9024 | 0 | 0 | 4 | K | 2 |  |  |  | ROZPOCET | 6782.1 | 0 | 0 | 0 | 0 | 1 | 6782.1 | 4 | -644935421
21 | K | 321321116 | Konstrukce vodních staveb ze ŽB mrazuvzdorného tř. C 30/37 |  |  | m3 | 64.65 | 5100 |  | 329715 |  |  |  | základní | 4.591 | 296.8082 | 2.8089 | 181.598 | 0 | 0 | 4 | K | 2 |  |  |  | ROZPOCET | 329715 | 0 | 0 | 0 | 0 | 1 | 329715 | 4 | 831139636
22 | K | 321351010 | Bednění konstrukcí vodních staveb rovinné - zřízení |  |  | m2 | 136.05 | 1040 |  | 141492 |  |  |  | základní | 1.895 | 257.8148 | 0.00765 | 1.0408 | 0 | 0 | 4 | K | 2 |  |  |  | ROZPOCET | 141492 | 0 | 0 | 0 | 0 | 1 | 141492 | 4 | 1554911273
23 | K | 321352010 | Bednění konstrukcí vodních staveb rovinné - odstranění |  |  | m2 | 136.05 | 269 |  | 36597.45 |  |  |  | základní | 0.628 | 85.4394 | 0.00086 | 0.117 | 0 | 0 | 4 | K | 2 |  |  |  | ROZPOCET | 36597.45 | 0 | 0 | 0 | 0 | 1 | 36597.45 | 4 | -1016111931
24 | K | 321366112 | Výztuž železobetonových konstrukcí vodních staveb z oceli 10 505 D do 32 mm |  |  | t | 3.139 | 31300 |  | 98250.7 |  |  |  | základní | 22.055 | 69.2306 | 1.0563 | 3.3158 | 0 | 0 | 4 | K | 2 |  |  |  | ROZPOCET | 98250.7 | 0 | 0 | 0 | 0 | 1 | 98250.7 | 4 | -63454709
25 | K | 1_R | Těsnění dilatační spáry betonové konstrukce polyuretanovým tmelem do pl 4,0 cm2 |  |  | m | 10.91 | 181 |  | 1974.71 |  |  |  | základní | 0.24 | 2.6184 | 0.00017 | 0.0018547 | 0 | 0 | 4 | K | 2 |  |  |  | ROZPOCET | 1974.71 | 0 | 0 | 0 | 0 | 1 | 1974.71 | 4 | -348331260
| 4 - Vodorovné konstrukce | [8 empty] | 40021.42 | [5 empty] | 36.0196 |  | 32.0087 |  | 0 | 1 | D | 1 |  |  |  | ROZPOCET | [6 empty] | 40021.42
26 | K | 451315114 | Podkladní nebo výplňová vrstva z betonu C 12/15 tl do 100 mm |  |  | m2 | 6.75 | 285 |  | 1923.75 |  |  |  | základní | 0.166 | 1.1205 | 0.22798 | 1.5389 | 0 | 0 | 4 | K | 2 |  |  |  | ROZPOCET | 1923.75 | 0 | 0 | 0 | 0 | 1 | 1923.75 | 4 | 1446189986
27 | K | 464531112 | Pohoz z hrubého drceného kamenivo zrno 63 až 125 mm z terénu |  |  | m3 | 3.5 | 920 |  | 3220 |  |  |  | základní | 0.386 | 1.351 | 2.16 | 7.56 | 0 | 0 | 4 | K | 2 |  |  |  | ROZPOCET | 3220 | 0 | 0 | 0 | 0 | 1 | 3220 | 4 | 2127661149
|  |  | 3,5 |  |  |  | 3.5 | [14 empty] | VV | 2 | 2 | True | 1 | ROZPOCET
28 | K | 465511511 | Dlažba z lomového kamene do malty s vyplněním spár maltou a vyspárováním plocha do 20 m2 tl 200 mm |  |  | m2 | 1.65 | 1300 |  | 2145 |  |  |  | základní | 2.39 | 3.9435 | 0.789 | 1.3018 | 0 | 0 | 4 | K | 2 |  |  |  | ROZPOCET | 2145 | 0 | 0 | 0 | 0 | 1 | 2145 | 4 | -709502053
29 | K | 462511161 | Zához z lomového kamene tříděného hmotnost kamenů do 80 kg bez výplně |  |  | m3 | 11.52 | 1310 |  | 15091.2 |  |  |  | základní | 1.637 | 18.8582 | 1.87 | 21.5424 | 0 | 0 | 4 | K | 2 |  |  |  | ROZPOCET | 15091.2 | 0 | 0 | 0 | 0 | 1 | 15091.2 | 4 | 2038164608
|  |  | Může být využit kámen ze stávajících zídek. | [18 empty] | P | 2
30 | K | 931995224 | Úprava dilatační spáry pružným hydroizolačním pásem s nalepením na beton tl 2mm š 300mm |  |  | m | 10.91 | 672 |  | 7331.52 |  |  |  | základní | 0.205 | 2.2365 | 0.0019 | 0.020729 | 0 | 0 | 4 | K | 2 |  |  |  | ROZPOCET | 7331.52 | 0 | 0 | 0 | 0 | 1 | 7331.52 | 4 | -390850677
31 | K | 953334121 | Bobtnavý pásek do pracovních spar betonových kcí bentonitový 20 x 25 mm |  |  | m | 32.73 | 315 |  | 10309.95 |  |  |  | základní | 0.26 | 8.5098 | 0.00137 | 0.04484 | 0 | 0 | 4 | K | 2 |  |  |  | ROZPOCET | 10309.95 | 0 | 0 | 0 | 0 | 1 | 10309.95 | 4 | -905510606
| 8 - Trubní vedení | [8 empty] | 20980 | [5 empty] | 2.172 |  | 1.53 |  | 0 | 1 | D | 1 |  |  |  | ROZPOCET | [6 empty] | 20980
32 | K | 812492121 | Montáž potrubí z trub TBP těsněných pryžovými kroužky otevřený výkop sklon do 20 % DN 1000 |  |  | m | 1 | 1130 |  | 1130 |  |  |  | základní | 2.172 | 2.172 | 3e-05 | 3e-05 | 0 | 0 | 4 | K | 2 |  |  |  | ROZPOCET | 1130 | 0 | 0 | 0 | 0 | 1 | 1130 | 4 | 2051636685
|  |  | Cena včetnění těsnění. | [18 empty] | P | 2
33 | M | 59223015 | trouba betonová vibrolisovaná s gumovým těsněním D 100 x 250 cm |  |  | m | 1 | 4850 |  | 4850 |  |  |  | základní | 0 | 0 | 1.53 | 1.53 | 0 | 0 | 8 | M | 2 |  |  |  | ROZPOCET | 4850 | 0 | 0 | 0 | 0 | 1 | 4850 | 4 | 476718433
34 | K | 2_R | Pomocné a montážní práce při propojování potrubí |  |  | soubor | 1 | 15000 |  | 15000 |  |  |  | základní | 0 | 0 | 0 | 0 | 0 | 0 | 4 | K | 2 |  |  |  | ROZPOCET | 15000 | 0 | 0 | 0 | 0 | 1 | 15000 | 4 | -956982475
|  |  | V ceně je uvažováno: --------------------------- - FIXNÍ KOTVY ∅ 10 mm, dl. 0,4 m, 4 ks - VÁZACÍ DRÁT ∅ 4 mm (3,5 m pro jeden úvaz) … celkem 7 m - DŘEVĚNÉ PODPĚRY PRO VYROVNÁNÍ SKLONU NOVÉHO POTRUBÍ - 3ks (výšky 4,4 cm, 6,2 cm a 7,9 cm) | [18 empty] | P | 2
| 9 - Ostatní konstrukce a práce, bourání | [8 empty] | 155657.1 | [5 empty] | 180.5924 |  | 2.0338 |  | 47.0369 | 1 | D | 1 |  |  |  | ROZPOCET | [6 empty] | 155657.1
35 | K | 966005311 | Rozebrání a odstranění silničního svodidla s jednou pásnicí |  |  | m | 30 | 324 |  | 9720 |  |  |  | základní | 0.788 | 23.64 | 9e-05 | 0.0027 | 0.042 | 1.26 | 4 | K | 2 |  |  |  | ROZPOCET | 9720 | 0 | 0 | 0 | 0 | 1 | 9720 | 4 | 1741971196
36 | K | 981511111 | Demolice konstrukcí objektů zděných na MVC postupným rozebíráním |  |  | m3 | 15.58 | 1020 |  | 15891.6 |  |  |  | základní | 2.774 | 43.2189 | 0 | 0 | 1.805 | 28.1219 | 4 | K | 2 |  |  |  | ROZPOCET | 15891.6 | 0 | 0 | 0 | 0 | 1 | 15891.6 | 4 | 1990723224
37 | K | 981511114 | Demolice konstrukcí objektů z betonu železového postupným rozebíráním |  |  | m3 | 4.9 | 6070 |  | 29743 |  |  |  | základní | 18.359 | 89.9591 | 0.0001 | 0.00049 | 2.41 | 11.809 | 4 | K | 2 |  |  |  | ROZPOCET | 29743 | 0 | 0 | 0 | 0 | 1 | 29743 | 4 | 2085326189
38 | K | 7_R | Demolice a likvidace stávajícícho OC zábradlí z čela propustku |  |  | soubor | 1 | 4000 |  | 4000 |  |  |  | základní | 0 | 0 | 0 | 0 | 0 | 0 | 4 | K | 2 |  |  |  | ROZPOCET | 4000 | 0 | 0 | 0 | 0 | 1 | 4000 | 4 | 1598690533
39 | K | 113107343 | Odstranění podkladu živičného tl 150 mm strojně pl do 50 m2 |  |  | m2 | 18.5 | 105 |  | 1942.5 |  |  |  | základní | 0.22 | 4.07 | 0 | 0 | 0.316 | 5.846 | 4 | K | 2 |  |  |  | ROZPOCET | 1942.5 | 0 | 0 | 0 | 0 | 1 | 1942.5 | 4 | -441436311
40 | K | 911111111 | Montáž zábradlí ocelového zabetonovaného |  |  | m | 22.4 | 135 |  | 3024 |  |  |  | základní | 0.228 | 5.1072 | 0.04008 | 0.89779 | 0 | 0 | 4 | K | 2 |  |  |  | ROZPOCET | 3024 | 0 | 0 | 0 | 0 | 1 | 3024 | 4 | -1371842837
41 | M | 55391213 | zábradelní díl VT1 Pz |  |  | kus | 22.4 | 1510 |  | 33824 |  |  |  | základní | 0 | 0 | 0.01893 | 0.42403 | 0 | 0 | 8 | M | 2 |  |  |  | ROZPOCET | 33824 | 0 | 0 | 0 | 0 | 1 | 33824 | 4 | -1797136450
42 | K | 911331123 | Svodidlo ocelové jednostranné zádržnosti N2 se zaberaněním sloupků v rozmezí do 4 m |  |  | m | 30 | 1260 |  | 37800 |  |  |  | základní | 0.443 | 13.29 | 0.0231 | 0.693 | 0 | 0 | 4 | K | 2 |  |  |  | ROZPOCET | 37800 | 0 | 0 | 0 | 0 | 1 | 37800 | 4 | 208869457
|  |  | Zpětná montáž odstraněného svodidla. | [18 empty] | P | 2
43 | K | 5_R | Zaústění přítoku vč. pomocných stavebních a montážních prací |  |  | soubor | 1 | 6500 |  | 6500 |  |  |  | základní | 0 | 0 | 0 | 0 | 0 | 0 | 4 | K | 2 |  |  |  | ROZPOCET | 6500 | 0 | 0 | 0 | 0 | 1 | 6500 | 4 | 2046365479
|  |  | V ceně uvažováno: ------------------------ ŠTP fr. 16 - 32 mm(zasakovací vrstva) 2,48 objem (m3) geotextilie 200 g/m2 9,52 plocha (m2) drenážní flexibilní potrubí DN 200 4 délka (m) potrubí HDPS DN 200 0,7 délka (m) T-kus HDPE, DN 200/200-90 1x kus pomocné stavební a montážní práce | [18 empty] | P | 2
44 | K | 6_R | Úprava príkopu podél komunikace |  |  | soubor | 1 | 7400 |  | 7400 |  |  |  | základní | 0 | 0 | 0 | 0 | 0 | 0 | 4 | K | 2 |  |  |  | ROZPOCET | 7400 | 0 | 0 | 0 | 0 | 1 | 7400 | 4 | -897608588
|  |  | V ceně uvažováno: ---------------------- - demontáž a zpětná instalace betonových žlabovek v délce cca 3m - na koruně nové opěrné zdi budou žlabovky osazeny do betonu (místo kamenné dlažby) | [18 empty] | P | 2
45 | K | 4_R | Osazení hradících profilů |  |  | soubor | 1 | 5000 |  | 5000 |  |  |  | základní | 0 | 0 | 0 | 0 | 0 | 0 | 4 | K | 2 |  |  |  | ROZPOCET | 5000 | 0 | 0 | 0 | 0 | 1 | 5000 | 4 | -992068771
|  |  | PROFIL U 65, dl. 1m (2x) osazený do betonového (C30/37) zakončení zdí. | [18 empty] | P | 2
46 | K | 934956123 | Hradítka z dubového dřeva tl 40 mm |  |  | m2 | 0.4 | 2030 |  | 812 |  |  |  | základní | 3.268 | 1.3072 | 0.0394 | 0.01576 | 0 | 0 | 4 | K | 2 |  |  |  | ROZPOCET | 812 | 0 | 0 | 0 | 0 | 1 | 812 | 4 | -337953855
|  |  | 0,4*1 |  |  |  | 0.4 | [14 empty] | VV | 2 | 2 | True | 1 | ROZPOCET
| 997 - Přesun sutě | [8 empty] | 54287.45 | [5 empty] | 12.3338 |  | 0 |  | 0 | 1 | D | 1 |  |  |  | ROZPOCET | [6 empty] | 54287.45
47 | K | 997006512 | Vodorovné doprava suti s naložením a složením na skládku do 1 km |  |  | t | 23.212 | 134 |  | 3110.41 |  |  |  | základní | 0.091 | 2.1123 | 0 | 0 | 0 | 0 | 4 | K | 2 |  |  |  | ROZPOCET | 3110.41 | 0 | 0 | 0 | 0 | 1 | 3110.41 | 4 | 1029158724
|  |  | Odvoz na skládku např. FCC ČR, s r.o. - Tisová - 25,8 km | [18 empty] | P | 2
|  |  | 4,9*2,5 "beton - 3. úsek" |  |  |  | 12.25 | [14 empty] | VV | 2 | 2 | True | 0 | ROZPOCET
|  |  | 4,06*2,7 "kámen - zídky" |  |  |  | 10.962 | [14 empty] | VV | 2 | 2 | True | 0 | ROZPOCET
|  |  | Součet |  |  |  | 23.212 | [14 empty] | VV | 2 | 4 | True | 1 | ROZPOCET
48 | K | 997006519 | Příplatek k vodorovnému přemístění suti na skládku ZKD 1 km přes 1 km |  |  | t | 23.212 | 280.24 |  | 6504.93 |  |  |  | základní | 0.003 | 0.069636 | 0 | 0 | 0 | 0 | 4 | K | 2 |  |  |  | ROZPOCET | 6504.93 | 0 | 0 | 0 | 0 | 1 | 6504.93 | 4 | -1034541998
|  |  | Odvoz na skládku např. FCC ČR, s r.o. - Tisová - 25,8 km | [18 empty] | P | 2
|  |  | 4,9*2,5 "beton - 3. úsek" |  |  |  | 12.25 | [14 empty] | VV | 2 | 2 | True | 0 | ROZPOCET
|  |  | 4,06*2,7 "kámen - zídky" |  |  |  | 10.962 | [14 empty] | VV | 2 | 2 | True | 0 | ROZPOCET
|  |  | Součet |  |  |  | 23.212 | [14 empty] | VV | 2 | 4 | True | 1 | ROZPOCET
49 | K | 997013802 | Poplatek za uložení na skládce (skládkovné) stavebního odpadu železobetonového kód odpadu 170 101 |  |  | t | 12.25 | 950 |  | 11637.5 |  |  |  | základní | 0 | 0 | 0 | 0 | 0 | 0 | 4 | K | 2 |  |  |  | ROZPOCET | 11637.5 | 0 | 0 | 0 | 0 | 1 | 11637.5 | 4 | 464399110
|  |  | 4,9*2,5 |  |  |  | 12.25 | [14 empty] | VV | 2 | 2 | True | 1 | ROZPOCET
50 | K | 997223855 | Poplatek za uložení na skládce (skládkovné) zeminy a kameniva kód odpadu 170 504 |  |  | t | 10.962 | 950 |  | 10413.9 |  |  |  | základní | 0 | 0 | 0 | 0 | 0 | 0 | 4 | K | 2 |  |  |  | ROZPOCET | 10413.9 | 0 | 0 | 0 | 0 | 1 | 10413.9 | 4 | 527214736
|  |  | Nevyužitý kámen. | [18 empty] | P | 2
|  |  | 4,06*2,7 |  |  |  | 10.962 | [14 empty] | VV | 2 | 2 | True | 1 | ROZPOCET
51 | K | 997221571 | Vodorovná doprava vybouraných hmot do 1 km |  |  | t | 12.1 | 545 |  | 6594.5 |  |  |  | základní | 0.835 | 10.1035 | 0 | 0 | 0 | 0 | 4 | K | 2 |  |  |  | ROZPOCET | 6594.5 | 0 | 0 | 0 | 0 | 1 | 6594.5 | 4 | -500356114
|  |  | Odvoz na skládku např. FCC ČR, s r.o. - Tisová - 25,8 km | [18 empty] | P | 2
52 | K | 997221579 | Příplatek ZKD 1 km u vodorovné dopravy vybouraných hmot |  |  | t | 12.1 | 374.48 |  | 4531.21 |  |  |  | základní | 0.004 | 0.0484 | 0 | 0 | 0 | 0 | 4 | K | 2 |  |  |  | ROZPOCET | 4531.21 | 0 | 0 | 0 | 0 | 1 | 4531.21 | 4 | 1212069366
|  |  | Odvoz na skládku např. FCC ČR, s r.o. - Tisová - 25,8 km | [18 empty] | P | 2
53 | K | 997221845 | Poplatek za uložení na skládce (skládkovné) odpadu asfaltového bez dehtu kód odpadu 170 302 |  |  | t | 12.1 | 950 |  | 11495 |  |  |  | základní | 0 | 0 | 0 | 0 | 0 | 0 | 4 | K | 2 |  |  |  | ROZPOCET | 11495 | 0 | 0 | 0 | 0 | 1 | 11495 | 4 | -1643062504
| 998 - Přesun hmot | [8 empty] | 78654.3 | [5 empty] | 139.9219 |  | 0 |  | 0 | 1 | D | 1 |  |  |  | ROZPOCET | [6 empty] | 78654.3
54 | K | 998331011 | Přesun hmot pro nádrže |  |  | t | 275.98 | 285 |  | 78654.3 |  |  |  | základní | 0.507 | 139.9219 | 0 | 0 | 0 | 0 | 4 | K | 2 |  |  |  | ROZPOCET | 78654.3 | 0 | 0 | 0 | 0 | 1 | 78654.3 | 4 | -1320551998
| VON - Vedlejší a ostatní náklady | [8 empty] | 132564 | [5 empty] | 144 |  | 0 |  | 0 | 1 | D | 1 |  |  |  | ROZPOCET | [6 empty] | 132564
55 | K | 001 | Vyhotovení fotodokumentace dotčených pozemků a přístupových komunikací. Fotodokumentace a videozáznam budou předány objednateli před zahájením stavebních prací v elektronické podobě (1x CD/DVD). |  |  | soubor | 1 | 2500 |  | 2500 |  |  |  | základní | 0 | 0 | 0 | 0 | 0 | 0 | 4 | K | 2 |  |  |  | ROZPOCET | 2500 | 0 | 0 | 0 | 0 | 1 | 2500 | 4 | 1398582405
56 | K | 002 | Zajištění případné aktualizace vyjádření správců sítí, která pozbudou platnosti před předáním staveniště. |  |  | soubor | 1 | 1000 |  | 1000 |  |  |  | základní | 0 | 0 | 0 | 0 | 0 | 0 | 4 | K | 2 |  |  |  | ROZPOCET | 1000 | 0 | 0 | 0 | 0 | 1 | 1000 | 4 | 1705185181
57 | K | 003 | Instalace dopravního značení (DIO) |  |  | soubor | 1 | 12000 |  | 12000 |  |  |  | základní | 0 | 0 | 0 | 0 | 0 | 0 | 4 | K | 2 |  |  |  | ROZPOCET | 12000 | 0 | 0 | 0 | 0 | 1 | 12000 | 4 | 1749587252
58 | K | 006 | Zajištění a zabezpečení staveniště, zřízení a vyklizení zařízení staveniště včetně umístění štítku o povolení stavby na viditelném místě u vstupu na staveniště. |  |  | soubor | 1 | 5000 |  | 5000 |  |  |  | základní | 0 | 0 | 0 | 0 | 0 | 0 | 4 | K | 2 |  |  |  | ROZPOCET | 5000 | 0 | 0 | 0 | 0 | 1 | 5000 | 4 | -1964163485
60 | K | 013 | Vytičení IS - CETIN |  |  | soubor | 1 | 3000 |  | 3000 |  |  |  | základní | 0 | 0 | 0 | 0 | 0 | 0 | 4 | K | 2 |  |  |  | ROZPOCET | 3000 | 0 | 0 | 0 | 0 | 1 | 3000 | 4 | -411459388
61 | K | 004 | Vypuštění VN |  |  | soubor | 1 | 6500 |  | 6500 |  |  |  | základní | 0 | 0 | 0 | 0 | 0 | 0 | 4 | K | 2 |  |  |  | ROZPOCET | 6500 | 0 | 0 | 0 | 0 | 1 | 6500 | 4 | -53880189
62 | K | 012 | Provedení rozborů pro uložení zeminy na terén |  |  | soubor | 1 | 19000 |  | 19000 |  |  |  | základní | 0 | 0 | 0 | 0 | 0 | 0 | 4 | K | 2 |  |  |  | ROZPOCET | 19000 | 0 | 0 | 0 | 0 | 1 | 19000 | 4 | 710526086
63 | K | 005 | Vytyčení stavby odborně způsobilou osobou v oboru zeměměřictví. |  |  | soubor | 1 | 15000 |  | 15000 |  |  |  | základní | 0 | 0 | 0 | 0 | 0 | 0 | 4 | K | 2 |  |  |  | ROZPOCET | 15000 | 0 | 0 | 0 | 0 | 1 | 15000 | 4 | 390059222
64 | K | 115101201 | Čerpání vody na dopravní výšku do 10 m průměrný přítok do 500 l/min |  |  | hod | 720 | 61.2 |  | 44064 |  |  |  | základní | 0.2 | 144 | 0 | 0 | 0 | 0 | 4 | K | 2 |  |  |  | ROZPOCET | 44064 | 0 | 0 | 0 | 0 | 1 | 44064 | 4 | 2115260650
|  |  | Stavební čerpání ze dvou jímek po celou dobu výstavby. | [18 empty] | P | 2
65 | K | 008 | Vypracování povodňového plánu, včetně zajištění potvrzení souladu příslušným povodňovým orgánem obce. |  |  | kus | 1 | 1500 |  | 1500 |  |  |  | základní | 0 | 0 | 0 | 0 | 0 | 0 | 4 | K | 2 |  |  |  | ROZPOCET | 1500 | 0 | 0 | 0 | 0 | 1 | 1500 | 4 | -1316541683
66 | K | 009 | Vypracování havarijního plánu, včetně potvrzení vodoprávním úřadem a správcem povodí. |  |  | kus | 1 | 1500 |  | 1500 |  |  |  | základní | 0 | 0 | 0 | 0 | 0 | 0 | 4 | K | 2 |  |  |  | ROZPOCET | 1500 | 0 | 0 | 0 | 0 | 1 | 1500 | 4 | -697884397
67 | K | 010 | Vypracování plánu bezpečnosti a ochrany zdraví při práci. |  |  | kus | 1 | 1500 |  | 1500 |  |  |  | základní | 0 | 0 | 0 | 0 | 0 | 0 | 4 | K | 2 |  |  |  | ROZPOCET | 1500 | 0 | 0 | 0 | 0 | 1 | 1500 | 4 | 268219153
68 | K | 014 | Uvedení dotčených pozemků a komunikací do původního (popř. v PD předepsaného) stavu a předání vlastníkům |  |  | soubor | 1 | 5000 |  | 5000 |  |  |  | základní | 0 | 0 | 0 | 0 | 0 | 0 | 4 | K | 2 |  |  |  | ROZPOCET | 5000 | 0 | 0 | 0 | 0 | 1 | 5000 | 4 | 879732709
69 | K | 015 | Zpracování a předání dokumentace skutečného provedení stavby (3 paré + 1 v elektronické formě) objednateli a zaměření skutečného provedení stavby – geodetická část dokumentace (3 paré + 1 v elektronické formě). |  |  | soubor | 1 | 15000 |  | 15000 |  |  |  | základní | 0 | 0 | 0 | 0 | 0 | 0 | 4 | K | 2 |  |  |  | ROZPOCET | 15000 | 0 | 0 | 0 | 0 | 1 | 15000 | 4 | 213177050