## Rekapitulace stavby
Export Komplet | [24 empty] | VZ | 2.0 | ZAMOK |  |  |  |  | False | False | {95a97f93-cc20-4df8-8470-25ade52b4d3e}
[31 empty] | 0,01 | 21
[31 empty] | 0,01 | 15
|  | REKAPITULACE STAVBY | [15 empty] | v --- níže se nacházejí doplnkové a pomocné údaje k sestavám --- v | [11 empty] | Návod na vyplnění | 0,001
|  | Kód: |  |  |  |  | 00 | [22 empty] | Měnit lze pouze buňky se žlutým podbarvením! 1) v Rekapitulaci stavby vyplňte údaje o Uchazeči (přenesou se do ostatních sestav i v jiných listech) 2) na vybraných listech vyplňte v sestavě Soupis prací ceny u položek | 0,01
|  | Stavba: |  |  |  |  | Revitalizace brownfieldu výtopny - východní část, demolice budov | [23 empty] | 0,01
|  | KSO: | [11 empty] | CC-CZ: | [16 empty] | 0,01
|  | Místo: |  |  |  |  | st.p.č. 1126/1 a 1125 v k.ú. Horní Slavkov | [6 empty] | Datum: |  | 22. 8. 2022 | [14 empty] | 0,01
0,01
|  | Zadavatel: | [11 empty] | IČ: | [16 empty] | 0,01
|  |  | Město Horní Slavkov | [10 empty] | DIČ: | [16 empty] | 0,01
0,01
|  | Uchazeč: | [11 empty] | IČ: |  | Vyplň údaj | [14 empty] | 0,01
|  |  | Vyplň údaj | [10 empty] | DIČ: |  | Vyplň údaj | [14 empty] | 0,01
False
|  | Projektant: | [11 empty] | IČ: | [16 empty] | False
|  |  | CENTRA STAV s.r.o. | [10 empty] | DIČ: | [16 empty] | True
0,01
|  | Zpracovatel: | [11 empty] | IČ: | [16 empty] | 0,01
[14 empty] | DIČ: | [16 empty] | False
Poznámka:
Soupis prací je sestaven s využitím Cenové soustavy ÚRS. Položky, které pochází z této cenové soustavy, jsou ve sloupci 'Cenová soustava' označeny popisem 'CS ÚRS' a úrovní příslušného kalendářního pololetí. Veškeré další informace vymezující popis a podmínky použití těchto položek z Cenové soustavy, které nejsou uvedeny přímo v soupisu prací, jsou neomezeně dálkově k dispozici na webu podminky.urs.cz. VEŠKERÉ ODPADY BUDOU ÚČTOVÁNY DLE SKUTEČNOSTI DLE VÁŽNÍCH LÍSTKŮ, APOD...
|  | Cena bez DPH | [11 empty] | 0
[8 empty] | Sazba daně |  | Základ daně |  |  |  | Výše daně
|  | DPH |  | základní |  |  |  | 21% |  | 0 |  |  |  | 0
|  |  |  | snížená |  |  |  | 15% |  | 0 |  |  |  | 0
|  |  |  | zákl. přenesená |  |  |  | 21% |  | 0 |  |  |  | 0
|  |  |  | sníž. přenesená |  |  |  | 15% |  | 0 |  |  |  | 0
|  |  |  | nulová |  |  |  | 0% |  | 0 |  |  |  | 0
|  | Cena s DPH | [6 empty] | v |  | CZK |  |  | 0
REKAPITULACE OBJEKTŮ STAVBY A SOUPISŮ PRACÍ
| Kód: | [6 empty] | 00
| Stavba: | [6 empty] | Revitalizace brownfieldu výtopny - východní část, demolice budov
| Místo: | [6 empty] | st.p.č. 1126/1 a 1125 v k.ú. Horní Slavkov |  |  |  |  | Datum: |  | 22. 8. 2022
| Zadavatel: | [6 empty] | Město Horní Slavkov |  |  |  |  | Projektant: |  | CENTRA STAV s.r.o. |  |  | Informatívní údaje z listů zakázek
| Uchazeč: | [11 empty] | Zpracovatel:
| Kód |  |  |  | Popis | [6 empty] | Cena bez DPH [CZK] |  |  |  | Cena s DPH [CZK] | Typ | z toho Ostat. náklady [CZK] | DPH [CZK] | Normohodiny [h] | DPH základní [CZK] | DPH snížená [CZK] | DPH základní přenesená [CZK] | DPH snížená přenesená [CZK] | Základna DPH základní | Základna DPH snížená | Základna DPH zákl. přenesená | Základna DPH sníž. přenesená | Základna DPH nulová
| Náklady stavby celkem | [10 empty] | 0 |  |  |  | 0 |  | 0 | 0 | 0 | 0 | 0 | 0 | 0 | 0 | 0 | 0 | 0 | 0 |  | D | 0 | ###NOIMPORT### | IMPORT | {95a97f93-cc20-4df8-8470-25ade52b4d3e} | {00000000-0000-0000-0000-000000000000}
|  | 01 |  |  |  | SO 01 - Demolice kotelny | [5 empty] | 0 |  |  |  | 0 | STA | 0 | 0 | 0 | 0 | 0 | 0 | 0 | 0 | 0 | 0 | 0 | 0 |  | D | 1 | ###NOIMPORT### | IMPORT | {9c8eab17-aa8c-4431-9693-b27b6b9776e2} | {95a97f93-cc20-4df8-8470-25ade52b4d3e} | 2
/ |  |  | 01a |  |  |  | Uznatelné náklady |  |  |  |  | 0 |  |  |  | 0 | Soupis | 0 | 0 | 0 | 0 | 0 | 0 | 0 | 0 | 0 | 0 | 0 | 0 |  |  | 2 |  | IMPORT | {4ffb32e4-1269-476a-aa57-15257b9aa34c} | {9c8eab17-aa8c-4431-9693-b27b6b9776e2}
/ |  |  | 01b |  |  |  | Neuznatelné náklady |  |  |  |  | 0 |  |  |  | 0 | Soupis | 0 | 0 | 0 | 0 | 0 | 0 | 0 | 0 | 0 | 0 | 0 | 0 |  |  | 2 |  | IMPORT | {2b6ce34f-62e2-4cb6-8643-03d3314cbc18} | {9c8eab17-aa8c-4431-9693-b27b6b9776e2}
|  | 02 |  |  |  | SO 02 - Demolice haly | [5 empty] | 0 |  |  |  | 0 | STA | 0 | 0 | 0 | 0 | 0 | 0 | 0 | 0 | 0 | 0 | 0 | 0 |  | D | 1 | ###NOIMPORT### | IMPORT | {9225daf8-aca2-462c-b6a8-64137b636468} | {95a97f93-cc20-4df8-8470-25ade52b4d3e} | 2
/ |  |  | 02a |  |  |  | Uznatelné náklady |  |  |  |  | 0 |  |  |  | 0 | Soupis | 0 | 0 | 0 | 0 | 0 | 0 | 0 | 0 | 0 | 0 | 0 | 0 |  |  | 2 |  | IMPORT | {eb412c5d-62ce-4be2-81d1-c84580805b77} | {9225daf8-aca2-462c-b6a8-64137b636468}
/ |  |  | 02b |  |  |  | Neuznatelné náklady |  |  |  |  | 0 |  |  |  | 0 | Soupis | 0 | 0 | 0 | 0 | 0 | 0 | 0 | 0 | 0 | 0 | 0 | 0 |  |  | 2 |  | IMPORT | {8e38aa19-6154-41c1-8818-2a9201d93f48} | {9225daf8-aca2-462c-b6a8-64137b636468}

## 01a - Uznatelné náklady
{4ffb32e4-1269-476a-aa57-15257b9aa34c}
2
| KRYCÍ LIST SOUPISU PRACÍ | [7 empty] | v --- níže se nacházejí doplnkové a pomocné údaje k sestavám --- v | [8 empty] | False
Stavba:
Revitalizace brownfieldu výtopny - východní část, demolice budov
Objekt:
01 - SO 01 - Demolice kotelny
Soupis:
01a - Uznatelné náklady
| KSO: |  |  |  |  | CC-CZ:
| Místo: |  | p.p.č. 1126/1 v k.ú. Horní Slavkov |  |  | Datum: | 22. 8. 2022
| Zadavatel: |  |  |  |  | IČ:
|  | Město Horní Slavkov |  |  |  | DIČ:
| Uchazeč: |  |  |  |  | IČ: | Vyplň údaj
|  | Vyplň údaj |  |  |  | DIČ: | Vyplň údaj
| Projektant: |  |  |  |  | IČ:
|  | CENTRA STAV s.r.o. |  |  |  | DIČ:
| Zpracovatel: |  |  |  |  | IČ:
DIČ:
Poznámka:
| Cena bez DPH | [5 empty] | 0
|  |  | Základ daně |  |  | Sazba daně | Výše daně
| DPH | základní | 0 |  |  | 21% | 0
|  | snížená | 0 |  |  | 15% | 0
|  | zákl. přenesená | 0 |  |  | 21% | 0
|  | sníž. přenesená | 0 |  |  | 15% | 0
|  | nulová | 0 |  |  | 0% | 0
| Cena s DPH |  |  | v | CZK |  | 0
REKAPITULACE ČLENĚNÍ SOUPISU PRACÍ
Stavba:
Revitalizace brownfieldu výtopny - východní část, demolice budov
Objekt:
01 - SO 01 - Demolice kotelny
Soupis:
01a - Uznatelné náklady
Místo: |  |  | p.p.č. 1126/1 v k.ú. Horní Slavkov |  |  | Datum: | 22. 8. 2022
Zadavatel: |  |  | Město Horní Slavkov |  |  | Projektant: | CENTRA STAV s.r.o.
Uchazeč: |  |  | Vyplň údaj |  |  | Zpracovatel:
Kód dílu - Popis | [6 empty] | Cena celkem [CZK]
Náklady stavby celkem | [6 empty] | 0 | [11 empty] | -1
| HSV - Práce a dodávky HSV | [5 empty] | 0
| 1 - Zemní práce | [5 empty] | 0
| 2 - Zakládání | [5 empty] | 0
| 6 - Úpravy povrchů, podlahy a osazování výplní | [5 empty] | 0
| 9 - Ostatní konstrukce a práce, bourání | [5 empty] | 0
| 997 - Přesun sutě | [5 empty] | 0
| 998 - Přesun hmot | [5 empty] | 0
| PSV - Práce a dodávky PSV | [5 empty] | 0
| 712 - Povlakové krytiny | [5 empty] | 0
| 767 - Konstrukce zámečnické | [5 empty] | 0
SOUPIS PRACÍ
Stavba:
Revitalizace brownfieldu výtopny - východní část, demolice budov
Objekt:
01 - SO 01 - Demolice kotelny
Soupis:
01a - Uznatelné náklady
Místo: |  |  | p.p.č. 1126/1 v k.ú. Horní Slavkov |  |  | Datum: | 22. 8. 2022
Zadavatel: |  |  | Město Horní Slavkov |  |  | Projektant: | CENTRA STAV s.r.o.
Uchazeč: |  |  | Vyplň údaj |  |  | Zpracovatel:
PČ | Typ | Kód | Popis | MJ | Množství | J.cena [CZK] | Cena celkem [CZK] | Cenová soustava |  | DPH | J. Nh [h] | Nh celkem [h] | J. hmotnost [t] | Hmotnost celkem [t] | J. suť [t] | Suť Celkem [t]
Náklady soupisu celkem | [6 empty] | 0 |  |  |  |  | 0 |  | 36.6643 |  | 2851.0174 |  | D | -1 | [10 empty] | 0
| D | HSV | Práce a dodávky HSV |  |  |  | 0 |  |  |  |  | 0 |  | 36.5987 |  | 2743.0928 | 1 | D | 0 |  |  |  | ROZPOCET | [6 empty] | 0
| D | 1 | Zemní práce |  |  |  | 0 |  |  |  |  | 0 |  | 0 |  | 0 | 1 | D | 1 |  |  |  | ROZPOCET | [6 empty] | 0
1 | K | 133312811 | Hloubení nezapažených šachet ručně v horninách třídy těžitelnosti II skupiny 4, půdorysná plocha výkopu do 4 m2 | m3 | 2.4 |  | 0 | CS ÚRS 2022 02 |  | základní |  | 0 | 0 | 0 | 0 | 0 | 4 | K | 2 |  |  |  | ROZPOCET | 0 | 0 | 0 | 0 | 0 | 1 | 0 | 4 | -900261074
| Online PSC |  | https://podminky.urs.cz/item/CS_URS_2022_02/133312811 | [14 empty] | Online PSC | 2
| VV |  | Pro patky podpůrné konstrukce v místě mimo stávající betonovou jámu | [14 empty] | VV | 2 | 1 | True | 0 | ROZPOCET
| VV |  | ((1*1)*1,2)*2 |  | 2.4 | [12 empty] | VV | 2 | 2 | True | 1 | ROZPOCET
2 | K | 162211311 | Vodorovné přemístění výkopku nebo sypaniny stavebním kolečkem s vyprázdněním kolečka na hromady nebo do dopravního prostředku na vzdálenost do 10 m z horniny třídy těžitelnosti I, skupiny 1 až 3 | m3 | 2.4 |  | 0 | CS ÚRS 2022 02 |  | základní |  | 0 | 0 | 0 | 0 | 0 | 4 | K | 2 |  |  |  | ROZPOCET | 0 | 0 | 0 | 0 | 0 | 1 | 0 | 4 | 270438191
| Online PSC |  | https://podminky.urs.cz/item/CS_URS_2022_02/162211311 | [14 empty] | Online PSC | 2
3 | K | 162211319 | Vodorovné přemístění výkopku nebo sypaniny stavebním kolečkem s vyprázdněním kolečka na hromady nebo do dopravního prostředku na vzdálenost do 10 m Příplatek za každých dalších 10 m k ceně -1311 | m3 | 2.4 |  | 0 | CS ÚRS 2022 02 |  | základní |  | 0 | 0 | 0 | 0 | 0 | 4 | K | 2 |  |  |  | ROZPOCET | 0 | 0 | 0 | 0 | 0 | 1 | 0 | 4 | 1151368355
| Online PSC |  | https://podminky.urs.cz/item/CS_URS_2022_02/162211319 | [14 empty] | Online PSC | 2
4 | K | 167111101 | Nakládání, skládání a překládání neulehlého výkopku nebo sypaniny ručně nakládání, z hornin třídy těžitelnosti I, skupiny 1 až 3 | m3 | 2.4 |  | 0 | CS ÚRS 2022 02 |  | základní |  | 0 | 0 | 0 | 0 | 0 | 4 | K | 2 |  |  |  | ROZPOCET | 0 | 0 | 0 | 0 | 0 | 1 | 0 | 4 | -1762293911
| Online PSC |  | https://podminky.urs.cz/item/CS_URS_2022_02/167111101 | [14 empty] | Online PSC | 2
5 | K | 162751117 | Vodorovné přemístění výkopku nebo sypaniny po suchu na obvyklém dopravním prostředku, bez naložení výkopku, avšak se složením bez rozhrnutí z horniny třídy těžitelnosti I skupiny 1 až 3 na vzdálenost přes 9 000 do 10 000 m | m3 | 2.4 |  | 0 | CS ÚRS 2022 02 |  | základní |  | 0 | 0 | 0 | 0 | 0 | 4 | K | 2 |  |  |  | ROZPOCET | 0 | 0 | 0 | 0 | 0 | 1 | 0 | 4 | 2009624222
| Online PSC |  | https://podminky.urs.cz/item/CS_URS_2022_02/162751117 | [14 empty] | Online PSC | 2
6 | K | 162751119 | Vodorovné přemístění výkopku nebo sypaniny po suchu na obvyklém dopravním prostředku, bez naložení výkopku, avšak se složením bez rozhrnutí z horniny třídy těžitelnosti I skupiny 1 až 3 na vzdálenost Příplatek k ceně za každých dalších i započatých 1 000 m | m3 | 60 |  | 0 | CS ÚRS 2022 02 |  | základní |  | 0 | 0 | 0 | 0 | 0 | 4 | K | 2 |  |  |  | ROZPOCET | 0 | 0 | 0 | 0 | 0 | 1 | 0 | 4 | -1105724846
| Online PSC |  | https://podminky.urs.cz/item/CS_URS_2022_02/162751119 | [14 empty] | Online PSC | 2
| VV |  | Skládka Tisová | [14 empty] | VV | 2 | 1 | True | 0 | ROZPOCET
| VV |  | 2,4*25 |  | 60 | [12 empty] | VV | 2 | 2 | True | 1 | ROZPOCET
7 | K | 171251201 | Uložení sypaniny na skládky nebo meziskládky bez hutnění s upravením uložené sypaniny do předepsaného tvaru | m3 | 2.4 |  | 0 | CS ÚRS 2022 02 |  | základní |  | 0 | 0 | 0 | 0 | 0 | 4 | K | 2 |  |  |  | ROZPOCET | 0 | 0 | 0 | 0 | 0 | 1 | 0 | 4 | -815478340
| Online PSC |  | https://podminky.urs.cz/item/CS_URS_2022_02/171251201 | [14 empty] | Online PSC | 2
8 | K | 171201221 | Poplatek za uložení stavebního odpadu na skládce (skládkovné) zeminy a kamení zatříděného do Katalogu odpadů pod kódem 17 05 04 | t | 4.32 |  | 0 | CS ÚRS 2022 02 |  | základní |  | 0 | 0 | 0 | 0 | 0 | 4 | K | 2 |  |  |  | ROZPOCET | 0 | 0 | 0 | 0 | 0 | 1 | 0 | 4 | -163991611
| Online PSC |  | https://podminky.urs.cz/item/CS_URS_2022_02/171201221 | [14 empty] | Online PSC | 2
| VV |  | 2,4*1,8 |  | 4.32 | [12 empty] | VV | 2 | 2 | True | 1 | ROZPOCET
9 | K | 174151101 | Zásyp sypaninou z jakékoliv horniny strojně s uložením výkopku ve vrstvách se zhutněním jam, šachet, rýh nebo kolem objektů v těchto vykopávkách | m3 | 315.84 |  | 0 | CS ÚRS 2022 02 |  | základní |  | 0 | 0 | 0 | 0 | 0 | 4 | K | 2 |  |  |  | ROZPOCET | 0 | 0 | 0 | 0 | 0 | 1 | 0 | 4 | -599729796
| Online PSC |  | https://podminky.urs.cz/item/CS_URS_2022_02/174151101 | [14 empty] | Online PSC | 2
| VV |  | Zásyp dutin pod úrovní podlahy 1.NP schváleným recyklátem | [14 empty] | VV | 2 | 1 | True | 0 | ROZPOCET
| VV |  | (28,8*2,9)*1 |  | 83.52 | [12 empty] | VV | 2 | 2 | True | 0 | ROZPOCET
| VV |  | (28,8*1,4)*1 |  | 40.32 | [12 empty] | VV | 2 | 2 | True | 0 | ROZPOCET
| VV |  | (6*8)*4 |  | 192 | [12 empty] | VV | 2 | 2 | True | 0 | ROZPOCET
| VV |  | Součet |  | 315.84 | [12 empty] | VV | 2 | 4 | True | 1 | ROZPOCET
| D | 2 | Zakládání |  |  |  | 0 |  |  |  |  | 0 |  | 16.8601 |  | 0 | 1 | D | 1 |  |  |  | ROZPOCET | [6 empty] | 0
10 | K | 275351121 | Bednění základů patek zřízení | m2 | 18 |  | 0 | CS ÚRS 2022 02 |  | základní |  | 0 | 0.00264 | 0.04752 | 0 | 0 | 4 | K | 2 |  |  |  | ROZPOCET | 0 | 0 | 0 | 0 | 0 | 1 | 0 | 4 | 1337668197
| Online PSC |  | https://podminky.urs.cz/item/CS_URS_2022_02/275351121 | [14 empty] | Online PSC | 2
| VV |  | Pro podpůrné konstrukce v místě stávající betonové jámy | [14 empty] | VV | 2 | 1 | True | 0 | ROZPOCET
| VV |  | ((0,8*3)*1,5)*5 |  | 18 | [12 empty] | VV | 2 | 2 | True | 1 | ROZPOCET
11 | K | 275351122 | Bednění základů patek odstranění | m2 | 18 |  | 0 | CS ÚRS 2022 02 |  | základní |  | 0 | 0 | 0 | 0 | 0 | 4 | K | 2 |  |  |  | ROZPOCET | 0 | 0 | 0 | 0 | 0 | 1 | 0 | 4 | 240112587
| Online PSC |  | https://podminky.urs.cz/item/CS_URS_2022_02/275351122 | [14 empty] | Online PSC | 2
12 | K | 275313711 | Základy z betonu prostého patky a bloky z betonu kamenem neprokládaného tř. C 20/25 | m3 | 6.72 |  | 0 | CS ÚRS 2022 02 |  | základní |  | 0 | 2.5019 | 16.8126 | 0 | 0 | 4 | K | 2 |  |  |  | ROZPOCET | 0 | 0 | 0 | 0 | 0 | 1 | 0 | 4 | 35124649
| Online PSC |  | https://podminky.urs.cz/item/CS_URS_2022_02/275313711 | [14 empty] | Online PSC | 2
| VV |  | Pro podpůrné konstrukce | [14 empty] | VV | 2 | 1 | True | 0 | ROZPOCET
| VV |  | ((0,8*0,8)*1,5)*7 |  | 6.72 | [12 empty] | VV | 2 | 2 | True | 1 | ROZPOCET
| D | 6 | Úpravy povrchů, podlahy a osazování výplní |  |  |  | 0 |  |  |  |  | 0 |  | 19.7387 |  | 0 | 1 | D | 1 |  |  |  | ROZPOCET | [6 empty] | 0
13 | K | 631311125 | Mazanina z betonu prostého bez zvýšených nároků na prostředí tl. přes 80 do 120 mm tř. C 20/25 | m3 | 7.76 |  | 0 | CS ÚRS 2022 02 |  | základní |  | 0 | 2.5019 | 19.4145 | 0 | 0 | 4 | K | 2 |  |  |  | ROZPOCET | 0 | 0 | 0 | 0 | 0 | 1 | 0 | 4 | 903283926
| Online PSC |  | https://podminky.urs.cz/item/CS_URS_2022_02/631311125 | [14 empty] | Online PSC | 2
| VV |  | Zabetonování děr v podlaze 1.NP | [14 empty] | VV | 2 | 1 | True | 0 | ROZPOCET
| VV |  | (28,8*2)*0,1 |  | 5.76 | [12 empty] | VV | 2 | 2 | True | 0 | ROZPOCET
| VV |  | 20*0,1 |  | 2 | [12 empty] | VV | 2 | 2 | True | 0 | ROZPOCET
| VV |  | Součet |  | 7.76 | [12 empty] | VV | 2 | 4 | True | 1 | ROZPOCET
14 | K | 631319173 | Příplatek k cenám mazanin za stržení povrchu spodní vrstvy mazaniny latí před vložením výztuže nebo pletiva pro tl. obou vrstev mazaniny přes 80 do 120 mm | m3 | 7.76 |  | 0 | CS ÚRS 2022 02 |  | základní |  | 0 | 0 | 0 | 0 | 0 | 4 | K | 2 |  |  |  | ROZPOCET | 0 | 0 | 0 | 0 | 0 | 1 | 0 | 4 | 1768658899
| Online PSC |  | https://podminky.urs.cz/item/CS_URS_2022_02/631319173 | [14 empty] | Online PSC | 2
15 | K | 631362021 | Výztuž mazanin ze svařovaných sítí z drátů typu KARI | t | 0.305 |  | 0 | CS ÚRS 2022 02 |  | základní |  | 0 | 1.0628 | 0.32414 | 0 | 0 | 4 | K | 2 |  |  |  | ROZPOCET | 0 | 0 | 0 | 0 | 0 | 1 | 0 | 4 | 1638141339
| Online PSC |  | https://podminky.urs.cz/item/CS_URS_2022_02/631362021 | [14 empty] | Online PSC | 2
| VV |  | ((77,6*3,022)*1,3)/1000 |  | 0.305 | [12 empty] | VV | 2 | 2 | True | 1 | ROZPOCET
| D | 9 | Ostatní konstrukce a práce, bourání |  |  |  | 0 |  |  |  |  | 0 |  | 0 |  | 2743.0928 | 1 | D | 1 |  |  |  | ROZPOCET | [6 empty] | 0
16 | K | 009-x1 | D+M+PH Zabezpečení nebouraných částí stavby na parcele 1126/1 - ochránění střechy nad plynovou kotelnou OSB deskami uložených na geotextilii a popruhy přichycenými ke stávajícím plechům - cena vč. pomocného lešení, likvidace odpadu, úklid, apod.... | m3 | 2185 |  | 0 |  |  | základní |  | 0 | 0 | 0 | 0 | 0 | 4 | K | 2 |  |  |  | ROZPOCET | 0 | 0 | 0 | 0 | 0 | 1 | 0 | 4 | -1845177217
| VV |  | 19*11,5*10 |  | 2185 | [12 empty] | VV | 2 | 2 | True | 1 | ROZPOCET
17 | K | 009-x2 | Odstrojení stavby - např. zbytky elektroinstalace, dveře, ocelová okna s výplní, úklid odpadků, apod.... | soubor | 1 |  | 0 |  |  | základní |  | 0 | 0 | 0 | 50 | 50 | 4 | K | 2 |  |  |  | ROZPOCET | 0 | 0 | 0 | 0 | 0 | 1 | 0 | 4 | -1273219424
18 | K | 009-x3 | Provedení montážních otvorů ve stropech nad místností s vraty v 1.NP vč. likvidace odpadu | soubor | 1 |  | 0 |  |  | základní |  | 0 | 0 | 0 | 0 | 0 | 4 | K | 2 |  |  |  | ROZPOCET | 0 | 0 | 0 | 0 | 0 | 1 | 0 | 4 | 32886030
| P |  | Poznámka k položce: K dalším přípravným pracím patří provedení montážních otvorů ve stropech nad místností s vraty v 1.NP, kde bude v budoucnu osazen kontejner a do otvorů budou uchyceny shozy. | [14 empty] | P | 2
19 | K | 941111132 | Montáž lešení řadového trubkového lehkého pracovního s podlahami s provozním zatížením tř. 3 do 200 kg/m2 šířky tř. W12 od 1,2 do 1,5 m, výšky přes 10 do 25 m | m2 | 1538.73 |  | 0 | CS ÚRS 2022 02 |  | základní |  | 0 | 0 | 0 | 0 | 0 | 4 | K | 2 |  |  |  | ROZPOCET | 0 | 0 | 0 | 0 | 0 | 1 | 0 | 4 | 1757926584
| Online PSC |  | https://podminky.urs.cz/item/CS_URS_2022_02/941111132 | [14 empty] | Online PSC | 2
| VV |  | Pro zamezení prašnosti mezi demolovanou stavbou a novou plynovou kotelnou | [14 empty] | VV | 2 | 1 | True | 0 | ROZPOCET
| VV |  | ((41,74+15,25)*1,5)*18 |  | 1538.73 | [12 empty] | VV | 2 | 2 | True | 1 | ROZPOCET
20 | K | 941111232 | Montáž lešení řadového trubkového lehkého pracovního s podlahami s provozním zatížením tř. 3 do 200 kg/m2 Příplatek za první a každý další den použití lešení k ceně -1132 | m2 | 187725.06 |  | 0 | CS ÚRS 2022 02 |  | základní |  | 0 | 0 | 0 | 0 | 0 | 4 | K | 2 |  |  |  | ROZPOCET | 0 | 0 | 0 | 0 | 0 | 1 | 0 | 4 | -1190428841
| Online PSC |  | https://podminky.urs.cz/item/CS_URS_2022_02/941111232 | [14 empty] | Online PSC | 2
| VV |  | 1538,73*122 |  | 187725.06 | [12 empty] | VV | 2 | 2 | True | 1 | ROZPOCET
21 | K | 941111832 | Demontáž lešení řadového trubkového lehkého pracovního s podlahami s provozním zatížením tř. 3 do 200 kg/m2 šířky tř. W12 od 1,2 do 1,5 m, výšky přes 10 do 25 m | m2 | 1538.73 |  | 0 | CS ÚRS 2022 02 |  | základní |  | 0 | 0 | 0 | 0 | 0 | 4 | K | 2 |  |  |  | ROZPOCET | 0 | 0 | 0 | 0 | 0 | 1 | 0 | 4 | -146170906
| Online PSC |  | https://podminky.urs.cz/item/CS_URS_2022_02/941111832 | [14 empty] | Online PSC | 2
22 | K | 943211111 | Montáž lešení prostorového rámového lehkého pracovního s podlahami s provozním zatížením tř. 3 do 200 kg/m2, výšky do 10 m | m3 | 1934.875 |  | 0 | CS ÚRS 2022 02 |  | základní |  | 0 | 0 | 0 | 0 | 0 | 4 | K | 2 |  |  |  | ROZPOCET | 0 | 0 | 0 | 0 | 0 | 1 | 0 | 4 | 485956182
| Online PSC |  | https://podminky.urs.cz/item/CS_URS_2022_02/943211111 | [14 empty] | Online PSC | 2
| VV |  | Podpůrné konstrukce stropů levé části budovy - odměřeno v .DWG | [14 empty] | VV | 2 | 1 | True | 0 | ROZPOCET
| VV |  | Pod stropem 1.NP | [14 empty] | VV | 2 | 1 | True | 0 | ROZPOCET
| VV |  | 156,67*4 |  | 626.68 | [12 empty] | VV | 2 | 2 | True | 0 | ROZPOCET
| VV |  | Pod stropem 2.NP | [14 empty] | VV | 2 | 1 | True | 0 | ROZPOCET
| VV |  | 156,67*4,15 |  | 650.181 | [12 empty] | VV | 2 | 2 | True | 0 | ROZPOCET
| VV |  | Pod stropem 3.NP | [14 empty] | VV | 2 | 1 | True | 0 | ROZPOCET
| VV |  | 156,67*4,2 |  | 658.014 | [12 empty] | VV | 2 | 2 | True | 0 | ROZPOCET
| VV |  | Součet |  | 1934.875 | [12 empty] | VV | 2 | 4 | True | 1 | ROZPOCET
23 | K | 943211211 | Montáž lešení prostorového rámového lehkého pracovního s podlahami Příplatek za první a každý další den použití lešení k ceně -1111 | m3 | 174138.75 |  | 0 | CS ÚRS 2022 02 |  | základní |  | 0 | 0 | 0 | 0 | 0 | 4 | K | 2 |  |  |  | ROZPOCET | 0 | 0 | 0 | 0 | 0 | 1 | 0 | 4 | -404883580
| Online PSC |  | https://podminky.urs.cz/item/CS_URS_2022_02/943211211 | [14 empty] | Online PSC | 2
| VV |  | 1934,875*90 |  | 174138.75 | [12 empty] | VV | 2 | 2 | True | 1 | ROZPOCET
24 | K | 943211811 | Demontáž lešení prostorového rámového lehkého pracovního s podlahami s provozním zatížením tř. 3 do 200 kg/m2, výšky do 10 m | m3 | 1934.875 |  | 0 | CS ÚRS 2022 02 |  | základní |  | 0 | 0 | 0 | 0 | 0 | 4 | K | 2 |  |  |  | ROZPOCET | 0 | 0 | 0 | 0 | 0 | 1 | 0 | 4 | 1222407545
| Online PSC |  | https://podminky.urs.cz/item/CS_URS_2022_02/943211811 | [14 empty] | Online PSC | 2
25 | K | 943221112 | Montáž lešení prostorového rámového těžkého pracovního s podlahami s provozním zatížením tř. 4 do 300 kg/m2, výšky přes 10 do 25 m | m3 | 5885.862 |  | 0 | CS ÚRS 2022 02 |  | základní |  | 0 | 0 | 0 | 0 | 0 | 4 | K | 2 |  |  |  | ROZPOCET | 0 | 0 | 0 | 0 | 0 | 1 | 0 | 4 | -876418663
| Online PSC |  | https://podminky.urs.cz/item/CS_URS_2022_02/943221112 | [14 empty] | Online PSC | 2
| VV |  | Lešení v hale - odměřeno v .DWG | [14 empty] | VV | 2 | 1 | True | 0 | ROZPOCET
| VV |  | 354,57*16,6 |  | 5885.862 | [12 empty] | VV | 2 | 2 | True | 1 | ROZPOCET
26 | K | 943221212 | Montáž lešení prostorového rámového těžkého pracovního s podlahami Příplatek za první a každý další den použití lešení k ceně -1112 | m3 | 529727.58 |  | 0 | CS ÚRS 2022 02 |  | základní |  | 0 | 0 | 0 | 0 | 0 | 4 | K | 2 |  |  |  | ROZPOCET | 0 | 0 | 0 | 0 | 0 | 1 | 0 | 4 | -2113279386
| Online PSC |  | https://podminky.urs.cz/item/CS_URS_2022_02/943221212 | [14 empty] | Online PSC | 2
| VV |  | 5885,862*90 |  | 529727.58 | [12 empty] | VV | 2 | 2 | True | 1 | ROZPOCET
27 | K | 943221812 | Demontáž lešení prostorového rámového těžkého pracovního s podlahami s provozním zatížením tř. 4 do 300 kg/m2, výšky přes 10 do 25 m | m3 | 5885.862 |  | 0 | CS ÚRS 2022 02 |  | základní |  | 0 | 0 | 0 | 0 | 0 | 4 | K | 2 |  |  |  | ROZPOCET | 0 | 0 | 0 | 0 | 0 | 1 | 0 | 4 | -1798189577
| Online PSC |  | https://podminky.urs.cz/item/CS_URS_2022_02/943221812 | [14 empty] | Online PSC | 2
28 | K | 949211111 | Montáž lešeňové podlahy pro trubková lešení z fošen, prken nebo dřevěných sbíjených lešeňových dílců s příčníky nebo podélníky, ve výšce do 10 m | m2 | 824.68 |  | 0 | CS ÚRS 2022 02 |  | základní |  | 0 | 0 | 0 | 0 | 0 | 4 | K | 2 |  |  |  | ROZPOCET | 0 | 0 | 0 | 0 | 0 | 1 | 0 | 4 | 591543770
| Online PSC |  | https://podminky.urs.cz/item/CS_URS_2022_02/949211111 | [14 empty] | Online PSC | 2
| VV |  | Podpůrné konstrukce stropů levé části budovy - odměřeno v .DWG | [14 empty] | VV | 2 | 1 | True | 0 | ROZPOCET
| VV |  | Pod stropem 1.NP | [14 empty] | VV | 2 | 1 | True | 0 | ROZPOCET
| VV |  | 156,67 |  | 156.67 | [12 empty] | VV | 2 | 2 | True | 0 | ROZPOCET
| VV |  | Pod stropem 2.NP | [14 empty] | VV | 2 | 1 | True | 0 | ROZPOCET
| VV |  | 156,67 |  | 156.67 | [12 empty] | VV | 2 | 2 | True | 0 | ROZPOCET
| VV |  | Pod stropem 3.NP | [14 empty] | VV | 2 | 1 | True | 0 | ROZPOCET
| VV |  | 156,67 |  | 156.67 | [12 empty] | VV | 2 | 2 | True | 0 | ROZPOCET
| VV |  | Pod střechama pravé části budovy | [14 empty] | VV | 2 | 1 | True | 0 | ROZPOCET
| VV |  | 354,67 |  | 354.67 | [12 empty] | VV | 2 | 2 | True | 0 | ROZPOCET
| VV |  | Součet |  | 824.68 | [12 empty] | VV | 2 | 4 | True | 1 | ROZPOCET
29 | K | 949211211 | Montáž lešeňové podlahy pro trubková lešení Příplatek za první a každý další den použití lešení k ceně -1111 nebo -1112 | m2 | 74221.2 |  | 0 | CS ÚRS 2022 02 |  | základní |  | 0 | 0 | 0 | 0 | 0 | 4 | K | 2 |  |  |  | ROZPOCET | 0 | 0 | 0 | 0 | 0 | 1 | 0 | 4 | 621980958
| Online PSC |  | https://podminky.urs.cz/item/CS_URS_2022_02/949211211 | [14 empty] | Online PSC | 2
| VV |  | 824,68*90 |  | 74221.2 | [12 empty] | VV | 2 | 2 | True | 1 | ROZPOCET
30 | K | 949211811 | Demontáž lešeňové podlahy pro trubková lešení z fošen, prken nebo dřevěných sbíjených lešeňových dílců s příčníky nebo podélníky, ve výšce do 10 m | m2 | 824.68 |  | 0 | CS ÚRS 2022 02 |  | základní |  | 0 | 0 | 0 | 0 | 0 | 4 | K | 2 |  |  |  | ROZPOCET | 0 | 0 | 0 | 0 | 0 | 1 | 0 | 4 | 1390585635
| Online PSC |  | https://podminky.urs.cz/item/CS_URS_2022_02/949211811 | [14 empty] | Online PSC | 2
31 | K | 965042221 | Bourání mazanin betonových nebo z litého asfaltu tl. přes 100 mm, plochy do 1 m2 | m3 | 0.6 |  | 0 | CS ÚRS 2022 02 |  | základní |  | 0 | 0 | 0 | 2.2 | 1.32 | 4 | K | 2 |  |  |  | ROZPOCET | 0 | 0 | 0 | 0 | 0 | 1 | 0 | 4 | -864689620
| Online PSC |  | https://podminky.urs.cz/item/CS_URS_2022_02/965042221 | [14 empty] | Online PSC | 2
| VV |  | Pro patky podpůrné konstrukce v místě mimo stávající betonovou jámu | [14 empty] | VV | 2 | 1 | True | 0 | ROZPOCET
| VV |  | ((1*1)*0,3)*2 |  | 0.6 | [12 empty] | VV | 2 | 2 | True | 1 | ROZPOCET
32 | K | 965082923 | Odstranění násypu pod podlahami nebo ochranného násypu na střechách tl. do 100 mm, plochy přes 2 m2 | m3 | 100 |  | 0 | CS ÚRS 2022 02 |  | základní |  | 0 | 0 | 0 | 1.4 | 140 | 4 | K | 2 |  |  |  | ROZPOCET | 0 | 0 | 0 | 0 | 0 | 1 | 0 | 4 | 1959096252
| Online PSC |  | https://podminky.urs.cz/item/CS_URS_2022_02/965082923 | [14 empty] | Online PSC | 2
| VV |  | Odstranění veškeré škváry, strusky a kotelního prachu | [14 empty] | VV | 2 | 1 | True | 0 | ROZPOCET
| VV |  | 100 |  | 100 | [12 empty] | VV | 2 | 2 | True | 1 | ROZPOCET
33 | K | 981011711 | Demolice budov postupným rozebíráním z monolitického nebo montovaného železobetonu včetně výplňového zdiva, s podílem konstrukcí do 10 % | m3 | 8620.96 |  | 0 | CS ÚRS 2022 02 |  | základní |  | 0 | 0 | 0 | 0.18 | 1551.7728 | 4 | K | 2 |  |  |  | ROZPOCET | 0 | 0 | 0 | 0 | 0 | 1 | 0 | 4 | -847650720
| Online PSC |  | https://podminky.urs.cz/item/CS_URS_2022_02/981011711 | [14 empty] | Online PSC | 2
| VV |  | (40,241*11,935)*17,95 |  | 8620.96 | [12 empty] | VV | 2 | 2 | True | 1 | ROZPOCET
34 | K | 981332111 | Demolice ocelových konstrukcí hal, sil, technologických zařízení apod. jakýmkoliv způsobem | t | 1000 |  | 0 | CS ÚRS 2022 02 |  | základní |  | 0 | 0 | 0 | 1 | 1000 | 4 | K | 2 |  |  |  | ROZPOCET | 0 | 0 | 0 | 0 | 0 | 1 | 0 | 4 | -736227352
| Online PSC |  | https://podminky.urs.cz/item/CS_URS_2022_02/981332111 | [14 empty] | Online PSC | 2
| P |  | Poznámka k položce: DEMOLICE OCELOVÝCH KONSTRUKCÍ PROVÁDĚT TAK, ABY BYLA ZACHOVÁNA CELKOVÁ DÉLKA JEDNOTLIVÝCH PRVKŮ (NEROZŘEZÁVAT NA MENŠÍ DÍLY) | [14 empty] | P | 2
| D | 997 | Přesun sutě |  |  |  | 0 |  |  |  |  | 0 |  | 0 |  | 0 | 1 | D | 1 |  |  |  | ROZPOCET | [6 empty] | 0
35 | K | 997006002 | Úprava stavebního odpadu třídění na jednotlivé druhy | t | 2851.017 |  | 0 | CS ÚRS 2022 02 |  | základní |  | 0 | 0 | 0 | 0 | 0 | 4 | K | 2 |  |  |  | ROZPOCET | 0 | 0 | 0 | 0 | 0 | 1 | 0 | 4 | -1788691660
| Online PSC |  | https://podminky.urs.cz/item/CS_URS_2022_02/997006002 | [14 empty] | Online PSC | 2
| P |  | Poznámka k položce: Nedílnou součástí díla je zejména výroba Recyklovaného stavebního materiálu – recyklát (RSM) – jedná se o materiálový výstup ze zařízení k využívání a úpravě SDO, kategorie ostatní odpad a odpadů podobných, SDO, spočívající ve změně zrnitosti a jeho roztřídění na velikostní frakce, v zařízeních k tomu určených a certifikovaných. Recyklovaný stavební materiál bude členěn na : · recyklát z betonu – recyklované kamenivo získané drcením a tříděním betonu a betonových výrobků, obsah složky Rc ≥ 90% hm.1, obsah (Ru + Rb) ≤ 6%, maximální obsah složky Rg ≤ 1% hm. Maximální obsah jiných, ostatních a plovoucích částic (X+Y+FL) je 3% hm. FL se stanovuje objemově podle ČSN EN 933-11. Pozn. Maximální množství plovoucích částic (FL) je 1%. · recyklát ze zdiva – recyklované kamenivo získané drcením a tříděním pálených a nepálených zdících prvků (např. cihly, obkladačky, vápenopískové prvky, pórobetonové tvárnice) a betonu s celkovým obsahem složek Rb + Rc + Ru ≥ 90% hm. Složka jiných, ostatních a plovoucích částic (X+Y+FL) je maximálně 10% hm. jiné částice (X) – v souladu s ČSN EN 933-11 se jedná o přilnavé částice (tj. jemnozrnné jílovité zeminy a nečistoty), různorodé částice jako kovy (železné a neželezné), neplovoucí dřevo, stavební plasty a pryž, sádrová omítka apod.; ostatní částice (Y) – jedná se o částice nestavebního charakteru např. papír, polyetylénové obaly, textil, organické materiály (např. humus, rašelina), apod. Z hlediska stanovování obsahu ostatních částic (Y) se tyto přiřazují při zkoušce podle ČSN EN 933-11 ke složce jiných částic (X). · plovoucí částice (FL) – stanoví se v souladu s ČSN EN 933-11. Jedná se o částice, které plovou ve vodě (např. plovoucí dřevo, polystyrén, apod.). | [14 empty] | P | 2
36 | K | 997006005 | Úprava stavebního odpadu drcení s dopravou na vzdálenost do 100 m a naložením do drtícího zařízení ze zdiva cihelného, kamenného a smíšeného | t | 353.093 |  | 0 | CS ÚRS 2022 02 |  | základní |  | 0 | 0 | 0 | 0 | 0 | 4 | K | 2 |  |  |  | ROZPOCET | 0 | 0 | 0 | 0 | 0 | 1 | 0 | 4 | 588161110
| Online PSC |  | https://podminky.urs.cz/item/CS_URS_2022_02/997006005 | [14 empty] | Online PSC | 2
37 | K | 997006007 | Úprava stavebního odpadu drcení s dopravou na vzdálenost do 100 m a naložením do drtícího zařízení ze zdiva železobetonového | t | 1200 |  | 0 | CS ÚRS 2022 02 |  | základní |  | 0 | 0 | 0 | 0 | 0 | 4 | K | 2 |  |  |  | ROZPOCET | 0 | 0 | 0 | 0 | 0 | 1 | 0 | 4 | 809031512
| Online PSC |  | https://podminky.urs.cz/item/CS_URS_2022_02/997006007 | [14 empty] | Online PSC | 2
38 | K | 997006512 | Vodorovná doprava suti na skládku s naložením na dopravní prostředek a složením přes 100 m do 1 km | t | 3048.942 |  | 0 | CS ÚRS 2022 02 |  | základní |  | 0 | 0 | 0 | 0 | 0 | 4 | K | 2 |  |  |  | ROZPOCET | 0 | 0 | 0 | 0 | 0 | 1 | 0 | 4 | 817074301
| Online PSC |  | https://podminky.urs.cz/item/CS_URS_2022_02/997006512 | [14 empty] | Online PSC | 2
| VV |  | Veškerý vybouraný materiál na deponii | [14 empty] | VV | 2 | 1 | True | 0 | ROZPOCET
| VV |  | 2851,017 |  | 2851.017 | [12 empty] | VV | 2 | 2 | True | 0 | ROZPOCET
| VV |  | Z deponie na skládku (skládka Tisová) - vše mimo betonu, cihel a oceli | [14 empty] | VV | 2 | 1 | True | 0 | ROZPOCET
| VV |  | 140+7,925+50 |  | 197.925 | [12 empty] | VV | 2 | 2 | True | 0 | ROZPOCET
| VV |  | Součet |  | 3048.942 | [12 empty] | VV | 2 | 4 | True | 1 | ROZPOCET
39 | K | 997006519 | Vodorovná doprava suti na skládku Příplatek k ceně -6512 za každý další i započatý 1 km | t | 5579.805 |  | 0 | CS ÚRS 2022 02 |  | základní |  | 0 | 0 | 0 | 0 | 0 | 4 | K | 2 |  |  |  | ROZPOCET | 0 | 0 | 0 | 0 | 0 | 1 | 0 | 4 | -355261818
| Online PSC |  | https://podminky.urs.cz/item/CS_URS_2022_02/997006519 | [14 empty] | Online PSC | 2
| VV |  | Z deponie na skládku (skládka Tisová) - vše mimo betonu, cihel a oceli | [14 empty] | VV | 2 | 1 | True | 0 | ROZPOCET
| VV |  | (140+7,925+50)*25 |  | 4948.125 | [12 empty] | VV | 2 | 2 | True | 0 | ROZPOCET
| VV |  | Z deponie na stavbu - recyklát | [14 empty] | VV | 2 | 1 | True | 0 | ROZPOCET
| VV |  | 315,84*2 |  | 631.68 | [12 empty] | VV | 2 | 2 | True | 0 | ROZPOCET
| VV |  | Součet |  | 5579.805 | [12 empty] | VV | 2 | 4 | True | 1 | ROZPOCET
40 | K | 997013631 | Poplatek za uložení stavebního odpadu na skládce (skládkovné) směsného stavebního a demoličního zatříděného do Katalogu odpadů pod kódem 17 09 04 | t | 50 |  | 0 | CS ÚRS 2022 02 |  | základní |  | 0 | 0 | 0 | 0 | 0 | 4 | K | 2 |  |  |  | ROZPOCET | 0 | 0 | 0 | 0 | 0 | 1 | 0 | 4 | 1400587586
| Online PSC |  | https://podminky.urs.cz/item/CS_URS_2022_02/997013631 | [14 empty] | Online PSC | 2
41 | K | 997013645 | Poplatek za uložení stavebního odpadu na skládce (skládkovné) asfaltového bez obsahu dehtu zatříděného do Katalogu odpadů pod kódem 17 03 02 | t | 7.925 |  | 0 | CS ÚRS 2022 02 |  | základní |  | 0 | 0 | 0 | 0 | 0 | 4 | K | 2 |  |  |  | ROZPOCET | 0 | 0 | 0 | 0 | 0 | 1 | 0 | 4 | -1003139210
| Online PSC |  | https://podminky.urs.cz/item/CS_URS_2022_02/997013645 | [14 empty] | Online PSC | 2
42 | K | 997013655/R | Poplatek za uložení stavebního odpadu na skládce (skládkovné) škvára, struska a kotelní prach uvedeného pod číslem 10 01 04 | t | 140 |  | 0 | CS ÚRS 2022 02 |  | základní |  | 0 | 0 | 0 | 0 | 0 | 4 | K | 2 |  |  |  | ROZPOCET | 0 | 0 | 0 | 0 | 0 | 1 | 0 | 4 | -1223160983
| Online PSC |  | https://podminky.urs.cz/item/CS_URS_2022_02/997013655/R | [14 empty] | Online PSC | 2
| D | 998 | Přesun hmot |  |  |  | 0 |  |  |  |  | 0 |  | 0 |  | 0 | 1 | D | 1 |  |  |  | ROZPOCET | [6 empty] | 0
43 | K | 998001123 | Přesun hmot pro demolice objektů výšky do 21 m | t | 36.599 |  | 0 | CS ÚRS 2022 02 |  | základní |  | 0 | 0 | 0 | 0 | 0 | 4 | K | 2 |  |  |  | ROZPOCET | 0 | 0 | 0 | 0 | 0 | 1 | 0 | 4 | -264579415
| Online PSC |  | https://podminky.urs.cz/item/CS_URS_2022_02/998001123 | [14 empty] | Online PSC | 2
| D | PSV | Práce a dodávky PSV |  |  |  | 0 |  |  |  |  | 0 |  | 0.065545 |  | 107.9246 | 2 | D | 0 |  |  |  | ROZPOCET | [6 empty] | 0
| D | 712 | Povlakové krytiny |  |  |  | 0 |  |  |  |  | 0 |  | 0 |  | 7.9246 | 2 | D | 1 |  |  |  | ROZPOCET | [6 empty] | 0
44 | K | 712340833 | Odstranění povlakové krytiny střech plochých do 10° z přitavených pásů NAIP v plné ploše třívrstvé | m2 | 480.276 |  | 0 | CS ÚRS 2022 02 |  | základní |  | 0 | 0 | 0 | 0.0165 | 7.9246 | 16 | K | 2 |  |  |  | ROZPOCET | 0 | 0 | 0 | 0 | 0 | 1 | 0 | 16 | 88733361
| Online PSC |  | https://podminky.urs.cz/item/CS_URS_2022_02/712340833 | [14 empty] | Online PSC | 2
| VV |  | 40,241*11,935 |  | 480.276 | [12 empty] | VV | 2 | 2 | True | 1 | ROZPOCET
| D | 767 | Konstrukce zámečnické |  |  |  | 0 |  |  |  |  | 0 |  | 0.065545 |  | 100 | 2 | D | 1 |  |  |  | ROZPOCET | [6 empty] | 0
45 | K | 767996705/R2 | Demontáž ostatních zámečnických konstrukcí o hmotnosti jednotlivých dílů řezáním | kg | 100000 |  | 0 |  |  | základní |  | 0 | 0 | 0 | 0.001 | 100 | 4 | K | 2 |  |  |  | ROZPOCET | 0 | 0 | 0 | 0 | 0 | 1 | 0 | 4 | 1747086166
| VV |  | Ostatní ocelové konstrukce - např. zakrytí podlah, zábradlí, apod... | [14 empty] | VV | 2 | 1 | True | 0 | ROZPOCET
| VV |  | 100000 |  | 100000 | [12 empty] | VV | 2 | 2 | True | 1 | ROZPOCET
46 | K | 767995116 | Montáž ostatních atypických zámečnických konstrukcí hmotnosti přes 100 do 250 kg | kg | 1310.89 |  | 0 | CS ÚRS 2022 02 |  | základní |  | 0 | 5e-05 | 0.065545 | 0 | 0 | 16 | K | 2 |  |  |  | ROZPOCET | 0 | 0 | 0 | 0 | 0 | 1 | 0 | 16 | 1528101067
| Online PSC |  | https://podminky.urs.cz/item/CS_URS_2022_02/767995116 | [14 empty] | Online PSC | 2
| VV |  | Podpůrná kosntrukce nebourané části budovy - ovel bude využita z demolice stavby | [14 empty] | VV | 2 | 1 | True | 0 | ROZPOCET
| VV |  | (6,1*30,7)*7 |  | 1310.89 | [12 empty] | VV | 2 | 2 | True | 1 | ROZPOCET
47 | K | 998767101 | Přesun hmot pro zámečnické konstrukce stanovený z hmotnosti přesunovaného materiálu vodorovná dopravní vzdálenost do 50 m v objektech výšky do 6 m | t | 1310.89 |  | 0 | CS ÚRS 2022 02 |  | základní |  | 0 | 0 | 0 | 0 | 0 | 16 | K | 2 |  |  |  | ROZPOCET | 0 | 0 | 0 | 0 | 0 | 1 | 0 | 16 | 265397009
| Online PSC |  | https://podminky.urs.cz/item/CS_URS_2022_02/998767101 | [14 empty] | Online PSC | 2

## 01b - Neuznatelné náklady
{2b6ce34f-62e2-4cb6-8643-03d3314cbc18}
2
| KRYCÍ LIST SOUPISU PRACÍ | [7 empty] | v --- níže se nacházejí doplnkové a pomocné údaje k sestavám --- v | [8 empty] | False
Stavba:
Revitalizace brownfieldu výtopny - východní část, demolice budov
Objekt:
01 - SO 01 - Demolice kotelny
Soupis:
01b - Neuznatelné náklady
| KSO: |  |  |  |  | CC-CZ:
| Místo: |  | p.p.č. 1126/1 v k.ú. Horní Slavkov |  |  | Datum: | 22. 8. 2022
| Zadavatel: |  |  |  |  | IČ:
|  | Město Horní Slavkov |  |  |  | DIČ:
| Uchazeč: |  |  |  |  | IČ: | Vyplň údaj
|  | Vyplň údaj |  |  |  | DIČ: | Vyplň údaj
| Projektant: |  |  |  |  | IČ:
|  | CENTRA STAV s.r.o. |  |  |  | DIČ:
| Zpracovatel: |  |  |  |  | IČ:
DIČ:
Poznámka:
| Cena bez DPH | [5 empty] | 0
|  |  | Základ daně |  |  | Sazba daně | Výše daně
| DPH | základní | 0 |  |  | 21% | 0
|  | snížená | 0 |  |  | 15% | 0
|  | zákl. přenesená | 0 |  |  | 21% | 0
|  | sníž. přenesená | 0 |  |  | 15% | 0
|  | nulová | 0 |  |  | 0% | 0
| Cena s DPH |  |  | v | CZK |  | 0
REKAPITULACE ČLENĚNÍ SOUPISU PRACÍ
Stavba:
Revitalizace brownfieldu výtopny - východní část, demolice budov
Objekt:
01 - SO 01 - Demolice kotelny
Soupis:
01b - Neuznatelné náklady
Místo: |  |  | p.p.č. 1126/1 v k.ú. Horní Slavkov |  |  | Datum: | 22. 8. 2022
Zadavatel: |  |  | Město Horní Slavkov |  |  | Projektant: | CENTRA STAV s.r.o.
Uchazeč: |  |  | Vyplň údaj |  |  | Zpracovatel:
Kód dílu - Popis | [6 empty] | Cena celkem [CZK]
Náklady stavby celkem | [6 empty] | 0 | [11 empty] | -1
| HSV - Práce a dodávky HSV | [5 empty] | 0
| 9 - Ostatní konstrukce a práce, bourání | [5 empty] | 0
| VRN - Vedlejší rozpočtové náklady | [5 empty] | 0
| VRN1 - Průzkumné, geodetické a projektové práce | [5 empty] | 0
| VRN3 - Zařízení staveniště | [5 empty] | 0
| VRN4 - Inženýrská činnost | [5 empty] | 0
| VRN9 - Ostatní náklady | [5 empty] | 0
SOUPIS PRACÍ
Stavba:
Revitalizace brownfieldu výtopny - východní část, demolice budov
Objekt:
01 - SO 01 - Demolice kotelny
Soupis:
01b - Neuznatelné náklady
Místo: |  |  | p.p.č. 1126/1 v k.ú. Horní Slavkov |  |  | Datum: | 22. 8. 2022
Zadavatel: |  |  | Město Horní Slavkov |  |  | Projektant: | CENTRA STAV s.r.o.
Uchazeč: |  |  | Vyplň údaj |  |  | Zpracovatel:
PČ | Typ | Kód | Popis | MJ | Množství | J.cena [CZK] | Cena celkem [CZK] | Cenová soustava |  | DPH | J. Nh [h] | Nh celkem [h] | J. hmotnost [t] | Hmotnost celkem [t] | J. suť [t] | Suť Celkem [t]
Náklady soupisu celkem | [6 empty] | 0 |  |  |  |  | 0 |  | 0 |  | 0 |  | D | -1 | [10 empty] | 0
| D | HSV | Práce a dodávky HSV |  |  |  | 0 |  |  |  |  | 0 |  | 0 |  | 0 | 1 | D | 0 |  |  |  | ROZPOCET | [6 empty] | 0
| D | 9 | Ostatní konstrukce a práce, bourání |  |  |  | 0 |  |  |  |  | 0 |  | 0 |  | 0 | 1 | D | 1 |  |  |  | ROZPOCET | [6 empty] | 0
1 | K | 944611111/R | Montáž ochranné plachty zavěšené na konstrukci lešení - plachtovina z nepropustného materiálu | m2 | 3077.46 |  | 0 |  |  | základní |  | 0 | 0 | 0 | 0 | 0 | 4 | K | 2 |  |  |  | ROZPOCET | 0 | 0 | 0 | 0 | 0 | 1 | 0 | 4 | 1491054039
| VV |  | Pro zamezení prašnosti mezi demolovanou stavbou a novou plynovou kotelnou - 2 vrstvy | [14 empty] | VV | 2 | 1 | True | 0 | ROZPOCET
| VV |  | (((41,74+15,25)*1,5)*18)*2 |  | 3077.46 | [12 empty] | VV | 2 | 2 | True | 1 | ROZPOCET
2 | K | 944611211 | Montáž ochranné plachty Příplatek za první a každý další den použití plachty k ceně -1111 | m2 | 375450.12 |  | 0 | CS ÚRS 2022 02 |  | základní |  | 0 | 0 | 0 | 0 | 0 | 4 | K | 2 |  |  |  | ROZPOCET | 0 | 0 | 0 | 0 | 0 | 1 | 0 | 4 | 1931195901
| Online PSC |  | https://podminky.urs.cz/item/CS_URS_2022_02/944611211 | [14 empty] | Online PSC | 2
| VV |  | 3077,46*122 |  | 375450.12 | [12 empty] | VV | 2 | 2 | True | 1 | ROZPOCET
3 | K | 944611811/R | Demontáž ochranné plachty zavěšené na konstrukci lešení - plachtovina z nepropustného materiálu | m2 | 3077.46 |  | 0 |  |  | základní |  | 0 | 0 | 0 | 0 | 0 | 4 | K | 2 |  |  |  | ROZPOCET | 0 | 0 | 0 | 0 | 0 | 1 | 0 | 4 | 1400850358
| D | VRN | Vedlejší rozpočtové náklady |  |  |  | 0 |  |  |  |  | 0 |  | 0 |  | 0 | 5 | D | 0 |  |  |  | ROZPOCET | [6 empty] | 0
| D | VRN1 | Průzkumné, geodetické a projektové práce |  |  |  | 0 |  |  |  |  | 0 |  | 0 |  | 0 | 5 | D | 1 |  |  |  | ROZPOCET | [6 empty] | 0
4 | K | 013294000/R | Ostatní dokumentace - statický výpočet lešení | soubor | 1 |  | 0 |  |  | základní |  | 0 | 0 | 0 | 0 | 0 | 1024 | K | 2 |  |  |  | ROZPOCET | 0 | 0 | 0 | 0 | 0 | 1 | 0 | 1024 | -224742525
| D | VRN3 | Zařízení staveniště |  |  |  | 0 |  |  |  |  | 0 |  | 0 |  | 0 | 5 | D | 1 |  |  |  | ROZPOCET | [6 empty] | 0
5 | K | 030001000 | Zařízení staveniště | soubor | 1 |  | 0 | CS ÚRS 2022 02 |  | základní |  | 0 | 0 | 0 | 0 | 0 | 1024 | K | 2 |  |  |  | ROZPOCET | 0 | 0 | 0 | 0 | 0 | 1 | 0 | 1024 | 850877280
| Online PSC |  | https://podminky.urs.cz/item/CS_URS_2022_02/030001000 | [14 empty] | Online PSC | 2
6 | K | 033002000/R | Náklady na energie (voda, elektro, apod...) | soubor | 1 |  | 0 | CS ÚRS 2022 02 |  | základní |  | 0 | 0 | 0 | 0 | 0 | 1024 | K | 2 |  |  |  | ROZPOCET | 0 | 0 | 0 | 0 | 0 | 1 | 0 | 1024 | -1987817379
| Online PSC |  | https://podminky.urs.cz/item/CS_URS_2022_02/033002000/R | [14 empty] | Online PSC | 2
| D | VRN4 | Inženýrská činnost |  |  |  | 0 |  |  |  |  | 0 |  | 0 |  | 0 | 5 | D | 1 |  |  |  | ROZPOCET | [6 empty] | 0
7 | K | 042903000/R | Ostatní posudky - průběžný odběr vzorků odpadů vč. jejich vyhodnocení | kus | 10 |  | 0 |  |  | základní |  | 0 | 0 | 0 | 0 | 0 | 1024 | K | 2 |  |  |  | ROZPOCET | 0 | 0 | 0 | 0 | 0 | 1 | 0 | 1024 | 1996799800
| D | VRN9 | Ostatní náklady |  |  |  | 0 |  |  |  |  | 0 |  | 0 |  | 0 | 5 | D | 1 |  |  |  | ROZPOCET | [6 empty] | 0
8 | K | 094002000/R | Ostatní náklady související s výstavbou - stálá pamětní tabule po ukončení realizace (400 x 300 mm), plast | kus | 1 |  | 0 | CS ÚRS 2022 02 |  | základní |  | 0 | 0 | 0 | 0 | 0 | 1024 | K | 2 |  |  |  | ROZPOCET | 0 | 0 | 0 | 0 | 0 | 1 | 0 | 1024 | 682955968
| Online PSC |  | https://podminky.urs.cz/item/CS_URS_2022_02/094002000/R | [14 empty] | Online PSC | 2
9 | K | VRN9-x1 | Revize a výměna filtrů kogeneračních jednotek | soubor | 1 |  | 0 |  |  | základní |  | 0 | 0 | 0 | 0 | 0 | 1024 | K | 2 |  |  |  | ROZPOCET | 0 | 0 | 0 | 0 | 0 | 1 | 0 | 1024 | -323386262
| P |  | Poznámka k položce: Součástí realizace zakázky je také zajištění revize a výměny filtrů kogeneračních jednotek (podmínky jsou součástí dokladové části projektové dokumentace). Provozovatelem KGJ je ČEZ Energo, s.r.o., člen ČEZ ESCO, Sídlo: Duhová 1531/3, 140 00 Praha 4-Michle, Pracoviště: Ostrov, 363 01, Ing. Martin Macek, Regionální vedoucí provozů Mobil: +420 702 009 198, e-mail: martin.macek@cezenergo.cz, www.cezenergo.cz www.cezesco.cz. Servisní organizací je pak TEDOM, Lukáš Hrnčíř, lukas.hrncir@tedom.com, 602 160 978. Veškeré práce, které by mohly ovlivnit provoz KGJ, je nezbytné provádět v souladu s harmonogramem provozu, který je součástí této ZD a po projednání se zástupci provozovatele. V Harmonogramu je vyčleněn časový úsek kdy bude možné v době provozní přestávky KGJ provádět prašné činnosti. Práce, které neovlivní provoz KGJ (odstrojení stavby, demontáže ocelových konstrukcí a pod) mohou být prováděny průběžně v rozsahu dle smlouvy o dílo. | [14 empty] | P | 2

## 02a - Uznatelné náklady
{eb412c5d-62ce-4be2-81d1-c84580805b77}
2
| KRYCÍ LIST SOUPISU PRACÍ | [7 empty] | v --- níže se nacházejí doplnkové a pomocné údaje k sestavám --- v | [8 empty] | False
Stavba:
Revitalizace brownfieldu výtopny - východní část, demolice budov
Objekt:
02 - SO 02 - Demolice haly
Soupis:
02a - Uznatelné náklady
| KSO: |  |  |  |  | CC-CZ:
| Místo: |  | p.p.č. 1126/1 v k.ú. Horní Slavkov |  |  | Datum: | 22. 8. 2022
| Zadavatel: |  |  |  |  | IČ:
|  | Město Horní Slavkov |  |  |  | DIČ:
| Uchazeč: |  |  |  |  | IČ: | Vyplň údaj
|  | Vyplň údaj |  |  |  | DIČ: | Vyplň údaj
| Projektant: |  |  |  |  | IČ:
|  | CENTRA STAV s.r.o. |  |  |  | DIČ:
| Zpracovatel: |  |  |  |  | IČ:
DIČ:
Poznámka:
| Cena bez DPH | [5 empty] | 0
|  |  | Základ daně |  |  | Sazba daně | Výše daně
| DPH | základní | 0 |  |  | 21% | 0
|  | snížená | 0 |  |  | 15% | 0
|  | zákl. přenesená | 0 |  |  | 21% | 0
|  | sníž. přenesená | 0 |  |  | 15% | 0
|  | nulová | 0 |  |  | 0% | 0
| Cena s DPH |  |  | v | CZK |  | 0
REKAPITULACE ČLENĚNÍ SOUPISU PRACÍ
Stavba:
Revitalizace brownfieldu výtopny - východní část, demolice budov
Objekt:
02 - SO 02 - Demolice haly
Soupis:
02a - Uznatelné náklady
Místo: |  |  | p.p.č. 1126/1 v k.ú. Horní Slavkov |  |  | Datum: | 22. 8. 2022
Zadavatel: |  |  | Město Horní Slavkov |  |  | Projektant: | CENTRA STAV s.r.o.
Uchazeč: |  |  | Vyplň údaj |  |  | Zpracovatel:
Kód dílu - Popis | [6 empty] | Cena celkem [CZK]
Náklady stavby celkem | [6 empty] | 0 | [11 empty] | -1
| HSV - Práce a dodávky HSV | [5 empty] | 0
| 1 - Zemní práce | [5 empty] | 0
| 9 - Ostatní konstrukce a práce, bourání | [5 empty] | 0
| 997 - Přesun sutě | [5 empty] | 0
| 998 - Přesun hmot | [5 empty] | 0
| PSV - Práce a dodávky PSV | [5 empty] | 0
| 762 - Konstrukce tesařské | [5 empty] | 0
| 764 - Konstrukce klempířské | [5 empty] | 0
| 765 - Krytina skládaná | [5 empty] | 0
| 766 - Konstrukce truhlářské | [5 empty] | 0
| 767 - Konstrukce zámečnické | [5 empty] | 0
SOUPIS PRACÍ
Stavba:
Revitalizace brownfieldu výtopny - východní část, demolice budov
Objekt:
02 - SO 02 - Demolice haly
Soupis:
02a - Uznatelné náklady
Místo: |  |  | p.p.č. 1126/1 v k.ú. Horní Slavkov |  |  | Datum: | 22. 8. 2022
Zadavatel: |  |  | Město Horní Slavkov |  |  | Projektant: | CENTRA STAV s.r.o.
Uchazeč: |  |  | Vyplň údaj |  |  | Zpracovatel:
PČ | Typ | Kód | Popis | MJ | Množství | J.cena [CZK] | Cena celkem [CZK] | Cenová soustava |  | DPH | J. Nh [h] | Nh celkem [h] | J. hmotnost [t] | Hmotnost celkem [t] | J. suť [t] | Suť Celkem [t]
Náklady soupisu celkem | [6 empty] | 0 |  |  |  |  | 0 |  | 25.4025 |  | 97.3403 |  | D | -1 | [10 empty] | 0
| D | HSV | Práce a dodávky HSV |  |  |  | 0 |  |  |  |  | 0 |  | 25.3122 |  | 83.9836 | 1 | D | 0 |  |  |  | ROZPOCET | [6 empty] | 0
| D | 1 | Zemní práce |  |  |  | 0 |  |  |  |  | 0 |  | 25.272 |  | 0 | 1 | D | 1 |  |  |  | ROZPOCET | [6 empty] | 0
1 | K | 174151101 | Zásyp sypaninou z jakékoliv horniny strojně s uložením výkopku ve vrstvách se zhutněním jam, šachet, rýh nebo kolem objektů v těchto vykopávkách | m3 | 14.04 |  | 0 | CS ÚRS 2022 02 |  | základní |  | 0 | 0 | 0 | 0 | 0 | 4 | K | 2 |  |  |  | ROZPOCET | 0 | 0 | 0 | 0 | 0 | 1 | 0 | 4 | -604557945
| Online PSC |  | https://podminky.urs.cz/item/CS_URS_2022_02/174151101 | [14 empty] | Online PSC | 2
| VV |  | Zásyp rýh po základových pasech - odhad | [14 empty] | VV | 2 | 1 | True | 0 | ROZPOCET
| VV |  | (28,8+28,8+4,2+4,2+4,2)*(0,4*0,5) |  | 14.04 | [12 empty] | VV | 2 | 2 | True | 1 | ROZPOCET
2 | M | 10364100/R | nákup hutnitelné zeminy | m3 | 14.04 |  | 0 |  |  | základní |  | 0 | 1.8 | 25.272 | 0 | 0 | 8 | M | 2 |  |  |  | ROZPOCET | 0 | 0 | 0 | 0 | 0 | 1 | 0 | 4 | -695172718
| D | 9 | Ostatní konstrukce a práce, bourání |  |  |  | 0 |  |  |  |  | 0 |  | 0 |  | 83.9836 | 1 | D | 1 |  |  |  | ROZPOCET | [6 empty] | 0
3 | K | 968072455 | Vybourání kovových rámů oken s křídly, dveřních zárubní, vrat, stěn, ostění nebo obkladů dveřních zárubní, plochy do 2 m2 | m2 | 5 |  | 0 | CS ÚRS 2022 02 |  | základní |  | 0 | 0 | 0 | 0.076 | 0.38 | 4 | K | 2 |  |  |  | ROZPOCET | 0 | 0 | 0 | 0 | 0 | 1 | 0 | 4 | 870994976
| Online PSC |  | https://podminky.urs.cz/item/CS_URS_2022_02/968072455 | [14 empty] | Online PSC | 2
| VV |  | (0,8*2)*2 |  | 3.2 | [12 empty] | VV | 2 | 2 | True | 0 | ROZPOCET
| VV |  | 0,9*2 |  | 1.8 | [12 empty] | VV | 2 | 2 | True | 0 | ROZPOCET
| VV |  | Součet |  | 5 | [12 empty] | VV | 2 | 4 | True | 1 | ROZPOCET
4 | K | 968062375 | Vybourání dřevěných rámů oken s křídly, dveřních zárubní, vrat, stěn, ostění nebo obkladů rámů oken s křídly zdvojených, plochy do 2 m2 | m2 | 1.3 |  | 0 | CS ÚRS 2022 02 |  | základní |  | 0 | 0 | 0 | 0.038 | 0.0494 | 4 | K | 2 |  |  |  | ROZPOCET | 0 | 0 | 0 | 0 | 0 | 1 | 0 | 4 | 474655856
| Online PSC |  | https://podminky.urs.cz/item/CS_URS_2022_02/968062375 | [14 empty] | Online PSC | 2
| VV |  | 1*1,3 |  | 1.3 | [12 empty] | VV | 2 | 2 | True | 1 | ROZPOCET
5 | K | 962031133 | Bourání příček z cihel, tvárnic nebo příčkovek z cihel pálených, plných nebo dutých na maltu vápennou nebo vápenocementovou, tl. do 150 mm | m2 | 6.6 |  | 0 | CS ÚRS 2022 02 |  | základní |  | 0 | 0 | 0 | 0.261 | 1.7226 | 4 | K | 2 |  |  |  | ROZPOCET | 0 | 0 | 0 | 0 | 0 | 1 | 0 | 4 | 543347400
| Online PSC |  | https://podminky.urs.cz/item/CS_URS_2022_02/962031133 | [14 empty] | Online PSC | 2
| VV |  | 3*2,8 |  | 8.4 | [12 empty] | VV | 2 | 2 | True | 0 | ROZPOCET
| VV |  | -0,9*2 |  | -1.8 | [12 empty] | VV | 2 | 2 | True | 0 | ROZPOCET
| VV |  | Součet |  | 6.6 | [12 empty] | VV | 2 | 4 | True | 1 | ROZPOCET
6 | K | 962032231 | Bourání zdiva nadzákladového z cihel nebo tvárnic z cihel pálených nebo vápenopískových, na maltu vápennou nebo vápenocementovou, objemu přes 1 m3 | m3 | 11.91 |  | 0 | CS ÚRS 2022 02 |  | základní |  | 0 | 0 | 0 | 1.8 | 21.438 | 4 | K | 2 |  |  |  | ROZPOCET | 0 | 0 | 0 | 0 | 0 | 1 | 0 | 4 | 1710726081
| Online PSC |  | https://podminky.urs.cz/item/CS_URS_2022_02/962032231 | [14 empty] | Online PSC | 2
| VV |  | (3,6+3,6+4,4+4,4)*(2,8*0,3) |  | 13.44 | [12 empty] | VV | 2 | 2 | True | 0 | ROZPOCET
| VV |  | -(0,9*2)*0,3 |  | -0.54 | [12 empty] | VV | 2 | 2 | True | 0 | ROZPOCET
| VV |  | -(1*2)*0,3 |  | -0.6 | [12 empty] | VV | 2 | 2 | True | 0 | ROZPOCET
| VV |  | -(1*1,3)*0,3 |  | -0.39 | [12 empty] | VV | 2 | 2 | True | 0 | ROZPOCET
| VV |  | Součet |  | 11.91 | [12 empty] | VV | 2 | 4 | True | 1 | ROZPOCET
7 | K | 965042141 | Bourání mazanin betonových nebo z litého asfaltu tl. do 100 mm, plochy přes 4 m2 | m3 | 14.4 |  | 0 | CS ÚRS 2022 02 |  | základní |  | 0 | 0 | 0 | 2.2 | 31.68 | 4 | K | 2 |  |  |  | ROZPOCET | 0 | 0 | 0 | 0 | 0 | 1 | 0 | 4 | 2001307461
| Online PSC |  | https://podminky.urs.cz/item/CS_URS_2022_02/965042141 | [14 empty] | Online PSC | 2
| VV |  | (28,8*5)*0,1 |  | 14.4 | [12 empty] | VV | 2 | 2 | True | 1 | ROZPOCET
8 | K | 965049111 | Bourání mazanin Příplatek k cenám za bourání mazanin betonových se svařovanou sítí, tl. do 100 mm | m3 | 14.4 |  | 0 | CS ÚRS 2022 02 |  | základní |  | 0 | 0 | 0 | 0.044 | 0.6336 | 4 | K | 2 |  |  |  | ROZPOCET | 0 | 0 | 0 | 0 | 0 | 1 | 0 | 4 | -540741822
| Online PSC |  | https://podminky.urs.cz/item/CS_URS_2022_02/965049111 | [14 empty] | Online PSC | 2
9 | K | 961044111 | Bourání základů z betonu prostého | m3 | 14.04 |  | 0 | CS ÚRS 2022 02 |  | základní |  | 0 | 0 | 0 | 2 | 28.08 | 4 | K | 2 |  |  |  | ROZPOCET | 0 | 0 | 0 | 0 | 0 | 1 | 0 | 4 | -576453144
| Online PSC |  | https://podminky.urs.cz/item/CS_URS_2022_02/961044111 | [14 empty] | Online PSC | 2
| VV |  | Odhad | [14 empty] | VV | 2 | 1 | True | 0 | ROZPOCET
| VV |  | (28,8+28,8+4,2+4,2+4,2)*(0,4*0,5) |  | 14.04 | [12 empty] | VV | 2 | 2 | True | 1 | ROZPOCET
10 | K | 941211111 | Montáž lešení řadového rámového lehkého pracovního s podlahami s provozním zatížením tř. 3 do 200 kg/m2 šířky tř. SW06 od 0,6 do 0,9 m, výšky do 10 m | m2 | 330 |  | 0 | CS ÚRS 2022 02 |  | základní |  | 0 | 0 | 0 | 0 | 0 | 4 | K | 2 |  |  |  | ROZPOCET | 0 | 0 | 0 | 0 | 0 | 1 | 0 | 4 | 1788418136
| Online PSC |  | https://podminky.urs.cz/item/CS_URS_2022_02/941211111 | [14 empty] | Online PSC | 2
| VV |  | 27*4 |  | 108 | [12 empty] | VV | 2 | 2 | True | 0 | ROZPOCET
| VV |  | 27*6 |  | 162 | [12 empty] | VV | 2 | 2 | True | 0 | ROZPOCET
| VV |  | 10*6 |  | 60 | [12 empty] | VV | 2 | 2 | True | 0 | ROZPOCET
| VV |  | Součet |  | 330 | [12 empty] | VV | 2 | 4 | True | 1 | ROZPOCET
11 | K | 941211211 | Montáž lešení řadového rámového lehkého pracovního s podlahami s provozním zatížením tř. 3 do 200 kg/m2 Příplatek za první a každý další den použití lešení k ceně -1111 nebo -1112 | m2 | 6930 |  | 0 | CS ÚRS 2022 02 |  | základní |  | 0 | 0 | 0 | 0 | 0 | 4 | K | 2 |  |  |  | ROZPOCET | 0 | 0 | 0 | 0 | 0 | 1 | 0 | 4 | 1372242837
| Online PSC |  | https://podminky.urs.cz/item/CS_URS_2022_02/941211211 | [14 empty] | Online PSC | 2
| VV |  | 330*21 |  | 6930 | [12 empty] | VV | 2 | 2 | True | 1 | ROZPOCET
12 | K | 941211811 | Demontáž lešení řadového rámového lehkého pracovního s provozním zatížením tř. 3 do 200 kg/m2 šířky tř. SW06 od 0,6 do 0,9 m, výšky do 10 m | m2 | 330 |  | 0 | CS ÚRS 2022 02 |  | základní |  | 0 | 0 | 0 | 0 | 0 | 4 | K | 2 |  |  |  | ROZPOCET | 0 | 0 | 0 | 0 | 0 | 1 | 0 | 4 | 1698253003
| Online PSC |  | https://podminky.urs.cz/item/CS_URS_2022_02/941211811 | [14 empty] | Online PSC | 2
| D | 997 | Přesun sutě |  |  |  | 0 |  |  |  |  | 0 |  | 0.040245 |  | 0 | 1 | D | 1 |  |  |  | ROZPOCET | [6 empty] | 0
13 | K | 997006014 | Úprava stavebního odpadu pytlování nebezpečného odpadu s obsahem azbestu z vlnitých tabulí | t | 5.366 |  | 0 | CS ÚRS 2022 02 |  | základní |  | 0 | 0.0075 | 0.040245 | 0 | 0 | 4 | K | 2 |  |  |  | ROZPOCET | 0 | 0 | 0 | 0 | 0 | 1 | 0 | 4 | -1192841566
| Online PSC |  | https://podminky.urs.cz/item/CS_URS_2022_02/997006014 | [14 empty] | Online PSC | 2
14 | K | 997013211 | Vnitrostaveništní doprava suti a vybouraných hmot vodorovně do 50 m svisle ručně pro budovy a haly výšky do 6 m | t | 97.34 |  | 0 | CS ÚRS 2022 02 |  | základní |  | 0 | 0 | 0 | 0 | 0 | 4 | K | 2 |  |  |  | ROZPOCET | 0 | 0 | 0 | 0 | 0 | 1 | 0 | 4 | -1335254494
| Online PSC |  | https://podminky.urs.cz/item/CS_URS_2022_02/997013211 | [14 empty] | Online PSC | 2
15 | K | 997002611 | Nakládání suti a vybouraných hmot na dopravní prostředek pro vodorovné přemístění | t | 97.34 |  | 0 | CS ÚRS 2022 02 |  | základní |  | 0 | 0 | 0 | 0 | 0 | 4 | K | 2 |  |  |  | ROZPOCET | 0 | 0 | 0 | 0 | 0 | 1 | 0 | 4 | 225448710
| Online PSC |  | https://podminky.urs.cz/item/CS_URS_2022_02/997002611 | [14 empty] | Online PSC | 2
16 | K | 997013501 | Odvoz suti a vybouraných hmot na skládku nebo meziskládku se složením, na vzdálenost do 1 km | t | 97.34 |  | 0 | CS ÚRS 2022 02 |  | základní |  | 0 | 0 | 0 | 0 | 0 | 4 | K | 2 |  |  |  | ROZPOCET | 0 | 0 | 0 | 0 | 0 | 1 | 0 | 4 | 2088096442
| Online PSC |  | https://podminky.urs.cz/item/CS_URS_2022_02/997013501 | [14 empty] | Online PSC | 2
17 | K | 997013509 | Odvoz suti a vybouraných hmot na skládku nebo meziskládku se složením, na vzdálenost Příplatek k ceně za každý další i započatý 1 km přes 1 km | t | 2433.5 |  | 0 | CS ÚRS 2022 02 |  | základní |  | 0 | 0 | 0 | 0 | 0 | 4 | K | 2 |  |  |  | ROZPOCET | 0 | 0 | 0 | 0 | 0 | 1 | 0 | 4 | -1752862639
| Online PSC |  | https://podminky.urs.cz/item/CS_URS_2022_02/997013509 | [14 empty] | Online PSC | 2
| VV |  | 97,34*25 |  | 2433.5 | [12 empty] | VV | 2 | 2 | True | 1 | ROZPOCET
18 | K | 997013601 | Poplatek za uložení stavebního odpadu na skládce (skládkovné) z prostého betonu zatříděného do Katalogu odpadů pod kódem 17 01 01 | t | 28.08 |  | 0 | CS ÚRS 2022 02 |  | základní |  | 0 | 0 | 0 | 0 | 0 | 4 | K | 2 |  |  |  | ROZPOCET | 0 | 0 | 0 | 0 | 0 | 1 | 0 | 4 | -1248194892
| Online PSC |  | https://podminky.urs.cz/item/CS_URS_2022_02/997013601 | [14 empty] | Online PSC | 2
19 | K | 997013602 | Poplatek za uložení stavebního odpadu na skládce (skládkovné) z armovaného betonu zatříděného do Katalogu odpadů pod kódem 17 01 01 | t | 32.314 |  | 0 | CS ÚRS 2022 02 |  | základní |  | 0 | 0 | 0 | 0 | 0 | 4 | K | 2 |  |  |  | ROZPOCET | 0 | 0 | 0 | 0 | 0 | 1 | 0 | 4 | -1648761801
| Online PSC |  | https://podminky.urs.cz/item/CS_URS_2022_02/997013602 | [14 empty] | Online PSC | 2
20 | K | 997013603 | Poplatek za uložení stavebního odpadu na skládce (skládkovné) cihelného zatříděného do Katalogu odpadů pod kódem 17 01 02 | t | 23.446 |  | 0 | CS ÚRS 2022 02 |  | základní |  | 0 | 0 | 0 | 0 | 0 | 4 | K | 2 |  |  |  | ROZPOCET | 0 | 0 | 0 | 0 | 0 | 1 | 0 | 4 | 182661882
| Online PSC |  | https://podminky.urs.cz/item/CS_URS_2022_02/997013603 | [14 empty] | Online PSC | 2
21 | K | 997013631 | Poplatek za uložení stavebního odpadu na skládce (skládkovné) směsného stavebního a demoličního zatříděného do Katalogu odpadů pod kódem 17 09 04 | t | 6.634 |  | 0 | CS ÚRS 2022 02 |  | základní |  | 0 | 0 | 0 | 0 | 0 | 4 | K | 2 |  |  |  | ROZPOCET | 0 | 0 | 0 | 0 | 0 | 1 | 0 | 4 | 423363558
| Online PSC |  | https://podminky.urs.cz/item/CS_URS_2022_02/997013631 | [14 empty] | Online PSC | 2
22 | K | 997013811 | Poplatek za uložení stavebního odpadu na skládce (skládkovné) dřevěného zatříděného do Katalogu odpadů pod kódem 17 02 01 | t | 1.5 |  | 0 | CS ÚRS 2022 02 |  | základní |  | 0 | 0 | 0 | 0 | 0 | 4 | K | 2 |  |  |  | ROZPOCET | 0 | 0 | 0 | 0 | 0 | 1 | 0 | 4 | -2078942293
| Online PSC |  | https://podminky.urs.cz/item/CS_URS_2022_02/997013811 | [14 empty] | Online PSC | 2
23 | K | 997013821 | Poplatek za uložení stavebního odpadu na skládce (skládkovné) ze stavebních materiálů obsahujících azbest zatříděných do Katalogu odpadů pod kódem 17 06 05 | t | 5.366 |  | 0 | CS ÚRS 2022 02 |  | základní |  | 0 | 0 | 0 | 0 | 0 | 4 | K | 2 |  |  |  | ROZPOCET | 0 | 0 | 0 | 0 | 0 | 1 | 0 | 4 | 230040066
| Online PSC |  | https://podminky.urs.cz/item/CS_URS_2022_02/997013821 | [14 empty] | Online PSC | 2
| D | 998 | Přesun hmot |  |  |  | 0 |  |  |  |  | 0 |  | 0 |  | 0 | 1 | D | 1 |  |  |  | ROZPOCET | [6 empty] | 0
24 | K | 998014211 | Přesun hmot pro budovy a haly občanské výstavby, bydlení, výrobu a služby s nosnou svislou konstrukcí montovanou z dílců kovových vodorovná dopravní vzdálenost do 100 m, pro budovy a haly jednopodlažní | t | 25.312 |  | 0 | CS ÚRS 2022 02 |  | základní |  | 0 | 0 | 0 | 0 | 0 | 4 | K | 2 |  |  |  | ROZPOCET | 0 | 0 | 0 | 0 | 0 | 1 | 0 | 4 | 1738606332
| Online PSC |  | https://podminky.urs.cz/item/CS_URS_2022_02/998014211 | [14 empty] | Online PSC | 2
| D | PSV | Práce a dodávky PSV |  |  |  | 0 |  |  |  |  | 0 |  | 0.090253 |  | 13.3567 | 2 | D | 0 |  |  |  | ROZPOCET | [6 empty] | 0
| D | 762 | Konstrukce tesařské |  |  |  | 0 |  |  |  |  | 0 |  | 0 |  | 1.785 | 2 | D | 1 |  |  |  | ROZPOCET | [6 empty] | 0
25 | K | 762841812 | Demontáž podbíjení obkladů stropů a střech sklonu do 60° z hrubých prken tl. do 35 mm s omítkou | m2 | 12.75 |  | 0 | CS ÚRS 2022 02 |  | základní |  | 0 | 0 | 0 | 0.04 | 0.51 | 16 | K | 2 |  |  |  | ROZPOCET | 0 | 0 | 0 | 0 | 0 | 1 | 0 | 16 | -1849833051
| Online PSC |  | https://podminky.urs.cz/item/CS_URS_2022_02/762841812 | [14 empty] | Online PSC | 2
| VV |  | 3*2 |  | 6 | [12 empty] | VV | 2 | 2 | True | 0 | ROZPOCET
| VV |  | 3*2,25 |  | 6.75 | [12 empty] | VV | 2 | 2 | True | 0 | ROZPOCET
| VV |  | Součet |  | 12.75 | [12 empty] | VV | 2 | 4 | True | 1 | ROZPOCET
26 | K | 762-x1 | Vybourání nosné konstrukce stropu z dřevěných trámů | m2 | 12.75 |  | 0 |  |  | základní |  | 0 | 0 | 0 | 0.1 | 1.275 | 16 | K | 2 |  |  |  | ROZPOCET | 0 | 0 | 0 | 0 | 0 | 1 | 0 | 16 | -368361621
| D | 764 | Konstrukce klempířské |  |  |  | 0 |  |  |  |  | 0 |  | 0 |  | 0.00167 | 2 | D | 1 |  |  |  | ROZPOCET | [6 empty] | 0
27 | K | 764002851 | Demontáž klempířských konstrukcí oplechování parapetů do suti | m | 1 |  | 0 | CS ÚRS 2022 02 |  | základní |  | 0 | 0 | 0 | 0.00167 | 0.00167 | 16 | K | 2 |  |  |  | ROZPOCET | 0 | 0 | 0 | 0 | 0 | 1 | 0 | 16 | 1593421067
| Online PSC |  | https://podminky.urs.cz/item/CS_URS_2022_02/764002851 | [14 empty] | Online PSC | 2
| D | 765 | Krytina skládaná |  |  |  | 0 |  |  |  |  | 0 |  | 0.090253 |  | 5.366 | 2 | D | 1 |  |  |  | ROZPOCET | [6 empty] | 0
28 | K | 765131857 | Demontáž azbestocementové krytiny vlnité sklonu do 30° do suti | m2 | 164.64 |  | 0 | CS ÚRS 2022 02 |  | základní |  | 0 | 0.00034 | 0.055978 | 0.01533 | 2.5239 | 16 | K | 2 |  |  |  | ROZPOCET | 0 | 0 | 0 | 0 | 0 | 1 | 0 | 16 | -140074901
| Online PSC |  | https://podminky.urs.cz/item/CS_URS_2022_02/765131857 | [14 empty] | Online PSC | 2
| VV |  | 29,4*5,6 |  | 164.64 | [12 empty] | VV | 2 | 2 | True | 1 | ROZPOCET
29 | K | 765231851/R | Demontáž obkladu stěn skládanou azbestocementovou krytinou z vlnité krytiny do suti | m2 | 142.816 |  | 0 |  |  | základní |  | 0 | 0.00024 | 0.034276 | 0.0199 | 2.842 | 16 | K | 2 |  |  |  | ROZPOCET | 0 | 0 | 0 | 0 | 0 | 1 | 0 | 16 | -900099582
| VV |  | 28,8*1,77 |  | 50.976 | [12 empty] | VV | 2 | 2 | True | 0 | ROZPOCET
| VV |  | 28,8*2,55 |  | 73.44 | [12 empty] | VV | 2 | 2 | True | 0 | ROZPOCET
| VV |  | (5*2)*2,16 |  | 21.6 | [12 empty] | VV | 2 | 2 | True | 0 | ROZPOCET
| VV |  | -3*1 |  | -3 | [12 empty] | VV | 2 | 2 | True | 0 | ROZPOCET
| VV |  | -1*0,2 |  | -0.2 | [12 empty] | VV | 2 | 2 | True | 0 | ROZPOCET
| VV |  | Součet |  | 142.816 | [12 empty] | VV | 2 | 4 | True | 1 | ROZPOCET
| D | 766 | Konstrukce truhlářské |  |  |  | 0 |  |  |  |  | 0 |  | 0 |  | 0.075 | 2 | D | 1 |  |  |  | ROZPOCET | [6 empty] | 0
30 | K | 766441811 | Demontáž parapetních desek dřevěných nebo plastových šířky do 300 mm, délky do 1000 mm | kus | 1 |  | 0 | CS ÚRS 2022 02 |  | základní |  | 0 | 0 | 0 | 0.003 | 0.003 | 16 | K | 2 |  |  |  | ROZPOCET | 0 | 0 | 0 | 0 | 0 | 1 | 0 | 16 | -721128122
| Online PSC |  | https://podminky.urs.cz/item/CS_URS_2022_02/766441811 | [14 empty] | Online PSC | 2
31 | K | 766691914 | Ostatní práce vyvěšení nebo zavěšení křídel dřevěných dveřních, plochy do 2 m2 | kus | 3 |  | 0 | CS ÚRS 2022 02 |  | základní |  | 0 | 0 | 0 | 0.024 | 0.072 | 16 | K | 2 |  |  |  | ROZPOCET | 0 | 0 | 0 | 0 | 0 | 1 | 0 | 16 | 588226752
| Online PSC |  | https://podminky.urs.cz/item/CS_URS_2022_02/766691914 | [14 empty] | Online PSC | 2
| D | 767 | Konstrukce zámečnické |  |  |  | 0 |  |  |  |  | 0 |  | 0 |  | 6.129 | 2 | D | 1 |  |  |  | ROZPOCET | [6 empty] | 0
32 | K | 767691833 | Ostatní práce - vyvěšení nebo zavěšení kovových křídel vrat, plochy přes 4 m2 | kus | 2 |  | 0 | CS ÚRS 2022 02 |  | základní |  | 0 | 0 | 0 | 0 | 0 | 16 | K | 2 |  |  |  | ROZPOCET | 0 | 0 | 0 | 0 | 0 | 1 | 0 | 16 | -889829137
| Online PSC |  | https://podminky.urs.cz/item/CS_URS_2022_02/767691833 | [14 empty] | Online PSC | 2
33 | K | 767651800 | Demontáž vratových zárubní odřezáním od upevnění, plochy vrat přes 4,5 do 10 m2 | kus | 1 |  | 0 | CS ÚRS 2022 02 |  | základní |  | 0 | 0 | 0 | 0.024 | 0.024 | 16 | K | 2 |  |  |  | ROZPOCET | 0 | 0 | 0 | 0 | 0 | 1 | 0 | 16 | -750773422
| Online PSC |  | https://podminky.urs.cz/item/CS_URS_2022_02/767651800 | [14 empty] | Online PSC | 2
34 | K | 767134802 | Demontáž stěn a příček z plechů oplechování stěn plechy šroubovanými | m2 | 101.7 |  | 0 | CS ÚRS 2022 02 |  | základní |  | 0 | 0 | 0 | 0.009 | 0.9153 | 16 | K | 2 |  |  |  | ROZPOCET | 0 | 0 | 0 | 0 | 0 | 1 | 0 | 16 | 201331640
| Online PSC |  | https://podminky.urs.cz/item/CS_URS_2022_02/767134802 | [14 empty] | Online PSC | 2
| VV |  | (25,2+25,2+5-3-1)*2 |  | 102.8 | [12 empty] | VV | 2 | 2 | True | 0 | ROZPOCET
| VV |  | -1*1,1 |  | -1.1 | [12 empty] | VV | 2 | 2 | True | 0 | ROZPOCET
| VV |  | Součet |  | 101.7 | [12 empty] | VV | 2 | 4 | True | 1 | ROZPOCET
35 | K | 767996701 | Demontáž ostatních zámečnických konstrukcí o hmotnosti jednotlivých dílů řezáním do 50 kg | kg | 5189.73 |  | 0 | CS ÚRS 2022 02 |  | základní |  | 0 | 0 | 0 | 0.001 | 5.1897 | 16 | K | 2 |  |  |  | ROZPOCET | 0 | 0 | 0 | 0 | 0 | 1 | 0 | 16 | -494573142
| Online PSC |  | https://podminky.urs.cz/item/CS_URS_2022_02/767996701 | [14 empty] | Online PSC | 2
| VV |  | Odhad | [14 empty] | VV | 2 | 1 | True | 0 | ROZPOCET
| VV |  | Trubka na vazníku | [14 empty] | VV | 2 | 1 | True | 0 | ROZPOCET
| VV |  | (29,4*7)*7 |  | 1440.6 | [12 empty] | VV | 2 | 2 | True | 0 | ROZPOCET
| VV |  | UPN 100 | [14 empty] | VV | 2 | 1 | True | 0 | ROZPOCET
| VV |  | (25,2*4)*10,6 |  | 1068.48 | [12 empty] | VV | 2 | 2 | True | 0 | ROZPOCET
| VV |  | Ocelové rámy z trubek | [14 empty] | VV | 2 | 1 | True | 0 | ROZPOCET
| VV |  | ((4,85+4,92+1,28+1,23+0,96+0,92+0,77+0,65+0,47+0,52+1,15+0,37+3,4+3,44+0,79+0,61+0,78+0,53+0,69+0,44+0,69+0,35+0,65+0,26+0,63)*7)*9 |  | 1975.05 | [12 empty] | VV | 2 | 2 | True | 0 | ROZPOCET
| VV |  | Spojení stěn trubkou | [14 empty] | VV | 2 | 1 | True | 0 | ROZPOCET
| VV |  | (25,2*4)*7 |  | 705.6 | [12 empty] | VV | 2 | 2 | True | 0 | ROZPOCET
| VV |  | Součet |  | 5189.73 | [12 empty] | VV | 2 | 4 | True | 1 | ROZPOCET

## 02b - Neuznatelné náklady
{8e38aa19-6154-41c1-8818-2a9201d93f48}
2
| KRYCÍ LIST SOUPISU PRACÍ | [7 empty] | v --- níže se nacházejí doplnkové a pomocné údaje k sestavám --- v | [8 empty] | False
Stavba:
Revitalizace brownfieldu výtopny - východní část, demolice budov
Objekt:
02 - SO 02 - Demolice haly
Soupis:
02b - Neuznatelné náklady
| KSO: |  |  |  |  | CC-CZ:
| Místo: |  | p.p.č. 1126/1 v k.ú. Horní Slavkov |  |  | Datum: | 22. 8. 2022
| Zadavatel: |  |  |  |  | IČ:
|  | Město Horní Slavkov |  |  |  | DIČ:
| Uchazeč: |  |  |  |  | IČ: | Vyplň údaj
|  | Vyplň údaj |  |  |  | DIČ: | Vyplň údaj
| Projektant: |  |  |  |  | IČ:
|  | CENTRA STAV s.r.o. |  |  |  | DIČ:
| Zpracovatel: |  |  |  |  | IČ:
DIČ:
Poznámka:
| Cena bez DPH | [5 empty] | 0
|  |  | Základ daně |  |  | Sazba daně | Výše daně
| DPH | základní | 0 |  |  | 21% | 0
|  | snížená | 0 |  |  | 15% | 0
|  | zákl. přenesená | 0 |  |  | 21% | 0
|  | sníž. přenesená | 0 |  |  | 15% | 0
|  | nulová | 0 |  |  | 0% | 0
| Cena s DPH |  |  | v | CZK |  | 0
REKAPITULACE ČLENĚNÍ SOUPISU PRACÍ
Stavba:
Revitalizace brownfieldu výtopny - východní část, demolice budov
Objekt:
02 - SO 02 - Demolice haly
Soupis:
02b - Neuznatelné náklady
Místo: |  |  | p.p.č. 1126/1 v k.ú. Horní Slavkov |  |  | Datum: | 22. 8. 2022
Zadavatel: |  |  | Město Horní Slavkov |  |  | Projektant: | CENTRA STAV s.r.o.
Uchazeč: |  |  | Vyplň údaj |  |  | Zpracovatel:
Kód dílu - Popis | [6 empty] | Cena celkem [CZK]
Náklady stavby celkem | [6 empty] | 0 | [11 empty] | -1
| VRN - Vedlejší rozpočtové náklady | [5 empty] | 0
| VRN3 - Zařízení staveniště | [5 empty] | 0
| VRN4 - Inženýrská činnost | [5 empty] | 0
| VRN6 - Územní vlivy | [5 empty] | 0
SOUPIS PRACÍ
Stavba:
Revitalizace brownfieldu výtopny - východní část, demolice budov
Objekt:
02 - SO 02 - Demolice haly
Soupis:
02b - Neuznatelné náklady
Místo: |  |  | p.p.č. 1126/1 v k.ú. Horní Slavkov |  |  | Datum: | 22. 8. 2022
Zadavatel: |  |  | Město Horní Slavkov |  |  | Projektant: | CENTRA STAV s.r.o.
Uchazeč: |  |  | Vyplň údaj |  |  | Zpracovatel:
PČ | Typ | Kód | Popis | MJ | Množství | J.cena [CZK] | Cena celkem [CZK] | Cenová soustava |  | DPH | J. Nh [h] | Nh celkem [h] | J. hmotnost [t] | Hmotnost celkem [t] | J. suť [t] | Suť Celkem [t]
Náklady soupisu celkem | [6 empty] | 0 |  |  |  |  | 0 |  | 0 |  | 0 |  | D | -1 | [7 empty] | 0
| D | VRN | Vedlejší rozpočtové náklady |  |  |  | 0 |  |  |  |  | 0 |  | 0 |  | 0 | 5 | D | 0 | ROZPOCET | [6 empty] | 0
| D | VRN3 | Zařízení staveniště |  |  |  | 0 |  |  |  |  | 0 |  | 0 |  | 0 | 5 | D | 1 | ROZPOCET | [6 empty] | 0
1 | K | 030001000 | Zařízení staveniště | soubor | 1 |  | 0 | CS ÚRS 2022 02 |  | základní |  | 0 | 0 | 0 | 0 | 0 | 1024 | K | 2 | ROZPOCET | 0 | 0 | 0 | 0 | 0 | 1 | 0 | 1024 | -1419888477
| Online PSC |  | https://podminky.urs.cz/item/CS_URS_2022_02/030001000 | [14 empty] | Online PSC | 2
2 | K | 033203000/R | Náklady na energie (voda, elektro, apod...) | soubor | 1 |  | 0 | CS ÚRS 2022 02 |  | základní |  | 0 | 0 | 0 | 0 | 0 | 1024 | K | 2 | ROZPOCET | 0 | 0 | 0 | 0 | 0 | 1 | 0 | 1024 | -409074121
| Online PSC |  | https://podminky.urs.cz/item/CS_URS_2022_02/033203000/R | [14 empty] | Online PSC | 2
| D | VRN4 | Inženýrská činnost |  |  |  | 0 |  |  |  |  | 0 |  | 0 |  | 0 | 5 | D | 1 | ROZPOCET | [6 empty] | 0
3 | K | 043203003 | Rozbory azbestu | kus | 3 |  | 0 | CS ÚRS 2022 02 |  | základní |  | 0 | 0 | 0 | 0 | 0 | 1024 | K | 2 | ROZPOCET | 0 | 0 | 0 | 0 | 0 | 1 | 0 | 1024 | -102267155
| Online PSC |  | https://podminky.urs.cz/item/CS_URS_2022_02/043203003 | [14 empty] | Online PSC | 2
| D | VRN6 | Územní vlivy |  |  |  | 0 |  |  |  |  | 0 |  | 0 |  | 0 | 5 | D | 1 | ROZPOCET | [6 empty] | 0
4 | K | 064203000 | Práce se škodlivými materiály - kompletní náklady na BOZP s azbestem - např. ochranné pomůcky, zaplachtování lešení, apod... | soubor | 1 |  | 0 | CS ÚRS 2022 02 |  | základní |  | 0 | 0 | 0 | 0 | 0 | 1024 | K | 2 | ROZPOCET | 0 | 0 | 0 | 0 | 0 | 1 | 0 | 1024 | 543626908
| Online PSC |  | https://podminky.urs.cz/item/CS_URS_2022_02/064203000 | [14 empty] | Online PSC | 2

## Pokyny pro vyplnění
Struktura údajů, formát souboru a metodika pro zpracování
Struktura
Soubor je složen ze záložky Rekapitulace stavby a záložek s názvem soupisu prací pro jednotlivé objekty ve formátu XLSX. Každá ze záložek přitom obsahuje
ještě samostatné sestavy vymezené orámovaním a nadpisem sestavy.
Rekapitulace stavby obsahuje sestavu Rekapitulace stavby a Rekapitulace objektů stavby a soupisů prací.
V sestavě Rekapitulace stavby jsou uvedeny informace identifikující předmět veřejné zakázky na stavební práce, KSO, CC-CZ, CZ-CPV, CZ-CPA a rekapitulaci
celkové nabídkové ceny uchazeče.
Termínem "uchazeč" (resp. zhotovitel) se myslí "účastník zadávacího řízení" ve smyslu zákona o zadávání veřejných zakázek.
V sestavě Rekapitulace objektů stavby a soupisů prací je uvedena rekapitulace stavebních objektů, inženýrských objektů, provozních souborů,
vedlejších a ostatních nákladů a ostatních nákladů s rekapitulací nabídkové ceny za jednotlivé soupisy prací. Na základě údaje Typ je možné
identifikovat, zda se jedná o objekt nebo soupis prací pro daný objekt:
|  | STA | Stavební objekt pozemní
|  | ING | Stavební objekt inženýrský
|  | PRO | Provozní soubor
|  | VON | Vedlejší a ostatní náklady
|  | OST | Ostatní
|  | Soupis | Soupis prací pro daný typ objektu
Soupis prací pro jednotlivé objekty obsahuje sestavy Krycí list soupisu prací, Rekapitulace členění soupisu prací, Soupis prací. Za soupis prací může být považován
i objekt stavby v případě, že neobsahuje podřízenou zakázku.
Krycí list soupisu obsahuje rekapitulaci informací o předmětu veřejné zakázky ze sestavy Rekapitulace stavby, informaci o zařazení objektu do KSO,
CC-CZ, CZ-CPV, CZ-CPA a rekapitulaci celkové nabídkové ceny uchazeče za aktuální soupis prací.
Rekapitulace členění soupisu prací obsahuje rekapitulaci soupisu prací ve všech úrovních členění soupisu tak, jak byla tato členění použita (např.
stavební díly, funkční díly, případně jiné členění) s rekapitulací nabídkové ceny.
Soupis prací obsahuje položky veškerých stavebních nebo montážních prací, dodávek materiálů a služeb nezbytných pro zhotovení stavebního objektu,
inženýrského objektu, provozního souboru, vedlejších a ostatních nákladů.
Pro položky soupisu prací se zobrazují následující informace:
|  | PČ |  | Pořadové číslo položky v aktuálním soupisu
|  | TYP |  | Typ položky: K - konstrukce, M - materiál, PP - plný popis, PSC - poznámka k souboru cen, P - poznámka k položce, VV - výkaz výměr
|  | Kód |  | Kód položky
|  | Popis |  | Zkrácený popis položky
|  | MJ |  | Měrná jednotka položky
|  | Množství |  | Množství v měrné jednotce
|  | J.cena |  | Jednotková cena položky. Zadaní může obsahovat namísto J.ceny sloupce J.materiál a J.montáž, jejichž součet definuje
J.cenu položky.
|  | Cena celkem |  | Celková cena položky daná jako součin množství a j.ceny
|  | Cenová soustava |  | Příslušnost položky do cenové soustavy
Ke každé položce soupisu prací se na samostatných řádcích může zobrazovat:
Plný popis položky
Poznámka k souboru cen a poznámka zadavatele
Výkaz výměr
Pokud je k řádku výkazu výměr evidovaný údaj ve sloupci Kód, jedná se o definovaný odkaz, na který se může odvolávat výkaz výměr z jiné položky.
Metodika pro zpracování
Jednotlivé sestavy jsou v souboru provázány. Editovatelné pole jsou zvýrazněny žlutým podbarvením, ostatní pole neslouží k editaci a nesmí být jakkoliv
modifikovány.
Uchazeč je pro podání nabídky povinen vyplnit žlutě podbarvená pole:
Pole Uchazeč v sestavě Rekapitulace stavby - zde uchazeč vyplní svůj název (název subjektu)
Pole IČ a DIČ v sestavě Rekapitulace stavby - zde uchazeč vyplní svoje IČ a DIČ
Datum v sestavě Rekapitulace stavby - zde uchazeč vyplní datum vytvoření nabídky
J.cena = jednotková cena v sestavě Soupis prací o maximálním počtu desetinných míst uvedených v poli
- pokud sestavy soupisů prací obsahují pole J.cena, měla by být všechna tato pole vyplněna nenulovými
Poznámka - nepovinný údaj pro položku soupisu
V případě, že sestavy soupisů prací neobsahují pole J.cena, potom ve všech soupisech prací obsahují pole:
- J.materiál - jednotková cena materiálu
- J.montáž - jednotková cena montáže
Uchazeč v tomto případě by měl vyplnit všechna pole J.materiál a pole J.montáž nenulovými kladnými číslicemi. V případech, kdy položka
neobsahuje žádný materiál je přípustné, aby pole J.materiál bylo vyplněno nulou. V případech, kdy položka neobsahuje žádnou montáž je přípustné,
aby pole J.montáž bylo vyplněno nulou. Obě pole - J.materiál, J.Montáž u jedné položky by však neměly být vyplněny nulou.
Rekapitulace stavby
Název |  |  | Povinný |  | Popis | Typ | Max. počet
atributu |  |  | (A/N) |  |  |  | znaků
Kód |  |  | A |  | Kód stavby | String | 20
Stavba |  |  | A |  | Název stavby | String | 120
Místo |  |  | N |  | Místo stavby | String | 50
Datum |  |  | A |  | Datum vykonaného exportu | Date
KSO |  |  | N |  | Klasifikace stavebního objektu | String | 15
CC-CZ |  |  | N |  | Klasifikace stavbeních děl | String | 15
CZ-CPV |  |  | N |  | Společný slovník pro veřejné zakázky | String | 20
CZ-CPA |  |  | N |  | Klasifikace produkce podle činností | String | 20
Zadavatel |  |  | N |  | Zadavatel zadaní | String | 50
IČ |  |  | N |  | IČ zadavatele zadaní | String | 20
DIČ |  |  | N |  | DIČ zadavatele zadaní | String | 20
Uchazeč |  |  | N |  | Uchazeč veřejné zakázky | String | 50
Projektant |  |  | N |  | Projektant | String | 50
Poznámka |  |  | N |  | Poznámka k zadání | String | 255
Sazba DPH |  |  | A |  | Rekapitulace sazeb DPH u položek soupisů | eGSazbaDph
Základna DPH |  |  | A |  | Základna DPH určena součtem celkové ceny z položek soupisů | Double
Hodnota DPH |  |  | A |  | Hodnota DPH | Double
Cena bez DPH |  |  | A |  | Celková cena bez DPH za celou stavbu. Sčítává se ze všech listů. | Double
Cena s DPH |  |  | A |  | Celková cena s DPH za celou stavbu | Double
Rekapitulace objektů stavby a soupisů prací
Název |  |  | Povinný |  | Popis | Typ | Max. počet
atributu |  |  | (A/N) |  |  |  | znaků
Kód |  |  | A |  | Přebírá se z Rekapitulace stavby | String | 20
Stavba |  |  | A |  | Přebírá se z Rekapitulace stavby | String | 120
Místo |  |  | N |  | Přebírá se z Rekapitulace stavby | String | 50
Datum |  |  | A |  | Přebírá se z Rekapitulace stavby | Date
Zadavatel |  |  | N |  | Přebírá se z Rekapitulace stavby | String | 50
Projektant |  |  | N |  | Přebírá se z Rekapitulace stavby | String | 50
Uchazeč |  |  | N |  | Přebírá se z Rekapitulace stavby | String | 50
Kód |  |  | A |  | Kód objektu | String | 20
Objektu, Soupis prací |  |  | A |  | Název objektu | String | 120
Cena bez DPH |  |  | A |  | Cena bez DPH za daný objekt | Double
Cena s DPH |  |  | A |  | Cena spolu s DPH za daný objekt | Double
Typ |  |  | A |  | Typ zakázky | eGTypZakazky
Krycí list soupisu
Název |  |  | Povinný |  | Popis | Typ | Max. počet
atributu |  |  | (A/N) |  |  |  | znaků
Stavba |  |  | A |  | Přebírá se z Rekapitulace stavby | String | 120
Objekt |  |  | A |  | Kód a název objektu | String | 20 + 120
Soupis |  |  | A |  | Kód a název soupisu | String | 20 + 120
KSO |  |  | N |  | Klasifikace stavebního objektu | String | 15
CC-CZ |  |  | N |  | Klasifikace stavbeních děl | String | 15
CZ-CPV |  |  | N |  | Společný slovník pro veřejné zakázky | String | 20
CZ-CPA |  |  | N |  | Klasifikace produkce podle činností | String | 20
Místo |  |  | N |  | Přebírá se z Rekapitulace stavby | String | 50
Zadavatel |  |  | N |  | Přebírá se z Rekapitulace stavby | String | 50
Uchazeč |  |  | N |  | Přebírá se z Rekapitulace stavby | String | 50
Projektant |  |  | N |  | Přebírá se z Rekapitulace stavby | String | 50
Poznámka |  |  | N |  | Poznámka k soupisu prací | String | 255
Sazba DPH |  |  | A |  | Rekapitulace sazeb DPH na položkách aktuálního soupisu | eGSazbaDph
Základna DPH |  |  | A |  | Základna DPH určena součtem celkové ceny z položek aktuálního soupisu | Double
Hodnota DPH |  |  | A |  | Hodnota DPH | Double
Cena bez DPH |  |  | A |  | Cena bez DPH za daný soupis | Double
Cena s DPH |  |  | A |  | Cena s DPH za daný soupis | Double
Rekapitulace členění soupisu prací
Název |  |  | Povinný |  | Popis | Typ | Max. počet
atributu |  |  | (A/N) |  |  |  | znaků
Stavba |  |  | A |  | Přebírá se z Rekapitulace stavby | String | 120
Objekt |  |  | A |  | Kód a název objektu, přebírá se z Krycího listu soupisu | String | 20 + 120
Soupis |  |  | A |  | Kód a název objektu, přebírá se z Krycího listu soupisu | String | 20 + 120
Místo |  |  | N |  | Přebírá se z Rekapitulace stavby | String | 50
Datum |  |  | A |  | Přebírá se z Rekapitulace stavby | Date
Zadavatel |  |  | N |  | Přebírá se z Rekapitulace stavby | String | 50
Projektant |  |  | N |  | Přebírá se z Rekapitulace stavby | String | 50
Uchazeč |  |  | N |  | Přebírá se z Rekapitulace stavby | String | 50
Kód dílu - Popis |  |  | A |  | Kód a název dílu ze soupisu | String | 20 + 100
Cena celkem |  |  | A |  | Cena celkem za díl ze soupisu | Double
Soupis prací
Název |  |  | Povinný |  | Popis | Typ | Max. počet
atributu |  |  | (A/N) |  |  |  | znaků
Stavba |  |  | A |  | Přebírá se z Rekapitulace stavby | String | 120
Objekt |  |  | A |  | Kód a název objektu | String | 20 + 120
Soupis |  |  | A |  | Přebírá se z Krycího listu soupisu | String | 20 + 120
Místo |  |  | N |  | Přebírá se z Krycího listu soupisu | String | 50
Datum |  |  | A |  | Přebírá se z Krycího listu soupisu | Date
Zadavatel |  |  | N |  | Přebírá se z Krycího listu soupisu | String | 50
Projektant |  |  | N |  | Přebírá se z Krycího listu soupisu | String | 50
Uchazeč |  |  | N |  | Přebírá se z Krycího listu soupisu | String | 50
PČ |  |  | A |  | Pořadové číslo položky soupisu | Long
Typ |  |  | A |  | Typ položky soupisu | eGTypPolozky | 1
Kód |  |  | A |  | Kód položky ze soupisu | String | 20
Popis |  |  | A |  | Popis položky ze soupisu | String | 255
MJ |  |  | A |  | Měrná jednotka položky | String | 10
Množství |  |  | A |  | Množství položky soupisu | Double
J.Cena |  |  | A |  | Jednotková cena položky | Double
Cena celkem |  |  | A |  | Cena celkem vyčíslena jako J.Cena * Množství | Double
Cenová soustava |  |  | N |  | Zařazení položky do cenové soustavy | String | 50
p |  |  | N |  | Poznámka položky ze soupisu | Memo
psc |  |  | N |  | Poznámka k souboru cen ze soupisu | Memo
pp |  |  | N |  | Plný popis položky ze soupisu | Memo
vv |  |  | N |  | Výkaz výměr (figura, výraz, výměra) ze soupisu | Text,Text,Double | 20, 150
DPH |  |  | A |  | Sazba DPH pro položku | eGSazbaDPH
Hmotnost |  |  | A |  | Hmotnost položky ze soupisu | Double
Suť |  |  | A |  | Suť položky ze soupisu | Double
Nh |  |  | N |  | Normohodiny položky ze soupisu | Double
Datová věta
Typ věty |  |  | Hodnota |  | Význam
eGSazbaDPH |  |  | základní |  | Základní sazba DPH
|  |  | snížená |  | Snížená sazba DPH
|  |  | nulová |  | Nulová sazba DPH
|  |  | zákl. přenesená |  | Základní sazba DPH přenesená
|  |  | sníž. přenesená |  | Snížená sazba DPH přenesená
eGTypZakazky |  |  | STA |  | Stavební objekt
|  |  | PRO |  | Provozní soubor
|  |  | ING |  | Inženýrský objekt
|  |  | VON |  | Vedlejší a ostatní náklady
|  |  | OST |  | Ostatní náklady
eGTypPolozky |  |  | 1 |  | Položka typu HSV
|  |  | 2 |  | Položka typu PSV
|  |  | 3 |  | Položka typu M
|  |  | 4 |  | Položka typu OST